## Прил.1 Сравнит табл
Приложение № 1
Сравнительная таблица отбора объекта-представителя
Наименование разрабатываемого показателя УНЦ — Постоянная часть ПС закрытый склад ЗПС 500 кВ
Сопоставимый уровень цен: 3 кв 2013
Единица измерения — 1 ПС
№ п/п | Параметр | Объект 1
1 | Наименование объекта-представителя | ПС 330 кВ Василеостровская
2 | Наименование субъекта Российской Федерации | Ленинградская область
3 | Климатический район и подрайон | IIВ
4 | Мощность объекта | 1
5 | Краткие характеристики конструктивных элементов сооружения (фундаменты, сваи, опоры, металлоконструкции и другие элементы характеризующие объекты) | Закртый склад - 500 м2
6 | Сметная стоимость строительства/ реконструкции/ технического перевооружения/ модернизации в текущем уровне цен по заключению (тыс. руб.), в т.ч.: | 17135.63
6.1 | строительно-монтажные работы | 15248.7067
6.2 | оборудование и инвентарь | 1886.9233
6.3 | пусконаладочные работы
6.4 | прочие и лимитированные затраты
7 | Сопоставимый уровень цен | 3 кв 2013
8 | Сметная стоимость строительства/ реконструкции/ технического перевооружения/ модернизации в сопоставимом уровне цен, приведенная к условиям строительства в базовом районе (тыс. руб.) | 17135.63
9 | Приведенная сметная стоимость на единицу мощности, тыс. руб. (строка 8/строку 4) | 17135.63
10 | Примечание
Составил ______________________ М.С. Колотиевская
(подпись, инициалы, фамилия)
Проверил ______________________ А.В. Костянецкая
(подпись, инициалы, фамилия)

## Прил.2 Расч стоим
Приложение № 2
Расчет стоимости основных видов работ для выбора объекта-представителя
Наименование разрабатываемого показателя УНЦ - Постоянная часть ПС закрытый склад ЗПС 500 кВ
Единица измерения — 1 ПС
№ п/п | Перечень конструктивных элементов сооружения (фундаменты, сваи, опоры, металлоконструкции и другие элементы характеризующие объекты-аналоги) и прочих затрат | ПС 330 кВ Василеостровская
|  | Номер сметы | Наименование сметы | Сметная стоимость в уровне цен 4 квартал 2016 г.., тыс. руб.
|  |  |  | Строительные работы | Монтажные работы | Оборудование | Прочее | Всего
1 |  | 03-06 | Закрытый холодный склад | 15248706.6744 |  | 1886923.2876 |  | 17135629.962
Всего по объекту: |  |  |  | 15248706.6744 |  | 1886923.2876 |  | 17135629.962
Всего по объекту в сопоставимом уровне цен 3 кв. 2013 г: |  |  |  | 15248706.6744 |  | 1886923.2876 |  | 17135629.962
Составил ______________________ М.С. Колотиевская
(подпись, инициалы, фамилия)
Проверил ______________________ А.В. Костянецкая
(подпись, инициалы, фамилия)

## Прил.3
Приложение № 3
Объектная ресурсная ведомость
Сметная стоимость ресурсов принята на основании данных по объекту - представителю в ценах на 01.01.2000
Наименование разрабатываемого показателя УНЦ - Постоянная часть ПС закрытый склад ЗПС 500 кВ
п/п | №ЛСР | Код ресурса | Наименование ресурса | Ед. изм. | Кол-во единиц по данным объекта-представителя | Сметная стоимость в ценах на 01.01.2000 (руб.)
[6 empty] | на ед.изм. | общая
1 |  | 2 | З | 4 | 5 | 6 | 7
Затраты труда рабочих |  |  |  |  | 10711.4988 |  | 96075.3
1 |  | 1-100-33 | Затраты труда рабочих (ср 3,3) | чел.-ч | 2828.9498 | 8.86 | 25064.5
2 |  | 1-100-38 | Затраты труда рабочих (ср 3,8) | чел.-ч | 1498.2526 | 9.4 | 14083.57
3 |  | 1-100-36 | Затраты труда рабочих (ср 3,6) | чел.-ч | 973.302 | 9.18 | 8934.91
4 |  | 1-100-30 | Затраты труда рабочих (ср 3) | чел.-ч | 688.7545 | 8.53 | 5875.08
5 |  | 1-100-40 | Затраты труда рабочих (ср 4) | чел.-ч | 595.1227 | 9.62 | 5725.08
6 |  | 1-100-29 | Затраты труда рабочих (ср 2,9) | чел.-ч | 429.9744 | 8.46 | 3637.58
7 |  | 1-100-32 | Затраты труда рабочих (ср 3,2) | чел.-ч | 353.9252 | 8.74 | 3093.31
8 |  | 1-100-27 | Затраты труда рабочих (ср 2,7) | чел.-ч | 367.4403 | 8.31 | 3053.43
9 |  | 1-100-28 | Затраты труда рабочих (ср 2,8) | чел.-ч | 360.3564 | 8.38 | 3019.79
10 |  | 1-100-22 | Затраты труда рабочих (ср 2,2) | чел.-ч | 360.9477 | 7.94 | 2865.92
11 |  | 1-100-35 | Затраты труда рабочих (ср 3,5) | чел.-ч | 301.9949 | 9.07 | 2739.09
12 |  | 1-100-42 | Затраты труда рабочих (ср 4,2) | чел.-ч | 241.7412 | 9.92 | 2398.07
13 |  | 1-100-44 | Затраты труда рабочих (ср 4,4) | чел.-ч | 221.35 | 10.21 | 2259.98
14 |  | 1-100-15 | Затраты труда рабочих (ср 1,5) | чел.-ч | 273.6445 | 7.5 | 2052.33
15 |  | 1-100-20 | Затраты труда рабочих (ср 2) | чел.-ч | 250.8472 | 7.8 | 1956.61
16 |  | 1-100-31 | Затраты труда рабочих (ср 3,1) | чел.-ч | 213.1962 | 8.64 | 1842.02
17 |  | 1-100-39 | Затраты труда рабочих (ср 3,9) | чел.-ч | 162.4432 | 9.51 | 1544.84
18 |  | 1-100-34 | Затраты труда рабочих (ср 3,4) | чел.-ч | 168.939 | 8.97 | 1515.38
19 |  | 1-100-37 | Затраты труда рабочих (ср 3,7) | чел.-ч | 146.3674 | 9.29 | 1359.75
20 |  | 1-100-59 | Затраты труда рабочих (ср 5,9) | чел.-ч | 82.816 | 12.74 | 1055.08
21 |  | 1-100-41 | Затраты труда рабочих (ср 4,1) | чел.-ч | 81.0854 | 9.76 | 791.39
22 |  | 1-100-54 | Затраты труда рабочих (ср 5,4) | чел.-ч | 54.234 | 11.82 | 641.05
23 |  | 1-100-43 | Затраты труда рабочих (ср 4,3) | чел.-ч | 38.3979 | 10.06 | 386.28
24 |  | 1-100-45 | Затраты труда рабочих (ср 4,5) | чел.-ч | 17.4161 | 10.35 | 180.26
Затраты труда машинистов |  |  |  |  | 1051.645 |  | 13871.2
25 |  | 2 | Затраты труда машинистов | чел.-ч | 1051.645 | 13.19 | 13871.2
Машины и механизмы | [6 empty] | 136402.12
26 |  | 91.05.06-009 | Краны на гусеничном ходу, грузоподъемность 50-63 т | маш.час | 194.2718 | 290.01 | 56340.76
27 |  | 91.05.06-007 | Краны на гусеничном ходу, грузоподъемность 25 т | маш.час | 100.8907 | 120.04 | 12110.92
28 |  | 91.18.01-007 | Компрессоры передвижные с двигателем внутреннего сгорания, давление до 686 кПа (7 ат), производительность до 5 м3/мин | маш.час | 124.8357 | 90 | 11235.21
29 |  | 91.01.05-086 | Экскаваторы одноковшовые дизельные на гусеничном ходу, емкость ковша 0,65 м3 | маш.час | 60.6876 | 115.27 | 6995.46
30 |  | 91.05.05-015 | Краны на автомобильном ходу, грузоподъемность 16 т | маш.час | 49.4794 | 115.4 | 5709.93
31 |  | 91.05.02-005 | Краны козловые, грузоподъемность 32 т | маш.час | 42.7447 | 120.24 | 5139.62
32 |  | 91.14.02-001 | Автомобили бортовые, грузоподъемность до 5 т | маш.час | 77.6174 | 65.71 | 5100.24
33 |  | 91.21.01-012 | Агрегаты окрасочные высокого давления для окраски поверхностей конструкций, мощность 1 кВт | маш.час | 583.9566 | 6.82 | 3982.58
34 |  | 91.05.01-017 | Краны башенные, грузоподъемность 8 т | маш.час | 42.1772 | 86.4 | 3644.11
35 |  | 91.17.04-171 | Преобразователи сварочные номинальным сварочным током 315-500 А | маш.час | 291.8294 | 12.31 | 3592.42
36 |  | 91.05.01-025 | Краны башенные, грузоподъемность 25-75 т | маш.час | 9.8057 | 312.21 | 3061.44
37 |  | 91.05.06-008 | Краны на гусеничном ходу, грузоподъемность 40 т | маш.час | 15.2533 | 175.56 | 2677.87
38 |  | 91.14.01-004 | Автобетоносмесители, объем барабана 7 м3 | маш.-ч | 14.3594 | 184.39 | 2647.74
39 |  | 91.05.06-012 | Краны на гусеничном ходу, грузоподъемность до 16 т | маш.час | 21.5291 | 96.89 | 2085.96
40 |  | 91.01.01-036 | Бульдозеры, мощность 96 кВт (130 л.с.) | маш.час | 15.726 | 94.05 | 1479.03
41 |  | 91.06.06-047 | Подъемники одномачтовые, грузоподъемность до 500 кг, высота подъема 35 м | маш.час | 42.8984 | 29.46 | 1263.79
42 |  | 91.06.09-061 | Подмости самоходные, высота подъема 12 м | маш.час | 27.9168 | 35.3 | 985.46
43 |  | 91.08.01-011 | Укладчики литого асфальтобетона, ширина укладки от 3 до 9 м | маш.час | 1.4215 | 680.14 | 966.84
44 |  | 91.08.11-101 | Установки для транспортировки литого асфальтобетона, емкость 4400 л | маш.час | 1.4215 | 560.7 | 797.05
45 |  | 91.06.05-011 | Погрузчики, грузоподъемность 5 т | маш.час | 8.1158 | 89.99 | 730.34
46 |  | 91.06.09-001 | Вышки телескопические 25 м | маш.час | 4.7917 | 142.7 | 683.77
47 |  | 91.17.04-034 | Агрегаты сварочные однопостовые для ручной электродуговой сварки | маш.час | 58.007 | 11.77 | 682.74
48 |  | 91.17.04-233 | Установки для сварки ручной дуговой (постоянного тока) | маш.час | 76.9642 | 8.1 | 623.41
49 |  | 91.06.06-048 | Подъемники одномачтовые, грузоподъемность до 500 кг, высота подъема 45 м | маш.час | 18.2179 | 31.26 | 569.49
50 |  | 91.08.07-016 | Распределители щебня, производительность 65 м/мин | маш.час | 1.4215 | 354.7 | 504.22
51 |  | 91.06.05-057 | Погрузчики одноковшовые универсальные фронтальные пневмоколесные, грузоподъемность 3 т | маш.час | 4.1358 | 90.4 | 373.88
52 |  | 91.08.04-021 | Котлы битумные передвижные 400 л | маш.час | 11.1186 | 30 | 333.56
53 |  | 91.06.06-042 | Подъемники гидравлические, высота подъема 10 м | маш.час | 10.547 | 29.6 | 312.19
54 |  | 91.17.04-042 | Аппараты для газовой сварки и резки | маш.час | 244.1342 | 1.2 | 292.96
55 |  | 91.08.09-023 | Трамбовки пневматические при работе от передвижных компрессорных станций | маш.час | 493.0157 | 0.55 | 271.16
56 |  | 91.08.09-024 | Трамбовки пневматические при работе от стационарного компрессора | маш.час | 35.6583 | 4.91 | 175.08
57 |  | 91.21.19-026 | Станки для рубки арматуры | маш.час | 4.029 | 28.63 | 115.35
58 |  | 91.14.02-004 | Автомобили бортовые, грузоподъемность до 15 т | маш.час | 1.1458 | 92.94 | 106.49
59 |  | 91.06.03-060 | Лебедки электрические тяговым усилием до 5,79 кН (0,59 т) | маш.час | 52.5898 | 1.7 | 89.4
60 |  | 91.13.01-039 | Машины сушильные, мощность 26 кВт (35 л.с.) | маш.час | 0.28751 | 304.23 | 87.47
61 |  | 91.08.01-021 | Укладчики асфальтобетона | маш.час | 0.44307 | 195.2 | 86.49
62 |  | 91.08.03-015 | Катки самоходные гладкие вибрационные, масса 5 т | маш.час | 0.47031 | 176.03 | 82.79
63 |  | 91.08.03-016 | Катки самоходные гладкие вибрационные, масса 8 т | маш.час | 0.35416 | 226.54 | 80.23
64 |  | 91.06.03-055 | Лебедки электрические тяговым усилием 19,62 кН (2 т) | маш.час | 11.4584 | 6.66 | 76.31
65 |  | 91.08.03-009 | Катки самоходные гладкие вибрационные, масса 2,2 т | маш.час | 0.6868 | 103.16 | 70.85
66 |  | 91.07.04-002 | Вибраторы поверхностные | маш.час | 88.6595 | 0.5 | 44.33
67 |  | 91.13.01-038 | Машины поливомоечные 6000 л | маш.час | 0.36739 | 110 | 40.41
68 |  | 91.07.04-001 | Вибраторы глубинные | маш.час | 19.8807 | 1.9 | 37.77
69 |  | 91.14.03-001 | Автомобили-самосвалы, грузоподъемность до 7 т | маш.час | 0.27153 | 89.54 | 24.31
70 |  | 91.06.03-061 | Лебедки электрические тяговым усилием до 12,26 кН (1,25 т) | маш.час | 6.1359 | 3.28 | 20.13
71 |  | 91.06.01-003 | Домкраты гидравлические, грузоподъемность 63-100 т | маш.час | 21.5123 | 0.9 | 19.36
72 |  | 91.21.19-021 | Станки для гибки арматуры | маш.час | 6.7184 | 2.33 | 15.65
73 |  | 91.21.22-638 | Пылесосы промышленные, мощность до 2000 Вт | маш.час | 3.6585 | 3.29 | 12.04
74 |  | 91.14.04-001 | Тягачи седельные, грузоподъемность 12 т | маш.час | 0.10715 | 102.84 | 11.02
75 |  | 91.13.01-051 | Тракторы с щетками дорожными навесными | маш.час | 0.10413 | 62.3 | 6.49
76 |  | 91.06.08-003 | Тельферы электрические 2 т | маш.час | 0.58964 | 4.77 | 2.81
77 |  | 91.14.05-011 | Полуприцепы общего назначения, грузоподъемность 12 т | маш.час | 0.10729 | 12 | 1.29
78 |  | 91.04.01-041 | Молотки бурильные легкие при работе от передвижных компрессорных станций | маш.час | 0.33023 | 2.99 | 0.99
79 |  | 91.08.02-011 | Гудронаторы ручные | маш.час | 0.033431 | 17.2 | 0.58
80 |  | 91.21.16-012 | Прессы гидравлические с электроприводом | маш.час | 0.29846 | 1.11 | 0.33
Материалы | [6 empty] | 2364731.29
81 |  | 07.2.05.05-0088 | Сэндвич-панель трехслойная стеновая "Металл Профиль" с видимым креплением Z-LOCK, с наполнителем из минеральной ваты (НГ) плотностью 110кг/м3, марка МП ТСП-Z, толщина: 250 мм, тип покрытия полиэстер, толщина металлических облицовок 0,7 мм (Россия) | м2 | 3464.5897 | 325.11 | 1126372.74
82 |  | 07.2.07.12-0025 | Элементы конструктивные зданий и сооружений с преобладанием толстолистовой стали, средняя масса сборочной единицы от 0,5 до 1 т | т | 51.2565 | 7980 | 409026.51
83 |  | 04.1.02.05-0009 | Смеси бетонные тяжелого бетона (БСТ), класс В25 (М350) | м3 | 203.0699 | 725.69 | 147365.8
84 |  | 14.4.01.02-0003 | Грунт-эмаль акриловая однокомпонентная, марка "Pioner Topcoat" | л | 261.2849 | 250.78 | 65525.03
85 |  | 04.1.01.01-0124 | Смеси бетонные легкого бетона (БСЛ) на пористых заполнителях, средняя плотность D1400 кг/м3, крупность заполнителя более 10 мм, класс В25 (М350) | м3 | 53.3021 | 939.5 | 50077.31
86 |  | 13.2.03.02-0002 | Камни бортовые, марка 2ГП | м | 104.1666 | 476.18 | 49602.05
87 |  | 07.2.07.12-0024 | Элементы конструктивные зданий и сооружений с преобладанием толстолистовой стали, средняя масса сборочной единицы до 0,5 т | т | 5.9781 | 8128 | 48590.11
88 |  | Прайс из СД ОП | Распашные ворота с калиткой | шт | 5.2083 | 6932.64 | 36107.5
89 |  | 06.1.01.05-0077 | Кирпич керамический полнотелый с технологическими пустотами утолщенный, размер 250х120х88 мм, марка 150 | 1000 шт | 23.75 | 1375.06 | 32657.69
90 |  | 07.2.03.06-0092 | Пути подвесных кранов из прокатных двутавров с прямолинейными звеньями типа М | т | 3.3051 | 9327.68 | 30829.1
91 |  | 02.3.01.05-0080 | Песок из отсевов дробления I класс, М 600, повышенной крупности, обогащенный, круглые сита | м3 | 531.2455 | 57.65 | 30626.3
92 |  | 06.2.05.03-0005 | Гранит керамический многоцветный полированный, размер 300х600х10 мм, 600х600х10 мм | м2 | 116.3197 | 253.09 | 29439.34
93 |  | 07.2.07.12-0001 | Элементы конструктивные вспомогательного назначения массой не более 50 кг с преобладанием толстолистовой стали без отверстий и сборосварочных операций | т | 3.6017 | 6550 | 23590.99
94 |  | 04.3.01.09-0018 | Раствор готовый кладочный, цементный, М300 | м3 | 26.651 | 711.5 | 18962.22
95 |  | 08.4.03.03-0032 | Сталь арматурная, горячекатаная, периодического профиля, класс А-III, диаметр 12 мм | т | 2.2552 | 7997.23 | 18035.42
96 |  | 01.7.15.02-0054 | Болты анкерные оцинкованные | кг | 1215.299 | 11.54 | 14024.55
97 |  | 01.7.07.12-0024 | Пленка полиэтиленовая, толщина 0,15 мм | м2 | 3794.6906 | 3.62 | 13736.78
98 |  | 07.2.06.01-0019 | Комплектующие для навесных вентилируемых фасадов марки NAVEK, профиль вертикальный 80 мм из оцинкованной стали | м | 468.7493 | 29.24 | 13706.23
99 |  | 08.1.02.17-0161 | Сетка тканая с квадратными ячейками № 05, без покрытия | м2 | 474.3751 | 28.25 | 13401.1
100 |  | 04.1.02.02-0003 | Смеси бетонные тяжелого бетона (БСТ) для гидротехнических сооружений на сульфатостойких цементах, класс В7,5 (М100) | м3 | 14.3438 | 646.02 | 9266.35
101 |  | 04.2.02.01-0001 | Смеси асфальтобетонные литые тип I | т | 17.0903 | 534.37 | 9132.54
102 |  | 12.1.01.05-0016 | Кронштейн желоба из оцинкованной стали для водосточных систем, диаметр 185 мм, длина 350 мм | шт | 168.7486 | 52.41 | 8844.11
103 |  | Прайс из СД ОП | Заглушка 13940 | шт | 14.375 | 600.69 | 8634.92
104 |  | 08.3.06.01-0013 | Прокат рифленый чечевичного рифления, шириной от 1 до 1,9 м из горячекатаных листов с обрезными кромками сталь С235, толщиной: 4 мм | т | 1.1979 | 6950.56 | 8326.2
105 |  | 12.1.01.05-0073 | Труба из оцинкованной стали для водосточных систем, диаметр 150 мм, длина 1000 мм | шт | 76.3891 | 104.82 | 8007.11
106 |  | 02.2.05.04-1562 | Щебень М 300, фракция 5(3)-10 мм, группа 2 | м3 | 52.0833 | 142.75 | 7434.89
107 |  | 12.2.05.09-0034 | Плиты пенополистирольные экструзионные ТЕХНОПЛЕКС (ТУ 2244-047-17925162-2006), марки 35 Стандарт (толщ.80мм) | м3 | 9.3056 | 790.61 | 7357.07
108 |  | 08.3.05.05-0051 | Сталь листовая оцинкованная, толщина 0,5 мм | т | 0.63264 | 11200 | 7085.56
109 |  | 04.3.01.07-0012 | Раствор готовый отделочный тяжелый, известковый, состав 1:2,5 | м3 | 13.6163 | 510.4 | 6949.76
110 |  | 08.1.02.03-0001 | Аквилон из оцинкованной стали с полимерным покрытием | м | 192.5016 | 31.05 | 5977.17
111 |  | 04.3.01.12-0005 | Раствор кладочный, цементно-известковый, М100 | м3 | 11.2125 | 529.41 | 5936.01
112 |  | Прайс из СД ОП | Навесной корпус щитка освещения DSO1 13432 | шт | 1.875 | 2422.36 | 4541.93
113 |  | 08.1.02.03-0081 | Планка откосная из оцинкованной стали с полимерным покрытием, ширина 250 мм | м | 192.5023 | 21.05 | 4052.17
114 |  | 04.1.02.05-0006 | Смеси бетонные тяжелого бетона (БСТ), класс В15 (М200) | м3 | 6.1458 | 592.76 | 3643.01
115 |  | 02.2.05.04-1567 | Щебень М 400, фракция 5(3)-10 мм, группа 2 | м3 | 26.6511 | 131.08 | 3493.43
116 |  | 12.1.02.11-0017 | ИЗОСПАН: C | 10 м2 | 72.5695 | 42 | 3047.92
117 |  | 21.1.06.10-0604 | Кабель силовой с медными жилами ВВГнг-LS 5х4-1000 | 1000 м | 0.10417 | 28604.12 | 2979.59
118 |  | 20.5.02.04-0006 | Коробка ответвительная КОР-94-3У2 IP43, размер 80х80х43 мм | 10 шт | 23.1251 | 130.1 | 3008.57
119 |  | 21.1.06.10-0579 | Кабель силовой с медными жилами ВВГнг-LS 3х2,5-1000 | 1000 м | 0.20833 | 13942.81 | 2904.75
120 |  | 01.7.15.03-0042 | Болты с гайками и шайбами строительные | кг | 302.2357 | 9.04 | 2732.21
121 |  | Прайс из СД ОП | Соединители, моносоединение, 4 штуки в комплекте А9ХРСМО4 | шт | 1.875 | 1456.67 | 2731.26
122 |  | 08.4.03.02-0002 | Сталь арматурная, горячекатаная, гладкая, класс А-I, диаметр 8 мм | т | 0.36667 | 6780 | 2486
123 |  | 01.7.11.07-0036 | Электроды сварочные Э46, диаметр 4 мм | кг | 228.957 | 10.75 | 2461.29
124 |  | 07.2.06.01-0004 | Комплектующие для навесных вентилируемых фасадов кронштейн 110 мм из оцинкованной стали | шт | 468.7217 | 4.94 | 2315.49
125 |  | 02.1.01.01-0001 | Глина | м3 | 24.9567 | 87.8 | 2191.19
126 |  | 14.5.09.07-0022 | Растворитель № 646 | т | 0.20312 | 10465 | 2125.7
127 |  | 01.7.11.07-0032 | Электроды сварочные Э42, диаметр 4 мм | т | 0.20288 | 10315.01 | 2092.75
128 |  | Прайс из СД ОП | Выключатель автоматический трехполюсный IC60N A9F78110 на ток 10А | шт | 5.625 | 382.8 | 2153.25
129 |  | 11.2.13.04-0011 | Щиты из досок, толщина 25 мм | м2 | 52.88 | 35.53 | 1878.83
130 |  | 08.4.03.02-0001 | Сталь арматурная, горячекатаная, гладкая, класс А-I, диаметр 6 мм | т | 0.24045 | 7418.82 | 1783.86
131 |  | 08.1.02.11-0013 | Поковки оцинкованные, масса 2,825 кг | т | 0.22158 | 7977 | 1767.54
132 |  | 04.2.04.01-0013 | Смеси асфальтобетонные тип Гх марка I | т | 5.5555 | 312.46 | 1735.89
133 |  | 12.1.01.05-0006 | Воронка выпускная металлическая для водосточных систем, покрытие полиэстер, диаметр 185/150 мм | шт | 7.5 | 249.4 | 1870.5
134 |  | 12.1.01.05-0048 | Колено трубы сливное 60° металлическое для водосточных систем, покрытие полиэстер, диаметр 150 мм | шт | 21.8752 | 83.12 | 1818.26
135 |  | 04.3.01.09-0011 | Раствор готовый кладочный, цементный, М25 | м3 | 3.7054 | 463.3 | 1716.71
136 |  | 08.1.02.07-0035 | Дополнительные элементы металлочерепичной кровли желоб водосточный оцинкованный, длиной 2000 мм | шт | 46.8746 | 35.69 | 1672.95
137 |  | 08.1.02.03-0051 | Наличник из оцинкованной стали с полимерным покрытием | м | 40.2504 | 38.82 | 1562.52
138 |  | Прайс из СД ОП | Выключатель автоматический трехполюсный IC60N A9F78325 на ток 25А | шт | 3.75 | 445.23 | 1669.61
139 |  | 08.4.01.02-0011 | Детали закладные и накладные, изготовленные без применения сварки, гнутья, сверления (пробивки) отверстий, поставляемые отдельно | т | 0.2625 | 5804 | 1523.55
140 |  | 08.3.07.01-0042 | Сталь полосовая 40х4 мм, кипящая | т | 0.23958 | 6200 | 1485.42
141 |  | 07.2.07.12-0020 | Элементы конструктивные зданий и сооружений с преобладанием горячекатаных профилей, средняя масса сборочной единицы от 0,1 до 0,5 т | т | 0.19204 | 7712 | 1480.98
142 |  | 08.3.11.01-0091 | Швеллеры № 40, марка стали Ст0 | т | 0.28624 | 4920 | 1408.3
143 |  | 02.2.05.02-0003 | Щебень аглопоритовый М 600, фракция 5-10 мм | м3 | 13.7674 | 99.79 | 1373.85
144 |  | 20.1.02.10-0032 | Подвесы скользящего и концевого крепления | 100 шт | 1 | 1440 | 1440
145 |  | 14.4.04.08-0007 | Эмаль ПФ-133, темно-серая | т | 0.047031 | 24950 | 1173.43
146 |  | Прайс из СД ОП | Гребенчатая шина А9ХРН324 | шт | 1.875 | 604.94 | 1134.26
147 |  | 14.4.02.09-0301 | Композиция антикоррозионная цинкнаполненная | кг | 4.3923 | 238.48 | 1047.49
148 |  | 01.7.15.02-0055 | Болты высокопрочные | т | 0.034722 | 27595 | 958.16
149 |  | 20.1.02.20-0001 | Анкер тросовый | 100 шт | 0.31875 | 3000 | 956.25
150 |  | Прайс из СД ОП | Выключатель автоматический трехполюсный IC60N A9F79332 на ток 32А | шт | 1.7361 | 514.15 | 892.62
151 |  | 01.3.02.08-0001 | Кислород газообразный технический | м3 | 142.376 | 6.22 | 885.58
152 |  | 21.1.06.10-0573 | Кабель силовой с медными жилами ВВГнг-LS 2х2,5-1000 | 1000 м | 0.095486 | 7930.97 | 757.3
153 |  | 11.1.03.06-0095 | Доска обрезная, хвойных пород, ширина 75-150 мм, толщина 44 мм и более, длина 4-6,5 м, сорт III | м3 | 0.70445 | 1056 | 743.9
154 |  | 14.4.01.01-0003 | Грунтовка ГФ-021 | т | 0.045565 | 15620 | 711.73
155 |  | 20.5.02.04-0007 | Коробка ответвительная КОР-94-4У2 IP43, размер 80х80х43 мм | 10 шт | 5.625 | 130.4 | 733.5
156 |  | 21.1.06.10-0588 | Кабель силовой с медными жилами ВВГнг-LS 4х2,5-1000 | 1000 м | 0.043403 | 14732.92 | 639.45
157 |  | 01.7.16.02-0003 | Детали стальных трубчатых лесов, укомплектованные пробками, крючками и хомутами, окрашенные | т | 0.10472 | 6102 | 639.01
158 |  | 14.5.01.10-0025 | Пена монтажная для герметизации стыков в баллончике емкостью 0,85 л | шт | 8.75 | 72.8 | 637
159 |  | 01.7.15.03-0042 | Болты с гайками и шайбами строительные | кг | 69.445 | 9.04 | 627.78
160 |  | 20.4.01.01-0031 | Выключатель одноклавишный для открытой проводки | 10 шт | 9.375 | 68 | 637.5
161 |  | 01.7.20.08-0071 | Канат пеньковый пропитанный | т | 0.01482 | 37900 | 561.68
162 |  | 11.1.03.01-0077 | Бруски обрезные, хвойных пород, длина 4-6,5 м, ширина 75-150 мм, толщина 40-75 мм, сорт I | м3 | 0.32875 | 1700 | 558.88
163 |  | 02.3.01.02-0033 | Песок природный обогащенный для строительных работ средний | м3 | 7.1181 | 70.6 | 502.54
164 |  | 01.7.15.07-0149 | Дюбель распорный, марка IZM, размер 10х220 мм | 100 шт | 4.6875 | 104.84 | 491.44
165 |  | 14.4.04.08-0003 | Эмаль ПФ-115, серая | т | 0.034087 | 14312.87 | 487.89
166 |  | 01.7.07.29-0111 | Пакля пропитанная | кг | 52.7093 | 9.04 | 476.49
167 |  | 01.7.15.06-0111 | Гвозди строительные | т | 0.039174 | 11978 | 469.23
168 |  | 11.2.13.06-0011 | Щиты настила, все толщины | м2 | 12.4582 | 35.22 | 438.78
169 |  | 14.5.09.07-0030 | Растворитель Р-4 | кг | 42.0617 | 9.42 | 396.22
170 |  | Прайс лист №24 от 27.01.16 Кабель и провод | Лампа светодиодная Р55-Н Е27 90LED | шт | 3.75 | 108.2 | 405.75
171 |  | 11.1.03.01-0079 | Бруски обрезные, хвойных пород, длина 4-6,5 м, ширина 75-150 мм, толщина 40-75 мм, сорт III | м3 | 0.28306 | 1287 | 364.29
172 |  | 01.3.01.03-0002 | Керосин для технических целей | т | 0.1326 | 2606.9 | 345.66
173 |  | 11.1.02.04-0031 | Лесоматериалы круглые, хвойных пород, для строительства, диаметр 14-24 см, длина 3-6,5 м | м3 | 0.60855 | 558.33 | 339.77
174 |  | 01.2.03.03-0044 | Мастика битумно-латексная кровельная | т | 0.10451 | 3039.7 | 317.69
175 |  | 01.3.02.09-0022 | Пропан-бутан смесь техническая | кг | 50.8402 | 6.09 | 309.62
176 |  | 08.3.03.06-0002 | Проволока горячекатаная в мотках, диаметр 6,3-6,5 мм | т | 0.068818 | 4455.2 | 306.6
177 |  | 01.7.20.08-0051 | Ветошь | кг | 156.8364 | 1.82 | 285.44
178 |  | 01.7.06.11-0013 | Лента уплотнительная шириной 70 мм | м | 251.8409 | 1.09 | 274.51
179 |  | 01.7.03.01-0001 | Вода | м3 | 110.1658 | 2.44 | 268.8
180 |  | 07.2.07.13-0081 | Конструкции стальные приспособлений для монтажа | т | 0.034722 | 7441 | 258.37
181 |  | 01.7.17.11-0011 | Шкурка шлифовальная двухслойная с зернистостью 40-25 | м2 | 3.5139 | 72.32 | 254.13
182 |  | 01.7.11.07-0054 | Электроды сварочные Э42, диаметр 6 мм | т | 0.02202 | 9424 | 207.52
183 |  | 08.3.03.05-0002 | Проволока канатная оцинкованная, диаметр 3 мм | т | 0.025052 | 8190 | 205.18
184 |  | 11.1.03.06-0087 | Доска обрезная, хвойных пород, ширина 75-150 мм, толщина 25 мм, длина 4-6,5 м, сорт III | м3 | 0.17639 | 1100 | 194.03
185 |  | Прайс из СД ОП | Лапки для крепления щитка к стене 13935 | шт | 1.875 | 100.59 | 188.61
186 |  | Прайс из СД ОП | Держатель клеммника для щита 13595 | шт | 1.875 | 97.47 | 182.76
187 |  | 01.7.15.14-0062 | Шурупы-саморезы 4,2х16 мм | 100 шт | 16.25 | 10 | 162.5
188 |  | 11.1.03.03-0012 | Брусья необрезные, хвойных пород, длина 4-6,5 м, все ширины, толщина 100, 125 мм, сорт IV | м3 | 0.17709 | 880.01 | 155.84
189 |  | 03.2.01.01-0001 | Портландцемент общестроительного назначения бездобавочный М400 Д0 (ЦЕМ I 32,5Н) | т | 0.37065 | 412 | 152.71
190 |  | 08.3.11.01-0055 | Швеллеры № 16-24, марка стали 18пс | т | 0.024306 | 5798.2 | 140.93
191 |  | 07.2.07.04-0007 | Конструкции стальные индивидуальные решетчатые сварные, масса до 0,1 т | т | 0.012153 | 11500 | 139.76
192 |  | 08.3.08.02-0052 | Уголок горячекатаный, марка стали ВСт3кп2, размер 50х50х5 мм | т | 0.023784 | 5763 | 137.07
193 |  | 01.7.11.07-0034 | Электроды сварочные Э42А, диаметр 4 мм | кг | 12.1728 | 10.57 | 128.67
194 |  | 14.5.06.03-0005 | Паста меловая | т | 0.10981 | 1050 | 115.3
195 |  | 25.1.01.04-0031 | Шпалы непропитанные для железных дорог, тип I | шт | 0.625 | 266.67 | 166.67
196 |  | 08.2.02.11-0007 | Канат двойной свивки ТК, конструкции 6х19(1+6+12)+1 о.с., оцинкованный, из проволок марки В, маркировочная группа 1770 н/мм2, диаметр 5,5 мм | 10 м | 2.0385 | 50.24 | 102.41
197 |  | 01.7.06.12-0004 | Лента киперная, ширина 40 мм | 100 м | 1.0313 | 94 | 96.94
198 |  | 14.5.07.04-0301 | Краска сухая для внутренних работ | т | 0.0074669 | 12470 | 93.11
199 |  | 01.7.15.06-0121 | Гвозди строительные с плоской головкой, размер 1,6х50 мм | т | 0.010981 | 8475 | 93.06
200 |  | 12.1.01.05-0043 | Заглушка желоба металлическая для водосточных систем, покрытие полиэстер, диаметр 185 мм | шт | 6.9444 | 12.65 | 87.85
201 |  | 20.2.09.13-0011 | Муфты | шт | 15.9375 | 5 | 79.69
202 |  | 01.7.15.06-0146 | Гвозди толевые круглые, размер 3,0х40 мм | т | 0.0089934 | 8475 | 76.22
203 |  | 14.4.02.09-0001 | Краска | кг | 2.2695 | 28.6 | 64.91
204 |  | 14.5.09.02-0002 | Ксилол нефтяной, марка А | т | 0.0073159 | 7640 | 55.89
205 |  | 999-9950 | Вспомогательные ненормируемые ресурсы (2% от Оплаты труда рабочих) | руб | 55.3938 | 1 | 55.39
206 |  | 01.7.03.04-0001 | Электроэнергия | кВт-ч | 134.2081 | 0.4 | 53.68
207 |  | 11.1.03.01-0080 | Бруски обрезные, хвойных пород, длина 4-6,5 м, ширина 75-150 мм, толщина 40-75 мм, сорт IV | м3 | 0.043419 | 1056 | 45.85
208 |  | 08.3.05.02-0101 | Прокат толстолистовой горячекатаный в листах, марка стали ВСт3пс5, толщина 4-6 мм | т | 0.0076393 | 5763 | 44.03
209 |  | 01.7.15.06-0094 | Гвозди проволочные оцинкованные для асбестоцементной кровли, размер 4,5х120 мм | т | 0.0033645 | 11978 | 40.3
210 |  | 14.5.11.01-0001 | Шпатлевка клеевая | т | 0.0092236 | 4294 | 39.61
211 |  | 14.5.09.11-0102 | Уайт-спирит | кг | 5.3023 | 6.67 | 35.37
212 |  | 03.1.02.03-0011 | Известь строительная негашеная комовая, сорт I | т | 0.045303 | 734.5 | 33.28
213 |  | 04.3.01.09-0014 | Раствор готовый кладочный, цементный, М100 | м3 | 0.0625 | 519.8 | 32.49
214 |  | 14.1.03.02-0201 | Клей малярный жидкий | кг | 3.9534 | 8.09 | 31.98
215 |  | 01.7.16.02-0001 | Детали деревянные лесов из пиломатериалов хвойных пород | м3 | 0.028886 | 1100 | 31.78
216 |  | 11.1.03.05-0066 | Доска необрезная, хвойных пород, длина 2-3,75 м, все ширины, толщина 32-40 мм, сорт IV | м3 | 0.052253 | 602 | 31.46
217 |  | 01.7.07.08-0003 | Мыло хозяйственное твердое 72% | шт | 7.5 | 4.5 | 33.75
218 |  | 20.1.02.23-0082 | Перемычки гибкие, тип ПГС-50 | 10 шт | 0.52083 | 39 | 20.31
219 |  | 01.3.05.19-0011 | Купорос медный, марка А | т | 0.0026351 | 7571 | 19.95
220 |  | 21.2.03.05-0053 | Провода силовые для электрических установок на напряжение до 450 В с медной жилой марки ПВ1, сечением 10 мм2 | 1000 м | 0.0017364 | 8454.87 | 14.68
221 |  | 01.3.01.01-0001 | Бензин авиационный Б-70 | т | 0.002778 | 4488.4 | 12.47
222 |  | 01.2.01.01-0001 | Битумы нефтяные дорожные жидкие МГ, СГ | т | 0.0083314 | 1487.6 | 12.39
223 |  | 08.3.07.01-0076 | Прокат полосовой, горячекатаный, марка стали Ст3сп, ширина 50-200 мм, толщина 4-5 мм | т | 0.0023788 | 5000 | 11.89
224 |  | 08.1.02.11-0023 | Поковки простые строительные (скобы, закрепы, хомуты), масса до 1,6 кг | кг | 0.41651 | 15.14 | 6.31
225 |  | 08.1.02.11-0001 | Поковки из квадратных заготовок, масса 1,8 кг | т | 0.00085156 | 5989 | 5.1
226 |  | 01.7.15.07-0014 | Дюбели распорные полипропиленовые | 100 шт | 0.053852 | 86 | 4.63
227 |  | 14.2.02.11-0021 | Состав огнезащитный двухкомпонентный вспучивающийся на неорганическом связующем для заполнения пустот в деревянных стенах и перекрытиях и предотвращения распространения пожара, расход 450 кг/м3 | кг | 0.034397 | 115.2 | 3.96
228 |  | 06.1.01.05-0035 | Кирпич керамический одинарный, марка 100, размер 250х120х65 мм | 1000 шт | 0.0019828 | 1752.6 | 3.48
229 |  | 01.7.06.05-0041 | Лента изоляционная прорезиненная односторонняя, ширина 20 мм, толщина 0,25-0,35 мм | кг | 0.11122 | 30.4 | 3.38
230 |  | 01.7.06.07-0002 | Лента монтажная, тип ЛМ-5 | 10 м | 0.3324 | 6.9 | 2.29
231 |  | 01.3.01.02-0002 | Вазелин технический | кг | 0.036413 | 44.97 | 1.64
232 |  | 14.4.03.17-0011 | Лак электроизоляционный 318 | кг | 0.045081 | 35.63 | 1.61
233 |  | 14.5.05.01-0002 | Олифа для улучшенной окраски (10% натуральной, 90% комбинированной) | т | 4.3843e-05 | 26230 | 1.15
234 |  | 14.4.03.03-0002 | Лак битумный БТ-123 | т | 0.00014294 | 7826.9 | 1.12
235 |  | 01.7.20.04-0005 | Нитки швейные | кг | 0.0069523 | 133.05 | 0.93
236 |  | 20.5.04.10-0011 | Сжимы соединительные | 100 шт | 0.0028125 | 100 | 0.28
237 |  | 01.3.01.05-0009 | Парафин нефтяной твердый Т-1 | т | 3.4698e-05 | 8105.71 | 0.28
238 |  | 02.4.03.02-0001 | Щебень пористый из металлургического шлака М 600, фракция 5-10 мм | м3 | 0.0017599 | 74.58 | 0.13
239 |  | 01.7.02.09-0002 | Шпагат бумажный | кг | 0.010326 | 11.5 | 0.12
240 |  | 01.7.15.04-0011 | Винты с полукруглой головкой, длина 50 мм | т | 8.5479e-06 | 12430 | 0.11
241 |  | Мб2001-101-2229 | Прокат стальной круглый горячекатаный диметром 28 мм, сталь марки Ст3 | 100 кг | 0.41667 |  | 0
242 |  | 999-0005 | Масса | т | 115 |  | 0
243 |  | 01.7.15.14-0165 | Шурупы с полукруглой головкой 4х40 мм | т | 2.7778e-07 | 12430 | 0
244 |  | 01.7.15.14-0161 | Шурупы с полукруглой головкой 2,5х20 мм | т | 1.3889e-07 | 29800 | 0
Оборудование | [6 empty] | 478914.54
245 |  | Прайс из СД ОП | Кран мостовой электрический одноблочный подвесной однопролетный грузоподьемностью 3,2т Пролет 9.0 полная длина 10,8м высота подьема 6м | шт | 2 | 239281.72 | 478563.44
246 |  | 62.1.02.22-0044 | Ящики силовые с блоком «предохранитель-выключатель» серии ЯБПВ, типа ЯБПВУ-1 на 100А | шт | 1 | 351.1 | 351.1
Составил ______________________ М.С. Колотиевская
(подпись, инициалы, фамилия)
Проверил ______________________ А.В. Костянецкая
(подпись, инициалы, фамилия)

## Прил.4 РМ
Приложение № 4
Ресурсная модель
Наименование разрабатываемой расценки УНЦ — Постоянная часть ПС закрытый склад ЗПС 500 кВ
Единица измерения — 1 ПС
Наименование | Сметная стоимость в ценах на 01.01.2023 (руб.) | Удельный вес, (в СМР) | Удельный вес, % (от всего по РМ)
Оплата труда рабочих | 4203299.23 | 12.93% | 10.6%
Эксплуатация машин основных | 1574817.13 | 4.844% | 3.971%
Эксплуатация машин прочих | 262523.06 | 0.8074% | 0.662%
ЭКСПЛУАТАЦИЯ МАШИН, ВСЕГО: | 1837340.19 | 5.651% | 4.633%
в том числе зарплата машинистов | 614360.49 | 1.89% | 1.549%
Материалы основные | 16295299.81 | 50.12% | 41.09%
Материалы прочие | 2717105.8 | 8.357% | 6.851%
МАТЕРИАЛЫ, ВСЕГО: | 19012405.61 | 58.48% | 47.94%
ИТОГО | 25053045.03 | 77.06% | 63.17%
Сметная прибыль, руб. | 2777384.6062 | 8.542% | 7.003%
Сметная прибыль, % | 57.65%
Накладные расходы, руб. | 4682495.5014 | 14.4% | 11.81%
Накладные расходы, % | 97.19%
ВСЕГО СМР с НР и СП | 32512925.1376 | 100% | 81.98%
ВСЕГО стоимость оборудования, в том числе | 2998005.02 |  | 7.56%
стоимость оборудования технологического | 2998005.02 |  | 7.56%
ИТОГО (СМР + ОБОРУДОВАНИЕ) | 35510930.1576 |  | 89.54%
ПРОЧ. ЗАТР., УЧТЕННЫЕ ПОКАЗАТЕЛЕМ, в том числе
Временные здания и сооружения - 3,9% | 1268004.08 |  | 3.197%
Дополнительные затраты при производстве строительно-монтажных работ в зимнее время - 2,1% | 709399.51 |  | 1.789%
Пусконаладочные работы | 134000 |  | 0.3379%
Затраты по перевозке работников к месту работы и обратно | 0 |  | 0%
Затраты, связанные с осуществлением работ вахтовым методом | 0 |  | 0%
Расходы на командировки рабочих и пусконаладочного персонала, привлекаемых для выполнения строительства | 0 |  | 0%
Затраты на перебазировку машин с базы механизации на строительную площадку и обратно, по которым данные затраты не включены в сметную цену эксплуатации машин и механизмов | 0 |  | 0%
Строительный контроль и содержание службы заказчика - 2,14% | 805117.94 |  | 2.03%
Авторский надзор - 0,2% | 75244.67 |  | 0.1897%
ИТОГО (СМР+ОБОРУДОВАНИЕ+ПРОЧ. ЗАТР., УЧТЕННЫЕ ПОКАЗАТЕЛЕМ) | 38502696.3576 |  | 97.09%
Непредвиденные расходы | 1155080.89 |  | 2.913%
ВСЕГО: | 39657777.2476 |  | 100%
ИТОГО ПОКАЗАТЕЛЬ НА ЕД. ИЗМ. | 39657777.2476
Составил ______________________ М.С. Колотиевская
(подпись, инициалы, фамилия)
Проверил ______________________ А.В. Костянецкая
(подпись, инициалы, фамилия)

## Прил.5 Расчет СМР и ОБ
Приложение №5
Расчет стоимости СМР и оборудования
Наименование разрабатываемого показателя УНЦ — |  |  | Постоянная часть ПС закрытый склад ЗПС 500 кВ
Единица измерения — 1 ПС
№ пп. | Код ресурса | Наименование | Ед. изм. | Кол-во единиц по проектным данным | Сметная стоимость в ценах на 01.01.2000 (руб.) |  | Удельный вес, % | Сметная стоимость в ценах на 01.01.2023 (руб.)
[5 empty] | на ед. изм. | общая |  | на ед. изм. | общая
1 | 2 | 3 | 4 | 5 | 6 | 7 | 8 | 9 | 10
Затраты труда рабочих-строителей
1 | 1-100-33 | Затраты труда рабочих (Средний разряд работы 3,3) | чел.-ч | 10711.4988 | 8.86 | 94903.88 | 100% | 392.41 | 4203299.23
|  | Итого по разделу "Затраты труда рабочих-строителей" | чел.-ч | 10711.4988 |  | 94903.88 | 100% |  | 4203299.23
Затраты труда машинистов
2 | 2 | Затраты труда машинистов | чел.-ч | 1051.645 | 13.19 | 13871.2 | 100% | 584.19 | 614360.49
Машины и механизмы
Основные Машины и механизмы
3 | 91.05.06-009 | Краны на гусеничном ходу, грузоподъемность 50-63 т | маш.час | 194.2718 | 290.01 | 56340.76 | 41.3% | 3906.43 | 758909.13
4 | 91.05.06-007 | Краны на гусеничном ходу, грузоподъемность 25 т | маш.час | 100.8907 | 120.04 | 12110.92 | 8.879% | 1616.94 | 163134.18
5 | 91.18.01-007 | Компрессоры передвижные с двигателем внутреннего сгорания, давление до 686 кПа (7 ат), производительность до 5 м3/мин | маш.час | 124.8357 | 90 | 11235.21 | 8.237% | 1212.3 | 151338.29
6 | 91.01.05-086 | Экскаваторы одноковшовые дизельные на гусеничном ходу, емкость ковша 0,65 м3 | маш.час | 60.6876 | 115.27 | 6995.46 | 5.129% | 1552.69 | 94229.07
7 | 91.05.05-015 | Краны на автомобильном ходу, грузоподъемность 16 т | маш.час | 49.4794 | 115.4 | 5709.93 | 4.186% | 1554.44 | 76912.81
8 | 91.05.02-005 | Краны козловые, грузоподъемность 32 т | маш.час | 42.7447 | 120.24 | 5139.62 | 3.768% | 1619.63 | 69230.59
9 | 91.14.02-001 | Автомобили бортовые, грузоподъемность до 5 т | маш.час | 77.6174 | 65.71 | 5100.24 | 3.739% | 885.11 | 68699.95
10 | 91.21.01-012 | Агрегаты окрасочные высокого давления для окраски поверхностей конструкций, мощность 1 кВт | маш.час | 583.9566 | 6.82 | 3982.58 | 2.92% | 91.87 | 53648.1
11 | 91.05.01-017 | Краны башенные, грузоподъемность 8 т | маш.час | 42.1772 | 86.4 | 3644.11 | 2.672% | 1163.81 | 49086.3
12 | 91.17.04-171 | Преобразователи сварочные номинальным сварочным током 315-500 А | маш.час | 291.8294 | 12.31 | 3592.42 | 2.634% | 165.82 | 48391.16
13 | 91.05.01-025 | Краны башенные, грузоподъемность 25-75 т | маш.час | 9.8057 | 312.21 | 3061.44 | 2.244% | 4205.47 | 41237.55
| Итого основные Машины и механизмы |  |  |  |  | 116912.69 | 85.71% |  | 1574817.13
14 | 91.05.06-008 | Краны на гусеничном ходу, грузоподъемность 40 т | маш.час | 15.2533 | 175.56 | 2677.87 | 1.963% | 2364.79 | 36070.86
15 | 91.14.01-004 | Автобетоносмесители, объем барабана 7 м3 | маш.-ч | 14.3594 | 184.39 | 2647.74 | 1.941% | 2483.73 | 35664.99
16 | 91.05.06-012 | Краны на гусеничном ходу, грузоподъемность до 16 т | маш.час | 21.5291 | 96.89 | 2085.96 | 1.529% | 1305.11 | 28097.85
17 | 91.01.01-036 | Бульдозеры, мощность 96 кВт (130 л.с.) | маш.час | 15.726 | 94.05 | 1479.03 | 1.084% | 1266.85 | 19922.46
18 | 91.06.06-047 | Подъемники одномачтовые, грузоподъемность до 500 кг, высота подъема 35 м | маш.час | 42.8984 | 29.46 | 1263.79 | 0.9265% | 396.83 | 17023.37
19 | 91.06.09-061 | Подмости самоходные, высота подъема 12 м | маш.час | 27.9168 | 35.3 | 985.46 | 0.7225% | 475.49 | 13274.15
20 | 91.08.01-011 | Укладчики литого асфальтобетона, ширина укладки от 3 до 9 м | маш.час | 1.4215 | 680.14 | 966.84 | 0.7088% | 9161.49 | 13023.35
21 | 91.08.11-101 | Установки для транспортировки литого асфальтобетона, емкость 4400 л | маш.час | 1.4215 | 560.7 | 797.05 | 0.5843% | 7552.63 | 10736.3
22 | 91.06.05-011 | Погрузчики, грузоподъемность 5 т | маш.час | 8.1158 | 89.99 | 730.34 | 0.5354% | 1212.17 | 9837.77
23 | 91.06.09-001 | Вышки телескопические 25 м | маш.час | 4.7917 | 142.7 | 683.77 | 0.5013% | 1922.17 | 9210.4
24 | 91.17.04-034 | Агрегаты сварочные однопостовые для ручной электродуговой сварки | маш.час | 58.007 | 11.77 | 682.74 | 0.5005% | 158.54 | 9196.42
25 | 91.17.04-233 | Установки для сварки ручной дуговой (постоянного тока) | маш.час | 76.9642 | 8.1 | 623.41 | 0.457% | 109.11 | 8397.57
26 | 91.06.06-048 | Подъемники одномачтовые, грузоподъемность до 500 кг, высота подъема 45 м | маш.час | 18.2179 | 31.26 | 569.49 | 0.4175% | 421.07 | 7671.03
27 | 91.08.07-016 | Распределители щебня, производительность 65 м/мин | маш.час | 1.4215 | 354.7 | 504.22 | 0.3697% | 4777.81 | 6791.85
28 | 91.06.05-057 | Погрузчики одноковшовые универсальные фронтальные пневмоколесные, грузоподъемность 3 т | маш.час | 4.1358 | 90.4 | 373.88 | 0.2741% | 1217.69 | 5036.12
29 | 91.08.04-021 | Котлы битумные передвижные 400 л | маш.час | 11.1186 | 30 | 333.56 | 0.2445% | 404.1 | 4493.02
30 | 91.06.06-042 | Подъемники гидравлические, высота подъема 10 м | маш.час | 10.547 | 29.6 | 312.19 | 0.2289% | 398.71 | 4205.18
31 | 91.17.04-042 | Аппараты для газовой сварки и резки | маш.час | 244.1342 | 1.2 | 292.96 | 0.2148% | 16.16 | 3945.21
32 | 91.08.09-023 | Трамбовки пневматические при работе от передвижных компрессорных станций | маш.час | 493.0157 | 0.55 | 271.16 | 0.1988% | 7.41 | 3653.25
33 | 91.08.09-024 | Трамбовки пневматические при работе от стационарного компрессора | маш.час | 35.6583 | 4.91 | 175.08 | 0.1284% | 66.14 | 2358.44
34 | 91.21.19-026 | Станки для рубки арматуры | маш.час | 4.029 | 28.63 | 115.35 | 0.08457% | 385.65 | 1553.77
35 | 91.14.02-004 | Автомобили бортовые, грузоподъемность до 15 т | маш.час | 1.1458 | 92.94 | 106.49 | 0.07807% | 1251.9 | 1434.48
36 | 91.06.03-060 | Лебедки электрические тяговым усилием до 5,79 кН (0,59 т) | маш.час | 52.5898 | 1.7 | 89.4 | 0.06554% | 22.9 | 1204.31
37 | 91.13.01-039 | Машины сушильные, мощность 26 кВт (35 л.с.) | маш.час | 0.28751 | 304.23 | 87.47 | 0.06413% | 4097.98 | 1178.21
38 | 91.08.01-021 | Укладчики асфальтобетона | маш.час | 0.44307 | 195.2 | 86.49 | 0.06341% | 2629.34 | 1164.99
39 | 91.08.03-015 | Катки самоходные гладкие вибрационные, масса 5 т | маш.час | 0.47031 | 176.03 | 82.79 | 0.0607% | 2371.12 | 1115.15
40 | 91.08.03-016 | Катки самоходные гладкие вибрационные, масса 8 т | маш.час | 0.35416 | 226.54 | 80.23 | 0.05882% | 3051.49 | 1080.72
41 | 91.06.03-055 | Лебедки электрические тяговым усилием 19,62 кН (2 т) | маш.час | 11.4584 | 6.66 | 76.31 | 0.05594% | 89.71 | 1027.93
42 | 91.08.03-009 | Катки самоходные гладкие вибрационные, масса 2,2 т | маш.час | 0.6868 | 103.16 | 70.85 | 0.05194% | 1389.57 | 954.35
43 | 91.07.04-002 | Вибраторы поверхностные | маш.час | 88.6595 | 0.5 | 44.33 | 0.0325% | 6.74 | 597.57
44 | 91.13.01-038 | Машины поливомоечные 6000 л | маш.час | 0.36739 | 110 | 40.41 | 0.02963% | 1481.7 | 544.36
45 | 91.07.04-001 | Вибраторы глубинные | маш.час | 19.8807 | 1.9 | 37.77 | 0.02769% | 25.59 | 508.75
46 | 91.14.03-001 | Автомобили-самосвалы, грузоподъемность до 7 т | маш.час | 0.27153 | 89.54 | 24.31 | 0.01782% | 1206.1 | 327.49
47 | 91.06.03-061 | Лебедки электрические тяговым усилием до 12,26 кН (1,25 т) | маш.час | 6.1359 | 3.28 | 20.13 | 0.01476% | 44.18 | 271.08
48 | 91.06.01-003 | Домкраты гидравлические, грузоподъемность 63-100 т | маш.час | 21.5123 | 0.9 | 19.36 | 0.01419% | 12.12 | 260.73
49 | 91.21.19-021 | Станки для гибки арматуры | маш.час | 6.7184 | 2.33 | 15.65 | 0.01147% | 31.39 | 210.89
50 | 91.21.22-638 | Пылесосы промышленные, мощность до 2000 Вт | маш.час | 3.6585 | 3.29 | 12.04 | 0.008827% | 44.32 | 162.15
51 | 91.14.04-001 | Тягачи седельные, грузоподъемность 12 т | маш.час | 0.10715 | 102.84 | 11.02 | 0.008079% | 1385.25 | 148.42
52 | 91.13.01-051 | Тракторы с щетками дорожными навесными | маш.час | 0.10413 | 62.3 | 6.49 | 0.004758% | 839.18 | 87.39
53 | 91.06.08-003 | Тельферы электрические 2 т | маш.час | 0.58964 | 4.77 | 2.81 | 0.00206% | 64.25 | 37.88
54 | 91.14.05-011 | Полуприцепы общего назначения, грузоподъемность 12 т | маш.час | 0.10729 | 12 | 1.29 | 0.0009457% | 161.64 | 17.34
55 | 91.04.01-041 | Молотки бурильные легкие при работе от передвижных компрессорных станций | маш.час | 0.33023 | 2.99 | 0.99 | 0.0007258% | 40.28 | 13.3
56 | 91.08.02-011 | Гудронаторы ручные | маш.час | 0.033431 | 17.2 | 0.58 | 0.0004252% | 231.68 | 7.75
57 | 91.21.16-012 | Прессы гидравлические с электроприводом | маш.час | 0.29846 | 1.11 | 0.33 | 0.0002419% | 14.95 | 4.46
| Итого прочие Машины и механизмы |  |  |  |  | 19489.43 | 14.29% |  | 262523.06
| Итого по разделу "Машины и механизмы" |  |  |  |  | 136402.12 | 100% |  | 1837340.19
Оборудование
Основное оборудование
58 | Прайс из СД ОП | Кран мостовой электрический одноблочный подвесной однопролетный грузоподьемностью 3,2т Пролет 9.0 полная длина 10,8м высота подьема 6м | шт | 2 | 239281.72 | 478563.44 | 99.85% | 1497903.5672 | 2995807.13
|  | Итого основное оборудование |  |  |  | 478563.44 | 99.85% |  | 2995807.13
59 | 62.1.02.22-0044 | Ящики силовые с блоком «предохранитель-выключатель» серии ЯБПВ, типа ЯБПВУ-1 на 100А | шт | 1 | 351.1 | 351.1 | 0.1465% | 2197.886 | 2197.89
|  | Итого прочее оборудование |  |  |  | 351.1 | 0.1465% |  | 2197.89
|  | Итого по разделу «Оборудование» |  |  |  | 478914.54 | 100% |  | 2998005.02
|  | в том числе технологическое оборудование |  |  |  | 478914.54 | 100% |  | 2998005.02
Материалы
Основные Материалы
60 | 07.2.05.05-0088 | Сэндвич-панель трехслойная стеновая "Металл Профиль" с видимым креплением Z-LOCK, с наполнителем из минеральной ваты (НГ) плотностью 110кг/м3, марка МП ТСП-Z, толщина: 250 мм, тип покрытия полиэстер, толщина металлических облицовок 0,7 мм (Россия) | м2 | 3464.5897 | 325.11 | 1126372.74 | 47.63% | 2613.88 | 9056021.63
61 | 07.2.07.12-0025 | Элементы конструктивные зданий и сооружений с преобладанием толстолистовой стали, средняя масса сборочной единицы от 0,5 до 1 т | т | 51.2565 | 7980 | 409026.51 | 17.3% | 64159.2 | 3288573.18
62 | 04.1.02.05-0009 | Смеси бетонные тяжелого бетона (БСТ), класс В25 (М350) | м3 | 203.0699 | 725.69 | 147365.8 | 6.232% | 5834.55 | 1184821.55
63 | 14.4.01.02-0003 | Грунт-эмаль акриловая однокомпонентная, марка "Pioner Topcoat" | л | 261.2849 | 250.78 | 65525.03 | 2.771% | 2016.27 | 526820.92
64 | 04.1.01.01-0124 | Смеси бетонные легкого бетона (БСЛ) на пористых заполнителях, средняя плотность D1400 кг/м3, крупность заполнителя более 10 мм, класс В25 (М350) | м3 | 53.3021 | 939.5 | 50077.31 | 2.118% | 7553.58 | 402621.6
65 | 13.2.03.02-0002 | Камни бортовые, марка 2ГП | м | 104.1666 | 476.18 | 49602.05 | 2.098% | 3828.49 | 398800.79
66 | 07.2.07.12-0024 | Элементы конструктивные зданий и сооружений с преобладанием толстолистовой стали, средняя масса сборочной единицы до 0,5 т | т | 5.9781 | 8128 | 48590.11 | 2.055% | 65349.12 | 390664.46
67 | Прайс из СД ОП | Распашные ворота с калиткой | шт | 5.2083 | 6932.64 | 36107.5 | 1.527% | 55738.43 | 290304.34
68 | 06.1.01.05-0077 | Кирпич керамический полнотелый с технологическими пустотами утолщенный, размер 250х120х88 мм, марка 150 | 1000 шт | 23.75 | 1375.06 | 32657.69 | 1.381% | 11055.48 | 262567.74
69 | 07.2.03.06-0092 | Пути подвесных кранов из прокатных двутавров с прямолинейными звеньями типа М | т | 3.3051 | 9327.68 | 30829.1 | 1.304% | 74994.55 | 247866
70 | 02.3.01.05-0080 | Песок из отсевов дробления I класс, М 600, повышенной крупности, обогащенный, круглые сита | м3 | 531.2455 | 57.65 | 30626.3 | 1.295% | 463.51 | 246237.6
| Итого основные Материалы |  |  |  |  | 2026780.14 | 85.71% |  | 16295299.81
71 | 06.2.05.03-0005 | Гранит керамический многоцветный полированный, размер 300х600х10 мм, 600х600х10 мм | м2 | 116.3197 | 253.09 | 29439.34 | 1.245% | 2034.84 | 236691.91
72 | 07.2.07.12-0001 | Элементы конструктивные вспомогательного назначения массой не более 50 кг с преобладанием толстолистовой стали без отверстий и сборосварочных операций | т | 3.6017 | 6550 | 23590.99 | 0.9976% | 52662 | 189671.57
73 | 04.3.01.09-0018 | Раствор готовый кладочный, цементный, М300 | м3 | 26.651 | 711.5 | 18962.22 | 0.8019% | 5720.46 | 152456.26
74 | 08.4.03.03-0032 | Сталь арматурная, горячекатаная, периодического профиля, класс А-III, диаметр 12 мм | т | 2.2552 | 7997.23 | 18035.42 | 0.7627% | 64297.73 | 145004.79
75 | 01.7.15.02-0054 | Болты анкерные оцинкованные | кг | 1215.299 | 11.54 | 14024.55 | 0.5931% | 92.78 | 112755.44
76 | 01.7.07.12-0024 | Пленка полиэтиленовая, толщина 0,15 мм | м2 | 3794.6906 | 3.62 | 13736.78 | 0.5809% | 29.1 | 110425.5
77 | 07.2.06.01-0019 | Комплектующие для навесных вентилируемых фасадов марки NAVEK, профиль вертикальный 80 мм из оцинкованной стали | м | 468.7493 | 29.24 | 13706.23 | 0.5796% | 235.09 | 110198.27
78 | 08.1.02.17-0161 | Сетка тканая с квадратными ячейками № 05, без покрытия | м2 | 474.3751 | 28.25 | 13401.1 | 0.5667% | 227.13 | 107744.81
79 | 04.1.02.02-0003 | Смеси бетонные тяжелого бетона (БСТ) для гидротехнических сооружений на сульфатостойких цементах, класс В7,5 (М100) | м3 | 14.3438 | 646.02 | 9266.35 | 0.3919% | 5194 | 74501.46
80 | 04.2.02.01-0001 | Смеси асфальтобетонные литые тип I | т | 17.0903 | 534.37 | 9132.54 | 0.3862% | 4296.33 | 73425.56
81 | 12.1.01.05-0016 | Кронштейн желоба из оцинкованной стали для водосточных систем, диаметр 185 мм, длина 350 мм | шт | 168.7486 | 52.41 | 8844.11 | 0.374% | 421.38 | 71107.28
82 | Прайс из СД ОП | Заглушка 13940 | шт | 14.375 | 600.69 | 8634.92 | 0.3652% | 4829.55 | 69424.76
83 | 08.3.06.01-0013 | Прокат рифленый чечевичного рифления, шириной от 1 до 1,9 м из горячекатаных листов с обрезными кромками сталь С235, толщиной: 4 мм | т | 1.1979 | 6950.56 | 8326.2 | 0.3521% | 55882.5 | 66942.61
84 | 12.1.01.05-0073 | Труба из оцинкованной стали для водосточных систем, диаметр 150 мм, длина 1000 мм | шт | 76.3891 | 104.82 | 8007.11 | 0.3386% | 842.75 | 64376.94
85 | 02.2.05.04-1562 | Щебень М 300, фракция 5(3)-10 мм, группа 2 | м3 | 52.0833 | 142.75 | 7434.89 | 0.3144% | 1147.71 | 59776.55
86 | 12.2.05.09-0034 | Плиты пенополистирольные экструзионные ТЕХНОПЛЕКС (ТУ 2244-047-17925162-2006), марки 35 Стандарт (толщ.80мм) | м3 | 9.3056 | 790.61 | 7357.07 | 0.3111% | 6356.5 | 59150.79
87 | 08.3.05.05-0051 | Сталь листовая оцинкованная, толщина 0,5 мм | т | 0.63264 | 11200 | 7085.56 | 0.2996% | 90048 | 56967.88
88 | 04.3.01.07-0012 | Раствор готовый отделочный тяжелый, известковый, состав 1:2,5 | м3 | 13.6163 | 510.4 | 6949.76 | 0.2939% | 4103.62 | 55876.15
89 | 08.1.02.03-0001 | Аквилон из оцинкованной стали с полимерным покрытием | м | 192.5016 | 31.05 | 5977.17 | 0.2528% | 249.64 | 48056.09
90 | 04.3.01.12-0005 | Раствор кладочный, цементно-известковый, М100 | м3 | 11.2125 | 529.41 | 5936.01 | 0.251% | 4256.46 | 47725.55
91 | Прайс из СД ОП | Навесной корпус щитка освещения DSO1 13432 | шт | 1.875 | 2422.36 | 4541.93 | 0.1921% | 19475.77 | 36517.08
92 | 08.1.02.03-0081 | Планка откосная из оцинкованной стали с полимерным покрытием, ширина 250 мм | м | 192.5023 | 21.05 | 4052.17 | 0.1714% | 169.24 | 32579.09
93 | 04.1.02.05-0006 | Смеси бетонные тяжелого бетона (БСТ), класс В15 (М200) | м3 | 6.1458 | 592.76 | 3643.01 | 0.1541% | 4765.79 | 29289.77
94 | 02.2.05.04-1567 | Щебень М 400, фракция 5(3)-10 мм, группа 2 | м3 | 26.6511 | 131.08 | 3493.43 | 0.1477% | 1053.88 | 28087.09
95 | 12.1.02.11-0017 | ИЗОСПАН: C | 10 м2 | 72.5695 | 42 | 3047.92 | 0.1289% | 337.68 | 24505.27
96 | 21.1.06.10-0604 | Кабель силовой с медными жилами ВВГнг-LS 5х4-1000 | 1000 м | 0.10417 | 28604.12 | 2979.59 | 0.126% | 229977.12 | 23955.94
97 | 20.5.02.04-0006 | Коробка ответвительная КОР-94-3У2 IP43, размер 80х80х43 мм | 10 шт | 23.1251 | 130.1 | 3008.57 | 0.1272% | 1046 | 24188.85
98 | 21.1.06.10-0579 | Кабель силовой с медными жилами ВВГнг-LS 3х2,5-1000 | 1000 м | 0.20833 | 13942.81 | 2904.75 | 0.1228% | 112100.19 | 23354.19
99 | 01.7.15.03-0042 | Болты с гайками и шайбами строительные | кг | 302.2357 | 9.04 | 2732.21 | 0.1155% | 72.68 | 21966.49
100 | Прайс из СД ОП | Соединители, моносоединение, 4 штуки в комплекте А9ХРСМО4 | шт | 1.875 | 1456.67 | 2731.26 | 0.1155% | 11711.63 | 21959.3
101 | 08.4.03.02-0002 | Сталь арматурная, горячекатаная, гладкая, класс А-I, диаметр 8 мм | т | 0.36667 | 6780 | 2486 | 0.1051% | 54511.2 | 19987.44
102 | 01.7.11.07-0036 | Электроды сварочные Э46, диаметр 4 мм | кг | 228.957 | 10.75 | 2461.29 | 0.1041% | 86.43 | 19788.75
103 | 07.2.06.01-0004 | Комплектующие для навесных вентилируемых фасадов кронштейн 110 мм из оцинкованной стали | шт | 468.7217 | 4.94 | 2315.49 | 0.09792% | 39.72 | 18617.63
104 | 02.1.01.01-0001 | Глина | м3 | 24.9567 | 87.8 | 2191.19 | 0.09266% | 705.91 | 17617.15
105 | 14.5.09.07-0022 | Растворитель № 646 | т | 0.20312 | 10465 | 2125.7 | 0.08989% | 84138.6 | 17090.63
106 | 01.7.11.07-0032 | Электроды сварочные Э42, диаметр 4 мм | т | 0.20288 | 10315.01 | 2092.75 | 0.0885% | 82932.68 | 16825.71
107 | Прайс из СД ОП | Выключатель автоматический трехполюсный IC60N A9F78110 на ток 10А | шт | 5.625 | 382.8 | 2153.25 | 0.09106% | 3077.71 | 17312.13
108 | 11.2.13.04-0011 | Щиты из досок, толщина 25 мм | м2 | 52.88 | 35.53 | 1878.83 | 0.07945% | 285.66 | 15105.7
109 | 08.4.03.02-0001 | Сталь арматурная, горячекатаная, гладкая, класс А-I, диаметр 6 мм | т | 0.24045 | 7418.82 | 1783.86 | 0.07544% | 59647.31 | 14342.26
110 | 08.1.02.11-0013 | Поковки оцинкованные, масса 2,825 кг | т | 0.22158 | 7977 | 1767.54 | 0.07475% | 64135.08 | 14211.05
111 | 04.2.04.01-0013 | Смеси асфальтобетонные тип Гх марка I | т | 5.5555 | 312.46 | 1735.89 | 0.07341% | 2512.18 | 13956.54
112 | 12.1.01.05-0006 | Воронка выпускная металлическая для водосточных систем, покрытие полиэстер, диаметр 185/150 мм | шт | 7.5 | 249.4 | 1870.5 | 0.0791% | 2005.18 | 15038.82
113 | 12.1.01.05-0048 | Колено трубы сливное 60° металлическое для водосточных систем, покрытие полиэстер, диаметр 150 мм | шт | 21.8752 | 83.12 | 1818.26 | 0.07689% | 668.28 | 14618.73
114 | 04.3.01.09-0011 | Раствор готовый кладочный, цементный, М25 | м3 | 3.7054 | 463.3 | 1716.71 | 0.0726% | 3724.93 | 13802.37
115 | 08.1.02.07-0035 | Дополнительные элементы металлочерепичной кровли желоб водосточный оцинкованный, длиной 2000 мм | шт | 46.8746 | 35.69 | 1672.95 | 0.07075% | 286.95 | 13450.67
116 | 08.1.02.03-0051 | Наличник из оцинкованной стали с полимерным покрытием | м | 40.2504 | 38.82 | 1562.52 | 0.06608% | 312.11 | 12562.55
117 | Прайс из СД ОП | Выключатель автоматический трехполюсный IC60N A9F78325 на ток 25А | шт | 3.75 | 445.23 | 1669.61 | 0.0706% | 3579.65 | 13423.69
118 | 08.4.01.02-0011 | Детали закладные и накладные, изготовленные без применения сварки, гнутья, сверления (пробивки) отверстий, поставляемые отдельно | т | 0.2625 | 5804 | 1523.55 | 0.06443% | 46664.16 | 12249.34
119 | 08.3.07.01-0042 | Сталь полосовая 40х4 мм, кипящая | т | 0.23958 | 6200 | 1485.42 | 0.06282% | 49848 | 11942.77
120 | 07.2.07.12-0020 | Элементы конструктивные зданий и сооружений с преобладанием горячекатаных профилей, средняя масса сборочной единицы от 0,1 до 0,5 т | т | 0.19204 | 7712 | 1480.98 | 0.06263% | 62004.48 | 11907.04
121 | 08.3.11.01-0091 | Швеллеры № 40, марка стали Ст0 | т | 0.28624 | 4920 | 1408.3 | 0.05955% | 39556.8 | 11322.73
122 | 02.2.05.02-0003 | Щебень аглопоритовый М 600, фракция 5-10 мм | м3 | 13.7674 | 99.79 | 1373.85 | 0.0581% | 802.31 | 11045.71
123 | 20.1.02.10-0032 | Подвесы скользящего и концевого крепления | 100 шт | 1 | 1440 | 1440 | 0.06089% | 11577.6 | 11577.6
124 | 14.4.04.08-0007 | Эмаль ПФ-133, темно-серая | т | 0.047031 | 24950 | 1173.43 | 0.04962% | 200598 | 9434.39
125 | Прайс из СД ОП | Гребенчатая шина А9ХРН324 | шт | 1.875 | 604.94 | 1134.26 | 0.04797% | 4863.72 | 9119.47
126 | 14.4.02.09-0301 | Композиция антикоррозионная цинкнаполненная | кг | 4.3923 | 238.48 | 1047.49 | 0.0443% | 1917.38 | 8421.8
127 | 01.7.15.02-0055 | Болты высокопрочные | т | 0.034722 | 27595 | 958.16 | 0.04052% | 221863.8 | 7703.63
128 | 20.1.02.20-0001 | Анкер тросовый | 100 шт | 0.31875 | 3000 | 956.25 | 0.04044% | 24120 | 7688.25
129 | Прайс из СД ОП | Выключатель автоматический трехполюсный IC60N A9F79332 на ток 32А | шт | 1.7361 | 514.15 | 892.62 | 0.03775% | 4133.77 | 7176.66
130 | 01.3.02.08-0001 | Кислород газообразный технический | м3 | 142.376 | 6.22 | 885.58 | 0.03745% | 50.01 | 7120.23
131 | 21.1.06.10-0573 | Кабель силовой с медными жилами ВВГнг-LS 2х2,5-1000 | 1000 м | 0.095486 | 7930.97 | 757.3 | 0.03202% | 63765 | 6088.69
132 | 11.1.03.06-0095 | Доска обрезная, хвойных пород, ширина 75-150 мм, толщина 44 мм и более, длина 4-6,5 м, сорт III | м3 | 0.70445 | 1056 | 743.9 | 0.03146% | 8490.24 | 5980.96
133 | 14.4.01.01-0003 | Грунтовка ГФ-021 | т | 0.045565 | 15620 | 711.73 | 0.0301% | 125584.8 | 5722.32
134 | 20.5.02.04-0007 | Коробка ответвительная КОР-94-4У2 IP43, размер 80х80х43 мм | 10 шт | 5.625 | 130.4 | 733.5 | 0.03102% | 1048.42 | 5897.34
135 | 21.1.06.10-0588 | Кабель силовой с медными жилами ВВГнг-LS 4х2,5-1000 | 1000 м | 0.043403 | 14732.92 | 639.45 | 0.02704% | 118452.68 | 5141.18
136 | 01.7.16.02-0003 | Детали стальных трубчатых лесов, укомплектованные пробками, крючками и хомутами, окрашенные | т | 0.10472 | 6102 | 639.01 | 0.02702% | 49060.08 | 5137.66
137 | 14.5.01.10-0025 | Пена монтажная для герметизации стыков в баллончике емкостью 0,85 л | шт | 8.75 | 72.8 | 637 | 0.02694% | 585.31 | 5121.48
138 | 01.7.15.03-0042 | Болты с гайками и шайбами строительные | кг | 69.445 | 9.04 | 627.78 | 0.02655% | 72.68 | 5047.26
139 | 20.4.01.01-0031 | Выключатель одноклавишный для открытой проводки | 10 шт | 9.375 | 68 | 637.5 | 0.02696% | 546.72 | 5125.5
140 | 01.7.20.08-0071 | Канат пеньковый пропитанный | т | 0.01482 | 37900 | 561.68 | 0.02375% | 304716 | 4515.87
141 | 11.1.03.01-0077 | Бруски обрезные, хвойных пород, длина 4-6,5 м, ширина 75-150 мм, толщина 40-75 мм, сорт I | м3 | 0.32875 | 1700 | 558.88 | 0.02363% | 13668 | 4493.36
142 | 02.3.01.02-0033 | Песок природный обогащенный для строительных работ средний | м3 | 7.1181 | 70.6 | 502.54 | 0.02125% | 567.62 | 4040.4
143 | 01.7.15.07-0149 | Дюбель распорный, марка IZM, размер 10х220 мм | 100 шт | 4.6875 | 104.84 | 491.44 | 0.02078% | 842.91 | 3951.16
144 | 14.4.04.08-0003 | Эмаль ПФ-115, серая | т | 0.034087 | 14312.87 | 487.89 | 0.02063% | 115075.47 | 3922.62
145 | 01.7.07.29-0111 | Пакля пропитанная | кг | 52.7093 | 9.04 | 476.49 | 0.02015% | 72.68 | 3830.91
146 | 01.7.15.06-0111 | Гвозди строительные | т | 0.039174 | 11978 | 469.23 | 0.01984% | 96303.12 | 3772.62
147 | 11.2.13.06-0011 | Щиты настила, все толщины | м2 | 12.4582 | 35.22 | 438.78 | 0.01856% | 283.17 | 3527.8
148 | 14.5.09.07-0030 | Растворитель Р-4 | кг | 42.0617 | 9.42 | 396.22 | 0.01676% | 75.74 | 3185.75
149 | Прайс лист №24 от 27.01.16 Кабель и провод | Лампа светодиодная Р55-Н Е27 90LED | шт | 3.75 | 108.2 | 405.75 | 0.01716% | 869.93 | 3262.23
150 | 11.1.03.01-0079 | Бруски обрезные, хвойных пород, длина 4-6,5 м, ширина 75-150 мм, толщина 40-75 мм, сорт III | м3 | 0.28306 | 1287 | 364.29 | 0.01541% | 10347.48 | 2928.92
151 | 01.3.01.03-0002 | Керосин для технических целей | т | 0.1326 | 2606.9 | 345.66 | 0.01462% | 20959.48 | 2779.13
152 | 11.1.02.04-0031 | Лесоматериалы круглые, хвойных пород, для строительства, диаметр 14-24 см, длина 3-6,5 м | м3 | 0.60855 | 558.33 | 339.77 | 0.01437% | 4488.97 | 2731.74
153 | 01.2.03.03-0044 | Мастика битумно-латексная кровельная | т | 0.10451 | 3039.7 | 317.69 | 0.01343% | 24439.19 | 2554.26
154 | 01.3.02.09-0022 | Пропан-бутан смесь техническая | кг | 50.8402 | 6.09 | 309.62 | 0.01309% | 48.96 | 2489.13
155 | 08.3.03.06-0002 | Проволока горячекатаная в мотках, диаметр 6,3-6,5 мм | т | 0.068818 | 4455.2 | 306.6 | 0.01297% | 35819.81 | 2465.06
156 | 01.7.20.08-0051 | Ветошь | кг | 156.8364 | 1.82 | 285.44 | 0.01207% | 14.63 | 2294.52
157 | 01.7.06.11-0013 | Лента уплотнительная шириной 70 мм | м | 251.8409 | 1.09 | 274.51 | 0.01161% | 8.76 | 2206.13
158 | 01.7.03.01-0001 | Вода | м3 | 110.1658 | 2.44 | 268.8 | 0.01137% | 19.62 | 2161.45
159 | 07.2.07.13-0081 | Конструкции стальные приспособлений для монтажа | т | 0.034722 | 7441 | 258.37 | 0.01093% | 59825.64 | 2077.29
160 | 01.7.17.11-0011 | Шкурка шлифовальная двухслойная с зернистостью 40-25 | м2 | 3.5139 | 72.32 | 254.13 | 0.01075% | 581.45 | 2043.17
161 | 01.7.11.07-0054 | Электроды сварочные Э42, диаметр 6 мм | т | 0.02202 | 9424 | 207.52 | 0.008776% | 75768.96 | 1668.45
162 | 08.3.03.05-0002 | Проволока канатная оцинкованная, диаметр 3 мм | т | 0.025052 | 8190 | 205.18 | 0.008677% | 65847.6 | 1649.61
163 | 11.1.03.06-0087 | Доска обрезная, хвойных пород, ширина 75-150 мм, толщина 25 мм, длина 4-6,5 м, сорт III | м3 | 0.17639 | 1100 | 194.03 | 0.008205% | 8844 | 1559.96
164 | Прайс из СД ОП | Лапки для крепления щитка к стене 13935 | шт | 1.875 | 100.59 | 188.61 | 0.007976% | 808.74 | 1516.39
165 | Прайс из СД ОП | Держатель клеммника для щита 13595 | шт | 1.875 | 97.47 | 182.76 | 0.007729% | 783.66 | 1469.36
166 | 01.7.15.14-0062 | Шурупы-саморезы 4,2х16 мм | 100 шт | 16.25 | 10 | 162.5 | 0.006872% | 80.4 | 1306.5
167 | 11.1.03.03-0012 | Брусья необрезные, хвойных пород, длина 4-6,5 м, все ширины, толщина 100, 125 мм, сорт IV | м3 | 0.17709 | 880.01 | 155.84 | 0.00659% | 7075.28 | 1252.93
168 | 03.2.01.01-0001 | Портландцемент общестроительного назначения бездобавочный М400 Д0 (ЦЕМ I 32,5Н) | т | 0.37065 | 412 | 152.71 | 0.006458% | 3312.48 | 1227.76
169 | 08.3.11.01-0055 | Швеллеры № 16-24, марка стали 18пс | т | 0.024306 | 5798.2 | 140.93 | 0.00596% | 46617.53 | 1133.09
170 | 07.2.07.04-0007 | Конструкции стальные индивидуальные решетчатые сварные, масса до 0,1 т | т | 0.012153 | 11500 | 139.76 | 0.00591% | 92460 | 1123.64
171 | 08.3.08.02-0052 | Уголок горячекатаный, марка стали ВСт3кп2, размер 50х50х5 мм | т | 0.023784 | 5763 | 137.07 | 0.005796% | 46334.52 | 1102.03
172 | 01.7.11.07-0034 | Электроды сварочные Э42А, диаметр 4 мм | кг | 12.1728 | 10.57 | 128.67 | 0.005441% | 84.98 | 1034.45
173 | 14.5.06.03-0005 | Паста меловая | т | 0.10981 | 1050 | 115.3 | 0.004876% | 8442 | 927.01
174 | 25.1.01.04-0031 | Шпалы непропитанные для железных дорог, тип I | шт | 0.625 | 266.67 | 166.67 | 0.007048% | 2144.03 | 1340.02
175 | 08.2.02.11-0007 | Канат двойной свивки ТК, конструкции 6х19(1+6+12)+1 о.с., оцинкованный, из проволок марки В, маркировочная группа 1770 н/мм2, диаметр 5,5 мм | 10 м | 2.0385 | 50.24 | 102.41 | 0.004331% | 403.93 | 823.4
176 | 01.7.06.12-0004 | Лента киперная, ширина 40 мм | 100 м | 1.0313 | 94 | 96.94 | 0.004099% | 755.76 | 779.38
177 | 14.5.07.04-0301 | Краска сухая для внутренних работ | т | 0.0074669 | 12470 | 93.11 | 0.003937% | 100258.8 | 748.62
178 | 01.7.15.06-0121 | Гвозди строительные с плоской головкой, размер 1,6х50 мм | т | 0.010981 | 8475 | 93.06 | 0.003935% | 68139 | 748.22
179 | 12.1.01.05-0043 | Заглушка желоба металлическая для водосточных систем, покрытие полиэстер, диаметр 185 мм | шт | 6.9444 | 12.65 | 87.85 | 0.003715% | 101.71 | 706.31
180 | 20.2.09.13-0011 | Муфты | шт | 15.9375 | 5 | 79.69 | 0.00337% | 40.2 | 640.69
181 | 01.7.15.06-0146 | Гвозди толевые круглые, размер 3,0х40 мм | т | 0.0089934 | 8475 | 76.22 | 0.003223% | 68139 | 612.8
182 | 14.4.02.09-0001 | Краска | кг | 2.2695 | 28.6 | 64.91 | 0.002745% | 229.94 | 521.85
183 | 14.5.09.02-0002 | Ксилол нефтяной, марка А | т | 0.0073159 | 7640 | 55.89 | 0.002363% | 61425.6 | 449.39
184 | 999-9950 | Вспомогательные ненормируемые ресурсы (2% от Оплаты труда рабочих) | руб | 55.3938 | 1 | 55.39 | 0.002342% | 8.04 | 445.37
185 | 01.7.03.04-0001 | Электроэнергия | кВт-ч | 134.2081 | 0.4 | 53.68 | 0.00227% | 3.22 | 432.15
186 | 11.1.03.01-0080 | Бруски обрезные, хвойных пород, длина 4-6,5 м, ширина 75-150 мм, толщина 40-75 мм, сорт IV | м3 | 0.043419 | 1056 | 45.85 | 0.001939% | 8490.24 | 368.63
187 | 08.3.05.02-0101 | Прокат толстолистовой горячекатаный в листах, марка стали ВСт3пс5, толщина 4-6 мм | т | 0.0076393 | 5763 | 44.03 | 0.001862% | 46334.52 | 353.96
188 | 01.7.15.06-0094 | Гвозди проволочные оцинкованные для асбестоцементной кровли, размер 4,5х120 мм | т | 0.0033645 | 11978 | 40.3 | 0.001704% | 96303.12 | 324.01
189 | 14.5.11.01-0001 | Шпатлевка клеевая | т | 0.0092236 | 4294 | 39.61 | 0.001675% | 34523.76 | 318.43
190 | 14.5.09.11-0102 | Уайт-спирит | кг | 5.3023 | 6.67 | 35.37 | 0.001496% | 53.63 | 284.36
191 | 03.1.02.03-0011 | Известь строительная негашеная комовая, сорт I | т | 0.045303 | 734.5 | 33.28 | 0.001407% | 5905.38 | 267.53
192 | 04.3.01.09-0014 | Раствор готовый кладочный, цементный, М100 | м3 | 0.0625 | 519.8 | 32.49 | 0.001374% | 4179.19 | 261.2
193 | 14.1.03.02-0201 | Клей малярный жидкий | кг | 3.9534 | 8.09 | 31.98 | 0.001352% | 65.04 | 257.13
194 | 01.7.16.02-0001 | Детали деревянные лесов из пиломатериалов хвойных пород | м3 | 0.028886 | 1100 | 31.78 | 0.001344% | 8844 | 255.47
195 | 11.1.03.05-0066 | Доска необрезная, хвойных пород, длина 2-3,75 м, все ширины, толщина 32-40 мм, сорт IV | м3 | 0.052253 | 602 | 31.46 | 0.00133% | 4840.08 | 252.91
196 | 01.7.07.08-0003 | Мыло хозяйственное твердое 72% | шт | 7.5 | 4.5 | 33.75 | 0.001427% | 36.18 | 271.35
197 | 20.1.02.23-0082 | Перемычки гибкие, тип ПГС-50 | 10 шт | 0.52083 | 39 | 20.31 | 0.0008589% | 313.56 | 163.31
198 | 01.3.05.19-0011 | Купорос медный, марка А | т | 0.0026351 | 7571 | 19.95 | 0.0008436% | 60870.84 | 160.4
199 | 21.2.03.05-0053 | Провода силовые для электрических установок на напряжение до 450 В с медной жилой марки ПВ1, сечением 10 мм2 | 1000 м | 0.0017364 | 8454.87 | 14.68 | 0.0006208% | 67977.15 | 118.04
200 | 01.3.01.01-0001 | Бензин авиационный Б-70 | т | 0.002778 | 4488.4 | 12.47 | 0.0005273% | 36086.74 | 100.25
201 | 01.2.01.01-0001 | Битумы нефтяные дорожные жидкие МГ, СГ | т | 0.0083314 | 1487.6 | 12.39 | 0.0005239% | 11960.3 | 99.65
202 | 08.3.07.01-0076 | Прокат полосовой, горячекатаный, марка стали Ст3сп, ширина 50-200 мм, толщина 4-5 мм | т | 0.0023788 | 5000 | 11.89 | 0.0005028% | 40200 | 95.63
203 | 08.1.02.11-0023 | Поковки простые строительные (скобы, закрепы, хомуты), масса до 1,6 кг | кг | 0.41651 | 15.14 | 6.31 | 0.0002668% | 121.73 | 50.7
204 | 08.1.02.11-0001 | Поковки из квадратных заготовок, масса 1,8 кг | т | 0.00085156 | 5989 | 5.1 | 0.0002157% | 48151.56 | 41
205 | 01.7.15.07-0014 | Дюбели распорные полипропиленовые | 100 шт | 0.053852 | 86 | 4.63 | 0.0001958% | 691.44 | 37.24
206 | 14.2.02.11-0021 | Состав огнезащитный двухкомпонентный вспучивающийся на неорганическом связующем для заполнения пустот в деревянных стенах и перекрытиях и предотвращения распространения пожара, расход 450 кг/м3 | кг | 0.034397 | 115.2 | 3.96 | 0.0001675% | 926.21 | 31.86
207 | 06.1.01.05-0035 | Кирпич керамический одинарный, марка 100, размер 250х120х65 мм | 1000 шт | 0.0019828 | 1752.6 | 3.48 | 0.0001472% | 14090.9 | 27.94
208 | 01.7.06.05-0041 | Лента изоляционная прорезиненная односторонняя, ширина 20 мм, толщина 0,25-0,35 мм | кг | 0.11122 | 30.4 | 3.38 | 0.0001429% | 244.42 | 27.19
209 | 01.7.06.07-0002 | Лента монтажная, тип ЛМ-5 | 10 м | 0.3324 | 6.9 | 2.29 | 9.684e-05% | 55.48 | 18.44
210 | 01.3.01.02-0002 | Вазелин технический | кг | 0.036413 | 44.97 | 1.64 | 6.935e-05% | 361.56 | 13.17
211 | 14.4.03.17-0011 | Лак электроизоляционный 318 | кг | 0.045081 | 35.63 | 1.61 | 6.808e-05% | 286.47 | 12.91
212 | 14.5.05.01-0002 | Олифа для улучшенной окраски (10% натуральной, 90% комбинированной) | т | 4.3843e-05 | 26230 | 1.15 | 4.863e-05% | 210889.2 | 9.25
213 | 14.4.03.03-0002 | Лак битумный БТ-123 | т | 0.00014294 | 7826.9 | 1.12 | 4.736e-05% | 62928.28 | 8.99
214 | 01.7.20.04-0005 | Нитки швейные | кг | 0.0069523 | 133.05 | 0.93 | 3.933e-05% | 1069.72 | 7.44
215 | 20.5.04.10-0011 | Сжимы соединительные | 100 шт | 0.0028125 | 100 | 0.28 | 1.184e-05% | 804 | 2.26
216 | 01.3.01.05-0009 | Парафин нефтяной твердый Т-1 | т | 3.4698e-05 | 8105.71 | 0.28 | 1.184e-05% | 65169.91 | 2.26
217 | 02.4.03.02-0001 | Щебень пористый из металлургического шлака М 600, фракция 5-10 мм | м3 | 0.0017599 | 74.58 | 0.13 | 5.497e-06% | 599.62 | 1.06
218 | 01.7.02.09-0002 | Шпагат бумажный | кг | 0.010326 | 11.5 | 0.12 | 5.075e-06% | 92.46 | 0.95
219 | 01.7.15.04-0011 | Винты с полукруглой головкой, длина 50 мм | т | 8.5479e-06 | 12430 | 0.11 | 4.652e-06% | 99937.2 | 0.85
220 | Мб2001-101-2229 | Прокат стальной круглый горячекатаный диметром 28 мм, сталь марки Ст3 | 100 кг | 0.41667 |  | 0 | 0% | 0 | 0
221 | 999-0005 | Масса | т | 115 |  | 0 | 0% | 0 | 0
222 | 01.7.15.14-0165 | Шурупы с полукруглой головкой 4х40 мм | т | 2.7778e-07 | 12430 | 0 | 0% | 99937.2 | 0.03
223 | 01.7.15.14-0161 | Шурупы с полукруглой головкой 2,5х20 мм | т | 1.3889e-07 | 29800 | 0 | 0% | 239592 | 0.03
| Итого прочие Материалы |  |  |  |  | 337951.15 | 14.29% |  | 2717105.8
| Итого по разделу "Материалы" |  |  |  |  | 2364731.29 | 100% |  | 19012405.61
|  | ИТОГО ПО РМ |  |  |  | 2596037.29 |  |  | 25053045.03
|  | Накладные расходы | 97.19% |  |  | 105723.2873 |  |  | 4682495.5014
|  | Сметная прибыль | 57.65% |  |  | 62708.9189 |  |  | 2777384.6062
|  | Итого СМР (с НР и СП) |  |  |  | 2764469.4962 |  |  | 32512925.1376
|  | ВСЕГО СМР + ОБОРУДОВАНИЕ |  |  |  | 3243384.0362 |  |  | 35510930.1576
|  | ИТОГО ПОКАЗАТЕЛЬ НА ЕД. ИЗМ. | 1 ПС | 1 |  | 3243384.0362 |  |  | 35510930.1576
Составил ______________________ М.С. Колотиевская
(подпись, инициалы, фамилия)
Проверил ______________________ А.В. Костянецкая
(подпись, инициалы, фамилия)

## Прил.6 Расчет ОБ
Приложение №6
Расчет стоимости оборудования
Наименование разрабатываемого показателя УНЦ — Постоянная часть ПС закрытый склад ЗПС 500 кВ
№ пп. | Код ресурса | Наименование | Ед. изм. | Кол-во единиц по проектным данным | Сметная стоимость в ценах на 01.01.2000 (руб.)
[5 empty] | на ед. изм. | общая
1 | 2 | 3 | 4 | 5 | 6 | 7
ИНЖЕНЕРНОЕ ОБОРУДОВАНИЕ
|  | ИТОГО ИНЖЕНЕРНОЕ ОБОРУДОВАНИЕ |  |  |  | 0
ТЕХНОЛОГИЧЕСКОЕ ОБОРУДОВАНИЕ
1 | Прайс из СД ОП | Кран мостовой электрический одноблочный подвесной однопролетный грузоподьемностью 3,2т Пролет 9.0 полная длина 10,8м высота подьема 6м | шт | 2 | 239281.72 | 478563.44
2 | 62.1.02.22-0044 | Ящики силовые с блоком «предохранитель-выключатель» серии ЯБПВ, типа ЯБПВУ-1 на 100А | шт | 1 | 351.1 | 351.1
|  | ИТОГО ТЕХНОЛОГИЧЕСКОЕ ОБОРУДОВАНИЕ |  |  |  | 478914.54
|  | Итого по разделу "Оборудование" |  |  |  | 478914.54
Составил ______________________ М.С. Колотиевская
(подпись, инициалы, фамилия)
Проверил ______________________ А.В. Костянецкая
(подпись, инициалы, фамилия)

## Прил.7 Расчет пок.
Приложение №7
Расчет показателя УНЦ
Наименование разрабатываемого показателя УНЦ - |  |  | Постоянная часть ПС закрытый склад ЗПС 500 кВ
Единица измерения — 1 ПС
Код показателя | Наименование показателя | Наименование РМ, входящих в состав показателя | Норматив цены на 01.01.2023, тыс.руб.
1 | 2 | 3 | 4
З2 ЗПС закрытый склад ПС 500 кВ | УНЦ прочих здания и сооружений ПС | Постоянная часть ПС закрытый склад ЗПС 500 кВ | 39657.7772
Составил ______________________ М.С. Колотиевская
(подпись, инициалы, фамилия)
Проверил ______________________ А.В. Костянецкая
(подпись, инициалы, фамилия)

## Прил.10
Приложение № 10
Используемые индексы изменений сметной стоимости и нормы сопутствующих затрат
Наименование индекса / норм сопутствующих затрат | Дата применения и обоснование индекса / норм сопутствующих затрат | Размер индекса / норма сопутствующих затрат
1 | 2 | 3
Индекс изменения сметной стоимости на 1 квартал 2023 года. ОЗП | Письмо Минстроя России от 30.03.2023г. №17106-ИФ/09 прил.1 | 44.29
Индекс изменения сметной стоимости на 1 квартал 2023 года. ЭМ | Письмо Минстроя России от 30.03.2023г. №17106-ИФ/09 прил.1 | 13.47
Индекс изменения сметной стоимости на 1 квартал 2023 года. МАТ | Письмо Минстроя России от 30.03.2023г. №17106-ИФ/09 прил.1 | 8.04
Индекс изменения сметной стоимости на 1 квартал 2023 года. ОБ | Письмо Минстроя России от 23.02.2023г. №9791-ИФ/09 прил.6 | 6.26
Временные здания и сооружения | п.22 Приложения №1 Методики орпределения затрат на строительство временных зданий и сооружений по приказу Минстроя РФ №332/пр от 19.06.2020 | 3.9%
Дополнительные затраты при производстве строительно-монтажных работ в зимнее время | п.37 Приложения №1 Методики орпределения дополнительных затрат при производстве работ в зимнее время по приказу Минстроя РФ №325/пр от 25.05.2021 | 2.1%
Пусконаладочные работы |  | Расчет
Строительный контроль | Постановление Правительства РФ от 21.06.10 г. № 468 | 2.14%
Авторский надзор | Приказ от 4.08.2020 № 421/пр п.173 | 0.2%
Непредвиденные расходы | Приказ от 4.08.2020 № 421/пр п.179 | 3%
Составил ______________________ М.С. Колотиевская
(подпись, инициалы, фамилия)
Проверил ______________________ А.В. Костянецкая
(подпись, инициалы, фамилия)

## ФОТр.тек.
Расчет размера средств на оплату труда рабочих-строителей в текущем уровне цен (ФОТр.тек.)
Составлен в уровне цен на 01.01.2023 г.
№ пп. | Наименование элемента | Обозначение | Формула | Величина элемента | Наименования обосновывающих документов
1 | 2 | 3 | 4 | 5 | 6
1.1 | Среднемесячный размер оплаты труда рабочего первого разряда, занятого в строительной отрасли, для соответствующего субъекта РФ (частей субъекта РФ) или части территории РФ (включающей 2 или более субъектов РФ), руб. | С1ср | - | 47872.94 | Расчёт среднемесячного размера оплаты труда рабочего первого разряда, занятого в строительной отрасли на 1 квартал 2022 года с учётом фактических данных об уровне доплат и надбавок за 2021 г.
1.2 | Среднегодовое нормативное число часов работы одного рабочего в месяц, часы (ч.) | tср | 1973ч/12мес. | 164.4167 | Производственный календарь 2023 год (40-часов.неделя)
1.3 | Коэффициент увеличения | Кув | - | 1
1.4 | Средний разряд работ |  |  | 3.3 | РТМ
1.5 | Тарифный коэффициент среднего разряда работ | КТ | - | 1.4 | Методические рекомендации по определению сметных цен на затраты труда в строительстве, утвержденные приказом Минстроя России от 04.09.2019 №515/пр, табл.2
1.6 | Коэффициент инфляции, определяемый поквартально | Кинф | - | 1.139 | Прогноз социально-экономического развития РФ, публикуемый Министерством экономического развития РФ, по строке "Индекс потребительских цен в среднем в год" на текущий год
1.7 | Размер средств на оплату труда рабочих-строителей в текущем уровне цен (ФОТр.тек.), руб/чел.-ч | ФОТр.тек. | (С1ср/tср*КТ*Т*Кув)*Кинф | 392.41 | Методика расчета индексов изменения сметной стоимости строительства, утвержденной приказом Минстроя России от 05.06.2019 №326/пр, п.31