## Прил.1 Сравнит табл
Приложение № 1
Сравнительная таблица отбора объекта-представителя
Данный показатель относится к группе "Актуализация УНЦ" (п.8 Методики). Данная РМ актуализирована на базе согласованной РТМ из УНЦ, утвержденных приказом Минэнерго №10 от 17.01.2019 года. Выбор (замена) объекта-представителя не производился
Наименование разрабатываемого показателя УНЦ — Постоянная часть ПС кабельные сооружения ЗПС 35 кВ
Сопоставимый уровень цен: 3 квартал 2015 г
Единица измерения — 1 ПС
№ п/п | Параметр | Объект-представитель
1 | Наименование объекта-представителя | ПС 35 кВ Черная Слобода
2 | Наименование субъекта Российской Федерации | Липецкая область
3 | Климатический район и подрайон | IIВ
4 | Мощность объекта | 1
5 | Краткие характеристики конструктивных элементов сооружения (фундаменты, сваи, опоры, металлоконструкции и другие элементы характеризующие объекты) | Кабельные жб лотки - 570,78 м
6 | Сметная стоимость строительства/ реконструкции/ технического перевооружения/ модернизации в текущем уровне цен по заключению (тыс. руб.), в т.ч.: | 2731.3587
6.1 | строительно-монтажные работы | 2731.3587
6.2 | оборудование и инвентарь | 0
6.3 | пусконаладочные работы
6.4 | прочие и лимитированные затраты
7 | Сопоставимый уровень цен | 3 квартал 2015 г
8 | Сметная стоимость строительства/ реконструкции/ технического перевооружения/ модернизации в сопоставимом уровне цен, приведенная к условиям строительства в базовом районе (тыс. руб.) | 2731.3587
9 | Приведенная сметная стоимость на единицу мощности, тыс. руб. (строка 8/строку 4) | 2731.3587
Составил ______________________ М.С. Колотиевская
(подпись, инициалы, фамилия)
Проверил ______________________ А.В. Костянецкая
(подпись, инициалы, фамилия)

## Прил.2 Расч стоим
Приложение № 2
Расчет стоимости основных видов работ для выбора объекта-представителя
Наименование разрабатываемого показателя УНЦ - Постоянная часть ПС кабельные сооружения ЗПС 35 кВ
Единица измерения — 1 ПС
№ п/п | Перечень конструктивных элементов сооружения (фундаменты, сваи, опоры, металлоконструкции и другие элементы характеризующие объекты-аналоги) и прочих затрат | Объект-представитель 1
|  | Номер сметы | Наименование сметы | Сметная стоимость в уровне цен 3 кв. 2015г., тыс. руб.
|  |  |  | Строительные работы | Монтажные работы | Оборудование | Прочее | Всего
1 | Кабельные сооружения ЗПС 35 кВ |  |  | 2731.3587 |  | 0
Всего по объекту:
Всего по объекту в сопоставимом уровне цен 3кв. 2015г: |  |  |  | 2731.3587 |  | 0 |  | 2731.3587
Составил ______________________ М.С. Колотиевская
(подпись, инициалы, фамилия)
Проверил ______________________ А.В. Костянецкая
(подпись, инициалы, фамилия)

## Прил.3
Приложение № 3
Объектная ресурсная ведомость
Наименование разрабатываемого показателя УНЦ - Постоянная часть ПС кабельные сооружения ЗПС 35 кВ
п/п | №ЛСР | Код ресурса | Наименование ресурса | Ед. изм. | Кол-во единиц по данным объекта-представителя | Сметная стоимость в ценах на 01.01.2000 (руб.)
[6 empty] | на ед.изм. | общая
1 |  | 2 | З | 4 | 5 | 6 | 7
Затраты труда рабочих |  |  |  |  | 2499.976 |  | 22595.98
1 |  | 1-100-35 | Затраты труда рабочих (ср 3,5) | чел.-ч | 1886.2349 | 9.07 | 17108.15
2 |  | 1-100-32 | Затраты труда рабочих (ср 3,2) | чел.-ч | 229.7287 | 8.74 | 2007.83
3 |  | 1-100-38 | Затраты труда рабочих (ср 3,8) | чел.-ч | 150.6821 | 9.4 | 1416.41
4 |  | 1-100-39 | Затраты труда рабочих (ср 3,9) | чел.-ч | 91.8246 | 9.51 | 873.25
5 |  | 1-100-30 | Затраты труда рабочих (ср 3) | чел.-ч | 66.132 | 8.53 | 564.11
6 |  | 1-100-33 | Затраты труда рабочих (ср 3,3) | чел.-ч | 33.8174 | 8.86 | 299.62
7 |  | 1-100-20 | Затраты труда рабочих (ср 2) | чел.-ч | 14.8531 | 7.8 | 115.85
8 |  | 1-100-15 | Затраты труда рабочих (ср 1,5) | чел.-ч | 12.8181 | 7.5 | 96.14
9 |  | 1-100-27 | Затраты труда рабочих (ср 2,7) | чел.-ч | 5.925 | 8.31 | 49.24
10 |  | 1-100-22 | Затраты труда рабочих (ср 2,2) | чел.-ч | 4.2394 | 7.94 | 33.66
11 |  | 1-100-31 | Затраты труда рабочих (ср 3,1) | чел.-ч | 3.4261 | 8.64 | 29.6
12 |  | 1-100-10 | Затраты труда рабочих (ср 1) | чел.-ч | 0.29471 | 7.19 | 2.12
Затраты труда машинистов |  |  |  |  | 553 |  | 14900.8
13 |  | 2 | Затраты труда машинистов | чел.-ч | 553 | 13.47 | 7448.91
Машины и механизмы | [6 empty] | 32789.34
14 |  | 91.05.06-007 | Краны на гусеничном ходу, грузоподъемность 25 т | маш.час | 128.0152 | 120.04 | 15366.94
15 |  | 91.05.06-012 | Краны на гусеничном ходу, грузоподъемность до 16 т | маш.час | 48.6855 | 96.89 | 4717.13
16 |  | 91.05.01-017 | Краны башенные, грузоподъемность 8 т | маш.час | 37.6868 | 86.4 | 3256.14
17 |  | 91.17.04-031 | Агрегаты для сварки полиэтиленовых труб | маш.час | 27.1954 | 100.1 | 2722.26
18 |  | 91.01.05-106 | Экскаваторы одноковшовые дизельные на пневмоколесном ходу, емкость ковша 0,25 м3 | маш.час | 20.4917 | 70.01 | 1434.62
19 |  | 91.14.02-001 | Автомобили бортовые, грузоподъемность до 5 т | маш.час | 16.7521 | 65.71 | 1100.78
20 |  | 91.10.05-007 | Трубоукладчики, номинальная грузоподъемность 12,5 т | маш.час | 4.0644 | 239.44 | 973.17
21 |  | 91.17.04-233 | Установки для сварки ручной дуговой (постоянного тока) | маш.час | 98.4517 | 8.1 | 797.46
22 |  | 91.05.14-025 | Краны переносные 1 т | маш.час | 19.0121 | 27.2 | 517.13
23 |  | 91.08.09-022 | Трамбовки на базе трактора, 118 кВт (160 л.с.) | маш.час | 2.2138 | 182.81 | 404.7
24 |  | 91.01.01-034 | Бульдозеры, мощность 59 кВт (80 л.с.) | маш.час | 5.3433 | 59.47 | 317.77
25 |  | 91.05.05-015 | Краны на автомобильном ходу, грузоподъемность 16 т | маш.час | 2.4542 | 115.4 | 283.21
26 |  | 91.06.05-011 | Погрузчики, грузоподъемность 5 т | маш.час | 2.8136 | 89.99 | 253.2
27 |  | 91.07.02-011 | Автобетононасосы, производительность 65 м3/ч | маш.час | 0.83537 | 283.4 | 236.74
28 |  | 91.18.01-508 | Компрессоры передвижные с электродвигателем, производительность до 5,0 м3/мин | маш.час | 3.3555 | 48.81 | 163.78
29 |  | 91.01.01-035 | Бульдозеры, мощность 79 кВт (108 л.с.) | маш.час | 1.157 | 79.07 | 91.49
30 |  | 91.08.04-021 | Котлы битумные передвижные 400 л | маш.час | 3.0199 | 30 | 90.6
31 |  | 91.13.01-038 | Машины поливомоечные 6000 л | маш.час | 0.25847 | 110 | 28.43
32 |  | 91.08.03-009 | Катки самоходные гладкие вибрационные, масса 2,2 т | маш.час | 0.099227 | 103.16 | 10.24
33 |  | 91.18.01-007 | Компрессоры передвижные с двигателем внутреннего сгорания, давление до 686 кПа (7 ат), производительность до 5 м3/мин | маш.час | 0.091849 | 90 | 8.27
34 |  | 91.07.04-001 | Вибраторы глубинные | маш.час | 3.7532 | 1.9 | 7.13
35 |  | 91.06.06-048 | Подъемники одномачтовые, грузоподъемность до 500 кг, высота подъема 45 м | маш.час | 0.15127 | 31.26 | 4.73
36 |  | 91.08.09-023 | Трамбовки пневматические при работе от передвижных компрессорных станций | маш.час | 3.3553 | 0.55 | 1.85
37 |  | 91.07.04-002 | Вибраторы поверхностные | маш.час | 1.19 | 0.5 | 0.59
38 |  | 91.01.02-004 | Автогрейдеры среднего типа, мощность 99 кВт (135 л.с.) | маш.час | 0.0032272 | 123 | 0.4
39 |  | 91.21.10-003 | Молотки при работе от передвижных компрессорных станций отбойные пневматические | маш.час | 0.18484 | 1.53 | 0.28
40 |  | 91.07.03-010 | Бетоносмесители принудительного действия передвижные 250 л | маш.час | 0.012611 | 21.64 | 0.27
41 |  | 91.21.01-012 | Агрегаты окрасочные высокого давления для окраски поверхностей конструкций, мощность 1 кВт | маш.час | 0.0050925 | 6.82 | 0.03
42 |  | 91.06.03-060 | Лебедки электрические тяговым усилием до 5,79 кН (0,59 т) | маш.час | 0.0001505 | 1.7 | 0
Материалы | [6 empty] | 391872.71
43 |  | 05.1.01.12-0007 | Плита перекрытия лотков и каналов ПЛ-1, бетон B15 (М200), объем 0,18 м3, расход арматуры 17,37 кг | шт | 570 | 381.18 | 217272.6
44 |  | 05.1.01.10-0145 | Лоток ЛК 300.60.45-1, бетон B15 (М200), объем 0,27 м3, расход арматуры 5,5 кг | шт | 285 | 307 | 87495
45 |  | Прайс из СД ОП | Бруски Б10 | ШТ | 168 | 137.06 | 23026.08
46 |  | 04.1.02.05-0009 | Смеси бетонные тяжелого бетона (БСТ), класс В25 (М350) | м3 | 14.5887 | 725.69 | 10586.89
47 |  | Прайс из СД ОП | Бруски Б5 | ШТ | 121 | 87.72 | 10614.12
48 |  | 07.2.07.12-0006 | Элементы конструктивные вспомогательного назначения, с преобладанием профильного проката, собираемые из двух и более деталей, с отверстиями и без отверстий, соединяемые на сварке | т | 0.55056 | 10045 | 5530.41
49 |  | 05.1.02.03-0001 | Бруски железобетонные для прокладки лотков (БРУСКИ Б10 (БК12-А) | м3 | 2.5305 | 1684.93 | 4263.76
50 |  | 12.1.02.06-0042 | Рубероид кровельный РПП-300 | м2 | 514.207 | 6.78 | 3486.32
51 |  | 01.7.11.07-0054 | Электроды сварочные Э42, диаметр 6 мм | т | 0.36812 | 9424 | 3469.15
52 |  | 08.4.02.03-1032 | Каркасы и сетки арматурные плоские, собранные и сваренные (связанные) в арматурные изделия, класс А-I, диаметр 12 мм | т | 0.58042 | 5582.57 | 3240.25
53 |  | 04.1.02.01-0009 | Смеси бетонные мелкозернистого бетона (БСМ), класс В25 (М350) | м3 | 4.9557 | 653.31 | 3237.59
54 |  | 08.3.04.02-0063 | Сталь круглая и квадратная, марки Ст1кп-Ст4кп, Ст1пс-Ст6пс, размер 5-12 мм | т | 0.41409 | 6785.77 | 2809.92
55 |  | 11.1.03.06-0092 | Доска обрезная, хвойных пород, ширина 75-150 мм, толщина 32-40 мм, длина 4-6,5 м, сорт IV | м3 | 2.7471 | 1010 | 2774.62
56 |  | 04.1.02.05-0003 | Смеси бетонные тяжелого бетона (БСТ), класс В7,5 (М100) | м3 | 4.4689 | 560 | 2502.6
57 |  | 01.7.07.12-0024 | Пленка полиэтиленовая, толщина 0,15 мм | м2 | 493.1318 | 3.62 | 1785.14
58 |  | 14.4.02.04-0006 | Краска для наружных работ, коричневая | т | 0.090901 | 17796.96 | 1617.75
59 |  | 01.2.03.03-0107 | Мастика битумно-масляная морозостойкая горячего применения | т | 0.37168 | 3960 | 1471.87
60 |  | 02.3.01.02-0003 | Песок для строительных работ природный 50%; обогащенный 50% | м3 | 23.3056 | 54.95 | 1280.64
61 |  | 04.3.01.12-0111 | Раствор готовый отделочный тяжелый, цементно-известковый, состав 1:1:6 | м3 | 1.818 | 517.91 | 941.56
62 |  | 06.1.01.05-0015 | Кирпич керамический лицевой, размер 250х120х65 мм, марка 100 | 1000 шт | 0.37313 | 1740.2 | 649.32
63 |  | 08.3.03.06-0002 | Проволока горячекатаная в мотках, диаметр 6,3-6,5 мм | т | 0.14426 | 4455.2 | 642.71
64 |  | 08.3.08.01-0023 | Сталь угловая неравнополочная, марка 18кп, 18 пс, 18гпс, ширина большой полки более 80 мм | т | 0.079389 | 6305.86 | 500.62
65 |  | 08.3.08.02-0058 | Уголок горячекатаный, марка стали Ст1кп-Ст4кп, Ст1пс-Ст6пс, Ст1Гпс-Ст5Гпс, ширина полок 35-70 мм | т | 0.071075 | 6503.23 | 462.22
66 |  | 11.2.11.05-0011 | Фанера клееная марки ФСФ толщиной 12 мм и более | м3 | 0.074165 | 5197.23 | 385.45
67 |  | 04.3.01.09-0014 | Раствор готовый кладочный, цементный, М100 | м3 | 0.72195 | 519.8 | 375.27
68 |  | 04.3.01.09-0018 | Раствор готовый кладочный, цементный, М300 | м3 | 0.24293 | 711.5 | 172.85
69 |  | 11.1.03.06-0090 | Доска обрезная, хвойных пород, ширина 75-150 мм, толщина 32-40 мм, длина 4-6,5 м, сорт II | м3 | 0.10692 | 1430 | 152.9
70 |  | 01.7.15.06-0111 | Гвозди строительные | т | 0.011761 | 11978 | 140.87
71 |  | 11.3.03.15-1012 | Фиксаторы защитного слоя арматуры пластиковые, форма звездочка, толщина защитного слоя бетона 25 мм | 100 шт | 8.8995 | 15.41 | 137.14
72 |  | 01.2.03.03-0007 | Мастика битумная | т | 0.039773 | 3316.55 | 131.91
73 |  | 04.3.01.09-0016 | Раствор готовый кладочный, цементный, М200 | м3 | 0.2137 | 600 | 128.22
74 |  | 01.3.01.03-0002 | Керосин для технических целей | т | 0.037168 | 2606.9 | 96.89
75 |  | 11.2.13.04-0011 | Щиты из досок, толщина 25 мм | м2 | 2.4866 | 35.53 | 88.35
76 |  | 24.3.01.02-1002 | Кольца резиновые уплотнительные для поливинилхлоридных труб канализации, диаметр 110 мм | шт | 226.8801 | 0.37 | 83.95
77 |  | 11.1.03.06-0095 | Доска обрезная, хвойных пород, ширина 75-150 мм, толщина 44 мм и более, длина 4-6,5 м, сорт III | м3 | 0.074498 | 1056 | 78.67
78 |  | 01.3.04.08-0012 | Масло антраценовое | т | 0.025751 | 1696.01 | 43.67
79 |  | 01.7.03.01-0001 | Вода | м3 | 15.0585 | 2.44 | 36.74
80 |  | 08.3.07.01-0011 | Прокат полосовой, горячекатаный, марка стали Ст6сп, ширина 100-200 мм, толщина 10-75 мм | т | 0.0061801 | 5817.58 | 35.95
81 |  | 01.7.07.12-0011 | Пленка оберточная гидроизоляционная, толщина 0,55 мм | м2 | 1.2309 | 28.72 | 35.35
82 |  | 01.7.11.07-0056 | Электроды сварочные Э46, диаметр 6 мм | т | 0.0016629 | 9793 | 16.28
83 |  | 01.2.01.02-0001 | Битум горячий | т | 0.0082981 | 1946.91 | 16.16
84 |  | 11.1.02.04-0031 | Лесоматериалы круглые, хвойных пород, для строительства, диаметр 14-24 см, длина 3-6,5 м | м3 | 0.023755 | 558.33 | 13.26
85 |  | 08.1.02.11-0001 | Поковки из квадратных заготовок, масса 1,8 кг | т | 0.0021458 | 5989 | 12.85
86 |  | 11.2.13.04-0012 | Щиты из досок, толщина 40 мм | м2 | 0.14791 | 57.63 | 8.52
87 |  | 01.7.12.05-0053 | Геотекстиль нетканый из полиэфирного волокна, иглопробивной, поверхностная плотность 200 г/м2 | м2 | 1.2304 | 5.46 | 6.72
88 |  | 03.1.02.03-0011 | Известь строительная негашеная комовая, сорт I | т | 0.0085658 | 734.5 | 6.29
89 |  | 01.7.11.07-0032 | Электроды сварочные Э42, диаметр 4 мм | т | 0.0002054 | 10315.01 | 2.12
90 |  | 03.2.02.11-0001 | Цемент для приготовления раствора в построечных условиях | т | 0.0065496 | 300 | 1.96
91 |  | 02.2.05.04-1777 | Щебень М 800, фракция 20-40 мм, группа 2 | м3 | 0.011901 | 108.4 | 1.29
92 |  | 14.4.04.08-0003 | Эмаль ПФ-115, серая | т | 6.7254e-05 | 14312.87 | 0.96
93 |  | 02.3.01.02-1012 | Песок природный II класс, средний, круглые сита | м3 | 0.010504 | 59.99 | 0.63
94 |  | 01.7.20.08-0051 | Ветошь | кг | 0.15543 | 1.82 | 0.28
95 |  | 14.5.09.11-0102 | Уайт-спирит | кг | 0.010414 | 6.67 | 0.07
Составил ______________________ М.С. Колотиевская
(подпись, инициалы, фамилия)
Проверил ______________________ А.В. Костянецкая
(подпись, инициалы, фамилия)

## Прил.4 РМ
Приложение № 4
Ресурсная модель
Наименование разрабатываемой расценки УНЦ — Постоянная часть ПС кабельные сооружения ЗПС 35 кВ
Единица измерения — 1 ПС
Наименование | Сметная стоимость в ценах на 01.01.2023 (руб.) | Удельный вес, (в СМР) | Удельный вес, % (от всего по РМ)
Оплата труда рабочих | 950490.88 | 13.9% | 12.43%
Эксплуатация машин основных | 351061.97 | 5.132% | 4.59%
Эксплуатация машин прочих | 90610.96 | 1.325% | 1.185%
ЭКСПЛУАТАЦИЯ МАШИН, ВСЕГО: | 441672.93 | 6.457% | 5.775%
в том числе зарплата машинистов | 329914.27 | 4.823% | 4.313%
Материалы основные | 2450333.1 | 35.82% | 32.04%
Материалы прочие | 700321.18 | 10.24% | 9.156%
МАТЕРИАЛЫ, ВСЕГО: | 3150654.28 | 46.06% | 41.19%
ИТОГО | 4542818.09 | 66.41% | 59.39%
Сметная прибыль, руб. | 903277.3988 | 13.21% | 11.81%
Сметная прибыль, % | 70.55%
Накладные расходы, руб. | 1393997.7364 | 20.38% | 18.23%
Накладные расходы, % | 108.9%
ВСЕГО СМР с НР и СП | 6840093.2252 | 100% | 89.43%
ВСЕГО стоимость оборудования, в том числе |  |  | 0%
стоимость оборудования технологического | 0 |  | 0%
ИТОГО (СМР + ОБОРУДОВАНИЕ) | 6840093.2252 |  | 89.43%
ПРОЧ. ЗАТР., УЧТЕННЫЕ ПОКАЗАТЕЛЕМ, в том числе
Временные здания и сооружения - 3,9% | 266763.64 |  | 3.488%
Дополнительные затраты при производстве строительно-монтажных работ в зимнее время - 2,1% | 149243.99 |  | 1.951%
Пусконаладочные работы | 0 |  | 0%
Затраты по перевозке работников к месту работы и обратно | 0 |  | 0%
Затраты, связанные с осуществлением работ вахтовым методом | 0 |  | 0%
Расходы на командировки рабочих и пусконаладочного персонала, привлекаемых для выполнения строительства | 0 |  | 0%
Затраты на перебазировку машин с базы механизации на строительную площадку и обратно, по которым данные затраты не включены в сметную цену эксплуатации машин и механизмов | 0 |  | 0%
Строительный контроль и содержание службы заказчика - 2,14% | 155280.56 |  | 2.03%
Авторский надзор - 0,2% | 14512.2 |  | 0.1897%
ИТОГО (СМР+ОБОРУДОВАНИЕ+ПРОЧ. ЗАТР., УЧТЕННЫЕ ПОКАЗАТЕЛЕМ) | 7425893.6152 |  | 97.09%
Непредвиденные расходы | 222776.81 |  | 2.913%
ВСЕГО: | 7648670.4252 |  | 100%
ИТОГО ПОКАЗАТЕЛЬ НА ЕД. ИЗМ. | 7648670.4252
Составил ______________________ М.С. Колотиевская
(подпись, инициалы, фамилия)
Проверил ______________________ А.В. Костянецкая
(подпись, инициалы, фамилия)

## Прил.5 Расчет СМР и ОБ
Приложение №5
Расчет стоимости СМР и оборудования
Наименование разрабатываемого показателя УНЦ — |  |  | Постоянная часть ПС кабельные сооружения ЗПС 35 кВ
Единица измерения — 1 ПС
№ пп. | Код ресурса | Наименование | Ед. изм. | Кол-во единиц по проектным данным | Сметная стоимость в ценах на 01.01.2000 (руб.) |  | Удельный вес, % | Сметная стоимость в ценах на 01.01.2023 (руб.)
[5 empty] | на ед. изм. | общая |  | на ед. изм. | общая
1 | 2 | 3 | 4 | 5 | 6 | 7 | 8 | 9 | 10
Затраты труда рабочих-строителей
1 | 1-100-35 | Затраты труда рабочих (Средний разряд работы 3,5) | чел.-ч | 2499.976 | 18.216 | 45539.62 | 100% | 380.2 | 950490.88
|  | Итого по разделу "Затраты труда рабочих-строителей" | чел.-ч | 2499.976 |  | 45539.62 | 100% |  | 950490.88
Затраты труда машинистов
2 | 2 | Затраты труда машинистов | чел.-ч | 553 | 13.47 | 7448.91 | 100% | 596.59 | 329914.27
Машины и механизмы
Основные Машины и механизмы
3 | 91.05.06-007 | Краны на гусеничном ходу, грузоподъемность 25 т | маш.час | 128.0152 | 120.04 | 15366.94 | 46.87% | 1616.94 | 206992.88
4 | 91.05.06-012 | Краны на гусеничном ходу, грузоподъемность до 16 т | маш.час | 48.6855 | 96.89 | 4717.13 | 14.39% | 1305.11 | 63539.87
5 | 91.05.01-017 | Краны башенные, грузоподъемность 8 т | маш.час | 37.6868 | 86.4 | 3256.14 | 9.93% | 1163.81 | 43860.31
6 | 91.17.04-031 | Агрегаты для сварки полиэтиленовых труб | маш.час | 27.1954 | 100.1 | 2722.26 | 8.302% | 1348.35 | 36668.91
| Итого основные Машины и механизмы |  |  |  |  | 26062.47 | 79.48% |  | 351061.97
7 | 91.01.05-106 | Экскаваторы одноковшовые дизельные на пневмоколесном ходу, емкость ковша 0,25 м3 | маш.час | 20.4917 | 70.01 | 1434.62 | 4.375% | 943.03 | 19324.26
8 | 91.14.02-001 | Автомобили бортовые, грузоподъемность до 5 т | маш.час | 16.7521 | 65.71 | 1100.78 | 3.357% | 885.11 | 14827.41
9 | 91.10.05-007 | Трубоукладчики, номинальная грузоподъемность 12,5 т | маш.час | 4.0644 | 239.44 | 973.17 | 2.968% | 3225.26 | 13108.66
10 | 91.17.04-233 | Установки для сварки ручной дуговой (постоянного тока) | маш.час | 98.4517 | 8.1 | 797.46 | 2.432% | 109.11 | 10742.06
11 | 91.05.14-025 | Краны переносные 1 т | маш.час | 19.0121 | 27.2 | 517.13 | 1.577% | 366.38 | 6965.64
12 | 91.08.09-022 | Трамбовки на базе трактора, 118 кВт (160 л.с.) | маш.час | 2.2138 | 182.81 | 404.7 | 1.234% | 2462.45 | 5451.34
13 | 91.01.01-034 | Бульдозеры, мощность 59 кВт (80 л.с.) | маш.час | 5.3433 | 59.47 | 317.77 | 0.9691% | 801.06 | 4280.3
14 | 91.05.05-015 | Краны на автомобильном ходу, грузоподъемность 16 т | маш.час | 2.4542 | 115.4 | 283.21 | 0.8637% | 1554.44 | 3814.86
15 | 91.06.05-011 | Погрузчики, грузоподъемность 5 т | маш.час | 2.8136 | 89.99 | 253.2 | 0.7722% | 1212.17 | 3410.57
16 | 91.07.02-011 | Автобетононасосы, производительность 65 м3/ч | маш.час | 0.83537 | 283.4 | 236.74 | 0.722% | 3817.4 | 3188.94
17 | 91.18.01-508 | Компрессоры передвижные с электродвигателем, производительность до 5,0 м3/мин | маш.час | 3.3555 | 48.81 | 163.78 | 0.4995% | 657.47 | 2206.12
18 | 91.01.01-035 | Бульдозеры, мощность 79 кВт (108 л.с.) | маш.час | 1.157 | 79.07 | 91.49 | 0.279% | 1065.07 | 1232.32
19 | 91.08.04-021 | Котлы битумные передвижные 400 л | маш.час | 3.0199 | 30 | 90.6 | 0.2763% | 404.1 | 1220.36
20 | 91.13.01-038 | Машины поливомоечные 6000 л | маш.час | 0.25847 | 110 | 28.43 | 0.08671% | 1481.7 | 382.97
21 | 91.08.03-009 | Катки самоходные гладкие вибрационные, масса 2,2 т | маш.час | 0.099227 | 103.16 | 10.24 | 0.03123% | 1389.57 | 137.88
22 | 91.18.01-007 | Компрессоры передвижные с двигателем внутреннего сгорания, давление до 686 кПа (7 ат), производительность до 5 м3/мин | маш.час | 0.091849 | 90 | 8.27 | 0.02522% | 1212.3 | 111.35
23 | 91.07.04-001 | Вибраторы глубинные | маш.час | 3.7532 | 1.9 | 7.13 | 0.02174% | 25.59 | 96.04
24 | 91.06.06-048 | Подъемники одномачтовые, грузоподъемность до 500 кг, высота подъема 45 м | маш.час | 0.15127 | 31.26 | 4.73 | 0.01443% | 421.07 | 63.69
25 | 91.08.09-023 | Трамбовки пневматические при работе от передвижных компрессорных станций | маш.час | 3.3553 | 0.55 | 1.85 | 0.005642% | 7.41 | 24.86
26 | 91.07.04-002 | Вибраторы поверхностные | маш.час | 1.19 | 0.5 | 0.59 | 0.001799% | 6.74 | 8.02
27 | 91.01.02-004 | Автогрейдеры среднего типа, мощность 99 кВт (135 л.с.) | маш.час | 0.0032272 | 123 | 0.4 | 0.00122% | 1656.81 | 5.35
28 | 91.21.10-003 | Молотки при работе от передвижных компрессорных станций отбойные пневматические | маш.час | 0.18484 | 1.53 | 0.28 | 0.0008539% | 20.61 | 3.81
29 | 91.07.03-010 | Бетоносмесители принудительного действия передвижные 250 л | маш.час | 0.012611 | 21.64 | 0.27 | 0.0008234% | 291.49 | 3.68
30 | 91.21.01-012 | Агрегаты окрасочные высокого давления для окраски поверхностей конструкций, мощность 1 кВт | маш.час | 0.0050925 | 6.82 | 0.03 | 9.149e-05% | 91.87 | 0.47
31 | 91.06.03-060 | Лебедки электрические тяговым усилием до 5,79 кН (0,59 т) | маш.час | 0.0001505 | 1.7 | 0 | 0% | 22.9 | 0
| Итого прочие Машины и механизмы |  |  |  |  | 6726.87 | 20.52% |  | 90610.96
| Итого по разделу "Машины и механизмы" |  |  |  |  | 32789.34 | 100% |  | 441672.93
Оборудование
Основное оборудование
|  | Итого основное оборудование |  |  |  | 0 | 0% |  | 0
|  | Итого прочее оборудование |  |  |  | 0 | 0% |  | 0
|  | Итого по разделу «Оборудование» |  |  |  | 0 | 0% |  | 0
|  | в том числе технологическое оборудование |  |  |  | 0 |  |  | 0
Материалы
Основные Материалы
7 | 05.1.01.12-0007 | Плита перекрытия лотков и каналов ПЛ-1, бетон B15 (М200), объем 0,18 м3, расход арматуры 17,37 кг | шт | 570 | 381.18 | 217272.6 | 55.44% | 3064.69 | 1746873.3
8 | 05.1.01.10-0145 | Лоток ЛК 300.60.45-1, бетон B15 (М200), объем 0,27 м3, расход арматуры 5,5 кг | шт | 285 | 307 | 87495 | 22.33% | 2468.28 | 703459.8
| Итого основные Материалы |  |  |  |  | 304767.6 | 55.44% |  | 2450333.1
| Прайс из СД ОП | Бруски Б10 | ШТ | 168 | 137.06 | 23026.08 | 5.876% | 1101.96 | 185129.28
| 04.1.02.05-0009 | Смеси бетонные тяжелого бетона (БСТ), класс В25 (М350) | м3 | 14.5887 | 725.69 | 10586.89 | 2.702% | 5834.55 | 85118.64
| Прайс из СД ОП | Бруски Б5 | ШТ | 121 | 87.72 | 10614.12 | 2.709% | 705.27 | 85337.67
| 07.2.07.12-0006 | Элементы конструктивные вспомогательного назначения, с преобладанием профильного проката, собираемые из двух и более деталей, с отверстиями и без отверстий, соединяемые на сварке | т | 0.55056 | 10045 | 5530.41 | 1.411% | 80761.8 | 44464.53
| 05.1.02.03-0001 | Бруски железобетонные для прокладки лотков (БРУСКИ Б10 (БК12-А) | м3 | 2.5305 | 1684.93 | 4263.76 | 1.088% | 13546.84 | 34280.67
| 12.1.02.06-0042 | Рубероид кровельный РПП-300 | м2 | 514.207 | 6.78 | 3486.32 | 0.8897% | 54.51 | 28029.43
| 01.7.11.07-0054 | Электроды сварочные Э42, диаметр 6 мм | т | 0.36812 | 9424 | 3469.15 | 0.8853% | 75768.96 | 27891.95
| 08.4.02.03-1032 | Каркасы и сетки арматурные плоские, собранные и сваренные (связанные) в арматурные изделия, класс А-I, диаметр 12 мм | т | 0.58042 | 5582.57 | 3240.25 | 0.8269% | 44883.86 | 26051.61
| 04.1.02.01-0009 | Смеси бетонные мелкозернистого бетона (БСМ), класс В25 (М350) | м3 | 4.9557 | 653.31 | 3237.59 | 0.8262% | 5252.61 | 26030.23
| 08.3.04.02-0063 | Сталь круглая и квадратная, марки Ст1кп-Ст4кп, Ст1пс-Ст6пс, размер 5-12 мм | т | 0.41409 | 6785.77 | 2809.92 | 0.717% | 54557.59 | 22591.76
| 11.1.03.06-0092 | Доска обрезная, хвойных пород, ширина 75-150 мм, толщина 32-40 мм, длина 4-6,5 м, сорт IV | м3 | 2.7471 | 1010 | 2774.62 | 0.708% | 8120.4 | 22307.92
| 04.1.02.05-0003 | Смеси бетонные тяжелого бетона (БСТ), класс В7,5 (М100) | м3 | 4.4689 | 560 | 2502.6 | 0.6386% | 4502.4 | 20120.87
| 01.7.07.12-0024 | Пленка полиэтиленовая, толщина 0,15 мм | м2 | 493.1318 | 3.62 | 1785.14 | 0.4555% | 29.1 | 14350.13
| 14.4.02.04-0006 | Краска для наружных работ, коричневая | т | 0.090901 | 17796.96 | 1617.75 | 0.4128% | 143087.56 | 13006.73
| 01.2.03.03-0107 | Мастика битумно-масляная морозостойкая горячего применения | т | 0.37168 | 3960 | 1471.87 | 0.3756% | 31838.4 | 11833.84
| 02.3.01.02-0003 | Песок для строительных работ природный 50%; обогащенный 50% | м3 | 23.3056 | 54.95 | 1280.64 | 0.3268% | 441.8 | 10296.4
| 04.3.01.12-0111 | Раствор готовый отделочный тяжелый, цементно-известковый, состав 1:1:6 | м3 | 1.818 | 517.91 | 941.56 | 0.2403% | 4164 | 7570.19
| 06.1.01.05-0015 | Кирпич керамический лицевой, размер 250х120х65 мм, марка 100 | 1000 шт | 0.37313 | 1740.2 | 649.32 | 0.1657% | 13991.21 | 5220.53
| 08.3.03.06-0002 | Проволока горячекатаная в мотках, диаметр 6,3-6,5 мм | т | 0.14426 | 4455.2 | 642.71 | 0.164% | 35819.81 | 5167.39
| 08.3.08.01-0023 | Сталь угловая неравнополочная, марка 18кп, 18 пс, 18гпс, ширина большой полки более 80 мм | т | 0.079389 | 6305.86 | 500.62 | 0.1278% | 50699.11 | 4024.97
| 08.3.08.02-0058 | Уголок горячекатаный, марка стали Ст1кп-Ст4кп, Ст1пс-Ст6пс, Ст1Гпс-Ст5Гпс, ширина полок 35-70 мм | т | 0.071075 | 6503.23 | 462.22 | 0.118% | 52285.97 | 3716.24
| 11.2.11.05-0011 | Фанера клееная марки ФСФ толщиной 12 мм и более | м3 | 0.074165 | 5197.23 | 385.45 | 0.09836% | 41785.73 | 3099.05
| 04.3.01.09-0014 | Раствор готовый кладочный, цементный, М100 | м3 | 0.72195 | 519.8 | 375.27 | 0.09576% | 4179.19 | 3017.15
| 04.3.01.09-0018 | Раствор готовый кладочный, цементный, М300 | м3 | 0.24293 | 711.5 | 172.85 | 0.04411% | 5720.46 | 1389.67
| 11.1.03.06-0090 | Доска обрезная, хвойных пород, ширина 75-150 мм, толщина 32-40 мм, длина 4-6,5 м, сорт II | м3 | 0.10692 | 1430 | 152.9 | 0.03902% | 11497.2 | 1229.3
| 01.7.15.06-0111 | Гвозди строительные | т | 0.011761 | 11978 | 140.87 | 0.03595% | 96303.12 | 1132.6
| 11.3.03.15-1012 | Фиксаторы защитного слоя арматуры пластиковые, форма звездочка, толщина защитного слоя бетона 25 мм | 100 шт | 8.8995 | 15.41 | 137.14 | 0.035% | 123.9 | 1102.64
| 01.2.03.03-0007 | Мастика битумная | т | 0.039773 | 3316.55 | 131.91 | 0.03366% | 26665.06 | 1060.56
| 04.3.01.09-0016 | Раствор готовый кладочный, цементный, М200 | м3 | 0.2137 | 600 | 128.22 | 0.03272% | 4824 | 1030.88
| 01.3.01.03-0002 | Керосин для технических целей | т | 0.037168 | 2606.9 | 96.89 | 0.02472% | 20959.48 | 779.03
| 11.2.13.04-0011 | Щиты из досок, толщина 25 мм | м2 | 2.4866 | 35.53 | 88.35 | 0.02255% | 285.66 | 710.34
| 24.3.01.02-1002 | Кольца резиновые уплотнительные для поливинилхлоридных труб канализации, диаметр 110 мм | шт | 226.8801 | 0.37 | 83.95 | 0.02142% | 2.97 | 673.83
| 11.1.03.06-0095 | Доска обрезная, хвойных пород, ширина 75-150 мм, толщина 44 мм и более, длина 4-6,5 м, сорт III | м3 | 0.074498 | 1056 | 78.67 | 0.02008% | 8490.24 | 632.5
| 01.3.04.08-0012 | Масло антраценовое | т | 0.025751 | 1696.01 | 43.67 | 0.01114% | 13635.92 | 351.14
| 01.7.03.01-0001 | Вода | м3 | 15.0585 | 2.44 | 36.74 | 0.009375% | 19.62 | 295.45
| 08.3.07.01-0011 | Прокат полосовой, горячекатаный, марка стали Ст6сп, ширина 100-200 мм, толщина 10-75 мм | т | 0.0061801 | 5817.58 | 35.95 | 0.009174% | 46773.34 | 289.07
| 01.7.07.12-0011 | Пленка оберточная гидроизоляционная, толщина 0,55 мм | м2 | 1.2309 | 28.72 | 35.35 | 0.009021% | 230.91 | 284.24
| 01.7.11.07-0056 | Электроды сварочные Э46, диаметр 6 мм | т | 0.0016629 | 9793 | 16.28 | 0.004154% | 78735.72 | 130.93
| 01.2.01.02-0001 | Битум горячий | т | 0.0082981 | 1946.91 | 16.16 | 0.004124% | 15653.16 | 129.89
| 11.1.02.04-0031 | Лесоматериалы круглые, хвойных пород, для строительства, диаметр 14-24 см, длина 3-6,5 м | м3 | 0.023755 | 558.33 | 13.26 | 0.003384% | 4488.97 | 106.63
| 08.1.02.11-0001 | Поковки из квадратных заготовок, масса 1,8 кг | т | 0.0021458 | 5989 | 12.85 | 0.003279% | 48151.56 | 103.32
| 11.2.13.04-0012 | Щиты из досок, толщина 40 мм | м2 | 0.14791 | 57.63 | 8.52 | 0.002174% | 463.35 | 68.54
| 01.7.12.05-0053 | Геотекстиль нетканый из полиэфирного волокна, иглопробивной, поверхностная плотность 200 г/м2 | м2 | 1.2304 | 5.46 | 6.72 | 0.001715% | 43.9 | 54.02
| 03.1.02.03-0011 | Известь строительная негашеная комовая, сорт I | т | 0.0085658 | 734.5 | 6.29 | 0.001605% | 5905.38 | 50.58
| 01.7.11.07-0032 | Электроды сварочные Э42, диаметр 4 мм | т | 0.0002054 | 10315.01 | 2.12 | 0.000541% | 82932.68 | 17.03
| 03.2.02.11-0001 | Цемент для приготовления раствора в построечных условиях | т | 0.0065496 | 300 | 1.96 | 0.0005002% | 2412 | 15.8
| 02.2.05.04-1777 | Щебень М 800, фракция 20-40 мм, группа 2 | м3 | 0.011901 | 108.4 | 1.29 | 0.0003292% | 871.54 | 10.37
| 14.4.04.08-0003 | Эмаль ПФ-115, серая | т | 6.7254e-05 | 14312.87 | 0.96 | 0.000245% | 115075.47 | 7.74
| 02.3.01.02-1012 | Песок природный II класс, средний, круглые сита | м3 | 0.010504 | 59.99 | 0.63 | 0.0001608% | 482.32 | 5.07
| 01.7.20.08-0051 | Ветошь | кг | 0.15543 | 1.82 | 0.28 | 7.145e-05% | 14.63 | 2.27
| 14.5.09.11-0102 | Уайт-спирит | кг | 0.010414 | 6.67 | 0.07 | 1.786e-05% | 53.63 | 0.56
| Итого прочие Материалы |  |  |  |  | 87105.11 | 22.23% |  | 700321.18
| Итого по разделу "Материалы" |  |  |  |  | 391872.71 | 77.67% |  | 3150654.28
|  | ИТОГО ПО РМ |  |  |  | 470201.67 |  |  | 4542818.09
|  | Накладные расходы | 108.9% |  |  | 57689.4672 |  |  | 1393997.7364
|  | Сметная прибыль | 70.55% |  |  | 37381.4035 |  |  | 903277.3988
|  | Итого СМР (с НР и СП) |  |  |  | 565272.5407 |  |  | 6840093.2252
|  | ВСЕГО СМР + ОБОРУДОВАНИЕ |  |  |  | 565272.5407 |  |  | 6840093.2252
|  | ИТОГО ПОКАЗАТЕЛЬ НА ЕД. ИЗМ. | 1 ПС | 1 |  | 565272.5407 |  |  | 6840093.2252
Составил ______________________ М.С. Колотиевская
(подпись, инициалы, фамилия)
Проверил ______________________ А.В. Костянецкая
(подпись, инициалы, фамилия)

## Прил.6 Расчет ОБ
Приложение №6
Расчет стоимости оборудования
Наименование разрабатываемого показателя УНЦ — Постоянная часть ПС кабельные сооружения ЗПС 35 кВ
№ пп. | Код ресурса | Наименование | Ед. изм. | Кол-во единиц по проектным данным | Сметная стоимость в ценах на 01.01.2000 (руб.)
[5 empty] | на ед. изм. | общая
1 | 2 | 3 | 4 | 5 | 6 | 7
ИНЖЕНЕРНОЕ ОБОРУДОВАНИЕ
|  | ИТОГО ИНЖЕНЕРНОЕ ОБОРУДОВАНИЕ |  |  |  | 0
ТЕХНОЛОГИЧЕСКОЕ ОБОРУДОВАНИЕ
|  | ИТОГО ТЕХНОЛОГИЧЕСКОЕ ОБОРУДОВАНИЕ |  |  |  | 0
|  | Итого по разделу "Оборудование" |  |  |  | 0
Составил ______________________ М.С. Колотиевская
(подпись, инициалы, фамилия)
Проверил ______________________ А.В. Костянецкая
(подпись, инициалы, фамилия)

## Прил.7 Расчет пок.
Приложение №7
Расчет показателя УНЦ
Наименование разрабатываемого показателя УНЦ - |  |  | Постоянная часть ПС кабельные сооружения ЗПС 35 кВ
Единица измерения — 1 ПС
Код показателя | Наименование показателя | Наименование РМ, входящих в состав показателя | Норматив цены на 01.01.2023, тыс.руб.
1 | 2 | 3 | 4
З2 ЗПС кабельные сооружения 35 кВ | УНЦ кабельных сооружений для прокладки кабельной линии | Постоянная часть ПС кабельные сооружения ЗПС 35 кВ | 7648.6704
Составил ______________________ М.С. Колотиевская
(подпись, инициалы, фамилия)
Проверил ______________________ А.В. Костянецкая
(подпись, инициалы, фамилия)

## Прил.10
Приложение № 10
Используемые индексы изменений сметной стоимости и нормы сопутствующих затрат
Наименование индекса / норм сопутствующих затрат | Дата применения и обоснование индекса / норм сопутствующих затрат | Размер индекса / норма сопутствующих затрат
1 | 2 | 3
Индекс изменения сметной стоимости на 1 квартал 2023 года. ОЗП | Письмо Минстроя России от 30.03.2023г. №17106-ИФ/09 прил.1 | 44.29
Индекс изменения сметной стоимости на 1 квартал 2023 года. ЭМ | Письмо Минстроя России от 30.03.2023г. №17106-ИФ/09 прил.1 | 13.47
Индекс изменения сметной стоимости на 1 квартал 2023 года. МАТ | Письмо Минстроя России от 30.03.2023г. №17106-ИФ/09 прил.1 | 8.04
Индекс изменения сметной стоимости на 1 квартал 2023 года. ОБ | Письмо Минстроя России от 23.02.2023г. №9791-ИФ/09 прил.6 | 6.26
Временные здания и сооружения | п.22 Приложения №1 Методики орпределения затрат на строительство временных зданий и сооружений по приказу Минстроя РФ №332/пр от 19.06.2020 | 3.9%
Дополнительные затраты при производстве строительно-монтажных работ в зимнее время | п.37 Приложения №1 Методики орпределения дополнительных затрат при производстве работ в зимнее время по приказу Минстроя РФ №325/пр от 25.05.2021 | 2.1%
Пусконаладочные работы |  | Расчет
Строительный контроль | Постановление Правительства РФ от 21.06.10 г. № 468 | 2.14%
Авторский надзор | Приказ от 4.08.2020 № 421/пр п.173 | 0.2%
Непредвиденные расходы | Приказ от 4.08.2020 № 421/пр п.179 | 3%
Составил ______________________ М.С. Колотиевская
(подпись, инициалы, фамилия)
Проверил ______________________ А.В. Костянецкая
(подпись, инициалы, фамилия)

## ФОТр.тек.
Расчет размера средств на оплату труда рабочих-строителей в текущем уровне цен (ФОТр.тек.)
Составлен в уровне цен на 01.01.2023 г.
№ пп. | Наименование элемента | Обозначение | Формула | Величина элемента | Наименования обосновывающих документов
1 | 2 | 3 | 4 | 5 | 6
1.1 | Среднемесячный размер оплаты труда рабочего первого разряда, занятого в строительной отрасли, для соответствующего субъекта РФ (частей субъекта РФ) или части территории РФ (включающей 2 или более субъектов РФ), руб. | С1ср | - | 47872.94 | Расчёт среднемесячного размера оплаты труда рабочего первого разряда, занятого в строительной отрасли на 1 квартал 2022 года с учётом фактических данных об уровне доплат и надбавок за 2021 г.
1.2 | Среднегодовое нормативное число часов работы одного рабочего в месяц, часы (ч.) | tср | 1973ч/12мес. | 164.4167 | Производственный календарь 2023 год (40-часов.неделя)
1.3 | Коэффициент увеличения | Кув | - | 1
1.4 | Средний разряд работ |  |  | 3.5 | РТМ
1.5 | Тарифный коэффициент среднего разряда работ | КТ | - | 1.4 | Методические рекомендации по определению сметных цен на затраты труда в строительстве, утвержденные приказом Минстроя России от 04.09.2019 №515/пр, табл.2
1.6 | Коэффициент инфляции, определяемый поквартально | Кинф | - | 1.139 | Прогноз социально-экономического развития РФ, публикуемый Министерством экономического развития РФ, по строке "Индекс потребительских цен в среднем в год" на текущий год
1.7 | Размер средств на оплату труда рабочих-строителей в текущем уровне цен (ФОТр.тек.), руб/чел.-ч | ФОТр.тек. | (С1ср/tср*КТ*Т*Кув)*Кинф | 380.2 | Методика расчета индексов изменения сметной стоимости строительства, утвержденной приказом Минстроя России от 05.06.2019 №326/пр, п.31