## Прил.1 Сравнит табл
Приложение № 1
Сравнительная таблица отбора объекта-представителя
Данный показатель относится к группе "Актуализация УНЦ" (п.8 Методики). Данная РМ актуализирована на базе согласованной РТМ из УНЦ, утвержденных приказом Минэнерго №10 от 17.01.2019 года. Выбор (замена) объекта-представителя не производился
Наименование разрабатываемого показателя УНЦ — Кабельные сооружения для прокладки кабельной линии (железобетонные лотки) ЗПС 220 кВ
Сопоставимый уровень цен: 3 кв. 2016 г.
Единица измерения — 1 ПС
№ п/п | Параметр | Объект-представитель
1 | Наименование объекта-представителя | ПС 220 кВ Порт
2 | Наименование субъекта Российской Федерации | Краснодарский край
3 | Климатический район и подрайон | IIIБ
4 | Мощность объекта | 1
5 | Краткие характеристики конструктивных элементов сооружения (фундаменты, сваи, опоры, металлоконструкции и другие элементы характеризующие объекты) | железобетонные лотки - 1563,6 м
6 | Сметная стоимость строительства/ реконструкции/ технического перевооружения/ модернизации в текущем уровне цен по заключению (тыс. руб.), в т.ч.: | 10676.9875
6.1 | строительно-монтажные работы | 10676.9875
6.2 | оборудование и инвентарь | 0
6.3 | пусконаладочные работы
6.4 | прочие и лимитированные затраты
7 | Сопоставимый уровень цен | 3 кв. 2016 г.
8 | Сметная стоимость строительства/ реконструкции/ технического перевооружения/ модернизации в сопоставимом уровне цен, приведенная к условиям строительства в базовом районе (тыс. руб.) | 10676.9875
9 | Приведенная сметная стоимость на единицу мощности, тыс. руб. (строка 8/строку 4) | 10676.9875
Составил ______________________ М.С. Колотиевская
(подпись, инициалы, фамилия)
Проверил ______________________ М.С. Колотиевская
(подпись, инициалы, фамилия)

## Прил.2 Расч стоим
Приложение № 2
Расчет стоимости основных видов работ для выбора объекта-представителя
Наименование разрабатываемого показателя УНЦ - Кабельные сооружения для прокладки кабельной линии (железобетонные лотки) ЗПС 220 кВ
Единица измерения — 1 ПС
№ п/п | Перечень конструктивных элементов сооружения (фундаменты, сваи, опоры, металлоконструкции и другие элементы характеризующие объекты-аналоги) и прочих затрат | Объект-представитель 1
|  | Номер сметы | Наименование сметы | Сметная стоимость в уровне цен 3 кв. 2016 г., тыс. руб.
|  |  |  | Строительные работы | Монтажные работы | Оборудование | Прочее | Всего
| Кабельные сооружения для прокладки кабельной линии (железобетонные лотки) |  |  | 10676.9875 |  | 0 |  | 10676.9875
Всего по объекту:
Всего по объекту в сопоставимом уровне цен 3 кв. 2016 г.: |  |  |  | 10676.9875 |  | 0 |  | 10676.9875
Составил ______________________ М.С. Колотиевская
(подпись, инициалы, фамилия)
Проверил ______________________ М.С. Колотиевская
(подпись, инициалы, фамилия)

## Прил. 3
Приложение № 3
Объектная ресурсная ведомость
Наименование разрабатываемого показателя УНЦ - Кабельные сооружения для прокладки кабельной линии (железобетонные лотки) ЗПС 220 кВ
п/п | №ЛСР | Код ресурса | Наименование ресурса | Ед. изм. | Кол-во единиц по данным объекта-представителя | Сметная стоимость в ценах на 01.01.2000 (руб.)
[6 empty] | на ед.изм. | общая
1 |  | 2 | З | 4 | 5 | 6 | 7
Затраты труда рабочих |  |  |  |  | 6848.1009 |  | 61896.41
1 |  | 1-100-35 | Затраты труда рабочих (ср 3,5) | чел.-ч | 5166.9003 | 9.07 | 46863.79
2 |  | 1-100-32 | Затраты труда рабочих (ср 3,2) | чел.-ч | 629.2882 | 8.74 | 5499.98
3 |  | 1-100-38 | Затраты труда рабочих (ср 3,8) | чел.-ч | 412.7583 | 9.4 | 3879.93
4 |  | 1-100-39 | Затраты труда рабочих (ср 3,9) | чел.-ч | 251.532 | 9.51 | 2392.07
5 |  | 1-100-30 | Затраты труда рабочих (ср 3) | чел.-ч | 181.1532 | 8.53 | 1545.24
6 |  | 1-100-33 | Затраты труда рабочих (ср 3,3) | чел.-ч | 92.6348 | 8.86 | 820.74
7 |  | 1-100-20 | Затраты труда рабочих (ср 2) | чел.-ч | 40.6865 | 7.8 | 317.35
8 |  | 1-100-15 | Затраты труда рабочих (ср 1,5) | чел.-ч | 35.1123 | 7.5 | 263.34
9 |  | 1-100-27 | Затраты труда рабочих (ср 2,7) | чел.-ч | 16.2302 | 8.31 | 134.87
10 |  | 1-100-22 | Затраты труда рабочих (ср 2,2) | чел.-ч | 11.6128 | 7.94 | 92.21
11 |  | 1-100-31 | Затраты труда рабочих (ср 3,1) | чел.-ч | 9.385 | 8.64 | 81.09
12 |  | 1-100-10 | Затраты труда рабочих (ср 1) | чел.-ч | 0.80729 | 7.19 | 5.8
Затраты труда машинистов |  |  |  |  | 1497.1721 |  | 41898.46
13 |  | 2 | Затраты труда машинистов | чел.-ч | 1497.1721 | 13.47 | 20166.91
Машины и механизмы | [6 empty] | 89818.79
14 |  | 91.05.06-007 | Краны на гусеничном ходу, грузоподъемность 25 т | маш.час | 350.668 | 120.04 | 42094.19
15 |  | 91.05.06-012 | Краны на гусеничном ходу, грузоподъемность до 16 т | маш.час | 133.3625 | 96.89 | 12921.49
16 |  | 91.05.01-017 | Краны башенные, грузоподъемность 8 т | маш.час | 103.2343 | 86.4 | 8919.44
17 |  | 91.17.04-031 | Агрегаты для сварки полиэтиленовых труб | маш.час | 74.4954 | 100.1 | 7456.99
18 |  | 91.01.05-106 | Экскаваторы одноковшовые дизельные на пневмоколесном ходу, емкость ковша 0,25 м3 | маш.час | 56.1325 | 70.01 | 3929.84
19 |  | 91.14.02-001 | Автомобили бортовые, грузоподъемность до 5 т | маш.час | 45.8886 | 65.71 | 3015.34
20 |  | 91.10.05-007 | Трубоукладчики, номинальная грузоподъемность 12,5 т | маш.час | 11.1334 | 239.44 | 2665.78
21 |  | 91.17.04-233 | Установки для сварки ручной дуговой (постоянного тока) | маш.час | 269.6787 | 8.1 | 2184.4
22 |  | 91.05.14-025 | Краны переносные 1 т | маш.час | 52.0798 | 27.2 | 1416.57
23 |  | 91.08.09-022 | Трамбовки на базе трактора, 118 кВт (160 л.с.) | маш.час | 6.0641 | 182.81 | 1108.59
24 |  | 91.01.01-034 | Бульдозеры, мощность 59 кВт (80 л.с.) | маш.час | 14.6368 | 59.47 | 870.45
25 |  | 91.05.05-015 | Краны на автомобильном ходу, грузоподъемность 16 т | маш.час | 6.7226 | 115.4 | 775.79
26 |  | 91.06.05-011 | Погрузчики, грузоподъемность 5 т | маш.час | 7.7072 | 89.99 | 693.57
27 |  | 91.07.02-011 | Автобетононасосы, производительность 65 м3/ч | маш.час | 2.2883 | 283.4 | 648.5
28 |  | 91.18.01-508 | Компрессоры передвижные с электродвигателем, производительность до 5,0 м3/мин | маш.час | 9.1915 | 48.81 | 448.64
29 |  | 91.01.01-035 | Бульдозеры, мощность 79 кВт (108 л.с.) | маш.час | 3.1695 | 79.07 | 250.61
30 |  | 91.08.04-021 | Котлы битумные передвижные 400 л | маш.час | 8.2724 | 30 | 248.17
31 |  | 91.13.01-038 | Машины поливомоечные 6000 л | маш.час | 0.70799 | 110 | 77.88
32 |  | 91.08.03-009 | Катки самоходные гладкие вибрационные, масса 2,2 т | маш.час | 0.27178 | 103.16 | 28.04
33 |  | 91.18.01-007 | Компрессоры передвижные с двигателем внутреннего сгорания, давление до 686 кПа (7 ат), производительность до 5 м3/мин | маш.час | 0.25157 | 90 | 22.64
34 |  | 91.07.04-001 | Вибраторы глубинные | маш.час | 10.2814 | 1.9 | 19.53
35 |  | 91.06.06-048 | Подъемники одномачтовые, грузоподъемность до 500 кг, высота подъема 45 м | маш.час | 0.41435 | 31.26 | 12.95
36 |  | 91.08.09-023 | Трамбовки пневматические при работе от передвижных компрессорных станций | маш.час | 9.1871 | 0.55 | 5.05
37 |  | 91.07.04-002 | Вибраторы поверхностные | маш.час | 3.261 | 0.5 | 1.63
38 |  | 91.01.02-004 | Автогрейдеры среднего типа, мощность 99 кВт (135 л.с.) | маш.час | 0.0088439 | 123 | 1.09
39 |  | 91.21.10-003 | Молотки при работе от передвижных компрессорных станций отбойные пневматические | маш.час | 0.50647 | 1.53 | 0.77
40 |  | 91.07.03-010 | Бетоносмесители принудительного действия передвижные 250 л | маш.час | 0.034476 | 21.64 | 0.75
41 |  | 91.21.01-012 | Агрегаты окрасочные высокого давления для окраски поверхностей конструкций, мощность 1 кВт | маш.час | 0.014115 | 6.82 | 0.1
42 |  | 91.06.03-060 | Лебедки электрические тяговым усилием до 5,79 кН (0,59 т) | маш.час | 0 | 1.7 | 0
Материалы | [6 empty] | 1074437.11
43 |  | 05.1.01.12-0007 | Плита перекрытия лотков и каналов ПЛ-1, бетон B15 (М200), объем 0,18 м3, расход арматуры 17,37 кг | шт | 1563 | 381.18 | 595784.34
44 |  | 05.1.01.10-0145 | Лоток ЛК 300.60.45-1, бетон B15 (М200), объем 0,27 м3, расход арматуры 5,5 кг | шт | 781 | 307 | 239767
45 |  | Прайс из СД ОП | Бруски Б10 | ШТ | 463 | 137.06 | 63458.78
46 |  | 04.1.02.05-0009 | Смеси бетонные тяжелого бетона (БСТ), класс В25 (М350) | м3 | 39.9624 | 725.69 | 29000.29
47 |  | Прайс из СД ОП | Бруски Б5 | ШТ | 330 | 87.72 | 28947.6
48 |  | 07.2.07.12-0006 | Элементы конструктивные вспомогательного назначения, с преобладанием профильного проката, собираемые из двух и более деталей, с отверстиями и без отверстий, соединяемые на сварке | т | 1.5081 | 10045 | 15149.28
49 |  | 05.1.02.03-0001 | Бруски железобетонные для прокладки лотков (БРУСКИ Б10 (БК12-А) | м3 | 6.9318 | 1684.93 | 11679.58
50 |  | 12.1.02.06-0042 | Рубероид кровельный РПП-300 | м2 | 1408.5806 | 6.78 | 9550.18
51 |  | 01.7.11.07-0054 | Электроды сварочные Э42, диаметр 6 мм | т | 1.0084 | 9424 | 9502.92
52 |  | 08.4.02.03-1032 | Каркасы и сетки арматурные плоские, собранные и сваренные (связанные) в арматурные изделия, класс А-I, диаметр 12 мм | т | 1.5899 | 5582.57 | 8875.91
53 |  | 04.1.02.01-0009 | Смеси бетонные мелкозернистого бетона (БСМ), класс В25 (М350) | м3 | 13.5749 | 653.31 | 8868.63
54 |  | 08.3.04.02-0063 | Сталь круглая и квадратная, марки Ст1кп-Ст4кп, Ст1пс-Ст6пс, размер 5-12 мм | т | 1.1343 | 6785.77 | 7697.12
55 |  | 11.1.03.06-0092 | Доска обрезная, хвойных пород, ширина 75-150 мм, толщина 32-40 мм, длина 4-6,5 м, сорт IV | м3 | 7.5252 | 1010 | 7600.42
56 |  | 04.1.02.05-0003 | Смеси бетонные тяжелого бетона (БСТ), класс В7,5 (М100) | м3 | 12.2416 | 560 | 6855.27
57 |  | 01.7.07.12-0024 | Пленка полиэтиленовая, толщина 0,15 мм | м2 | 1351.0412 | 3.62 | 4890.77
58 |  | 14.4.02.04-0006 | Краска для наружных работ, коричневая | т | 0.249 | 17796.96 | 4431.45
59 |  | 01.2.03.03-0107 | Мастика битумно-масляная морозостойкая горячего применения | т | 1.0181 | 3960 | 4031.85
60 |  | 02.3.01.02-0003 | Песок для строительных работ природный 50%; обогащенный 50% | м3 | 63.8399 | 54.95 | 3508
61 |  | 04.3.01.12-0111 | Раствор готовый отделочный тяжелый, цементно-известковый, состав 1:1:6 | м3 | 4.98 | 517.91 | 2579.19
62 |  | 06.1.01.05-0015 | Кирпич керамический лицевой, размер 250х120х65 мм, марка 100 | 1000 шт | 1.03 | 1740.2 | 1792.41
63 |  | 08.3.03.06-0002 | Проволока горячекатаная в мотках, диаметр 6,3-6,5 мм | т | 0.39517 | 4455.2 | 1760.55
64 |  | 08.3.08.01-0023 | Сталь угловая неравнополочная, марка 18кп, 18 пс, 18гпс, ширина большой полки более 80 мм | т | 0.21747 | 6305.86 | 1371.33
65 |  | 08.3.08.02-0058 | Уголок горячекатаный, марка стали Ст1кп-Ст4кп, Ст1пс-Ст6пс, Ст1Гпс-Ст5Гпс, ширина полок 35-70 мм | т | 0.19469 | 6503.23 | 1266.14
66 |  | 11.2.11.05-0011 | Фанера клееная марки ФСФ толщиной 12 мм и более | м3 | 0.20316 | 5197.23 | 1055.86
67 |  | 04.3.01.09-0014 | Раствор готовый кладочный, цементный, М100 | м3 | 1.9776 | 519.8 | 1027.96
68 |  | 04.3.01.09-0018 | Раствор готовый кладочный, цементный, М300 | м3 | 0.66545 | 711.5 | 473.47
69 |  | 11.1.03.06-0090 | Доска обрезная, хвойных пород, ширина 75-150 мм, толщина 32-40 мм, длина 4-6,5 м, сорт II | м3 | 0.29289 | 1430 | 418.83
70 |  | 01.7.15.06-0111 | Гвозди строительные | т | 0.032216 | 11978 | 385.89
71 |  | 11.3.03.15-1012 | Фиксаторы защитного слоя арматуры пластиковые, форма звездочка, толщина защитного слоя бетона 25 мм | 100 шт | 25 | 15.41 | 385.25
72 |  | 01.2.03.03-0007 | Мастика битумная | т | 0.10895 | 3316.55 | 361.34
73 |  | 04.3.01.09-0016 | Раствор готовый кладочный, цементный, М200 | м3 | 0.58537 | 600 | 351.22
74 |  | 01.3.01.03-0002 | Керосин для технических целей | т | 0.10181 | 2606.9 | 265.42
75 |  | 11.2.13.04-0011 | Щиты из досок, толщина 25 мм | м2 | 6.8116 | 35.53 | 242.02
76 |  | 24.3.01.02-1002 | Кольца резиновые уплотнительные для поливинилхлоридных труб канализации, диаметр 110 мм | шт | 622.4896 | 0.37 | 230.32
77 |  | 11.1.03.06-0095 | Доска обрезная, хвойных пород, ширина 75-150 мм, толщина 44 мм и более, длина 4-6,5 м, сорт III | м3 | 0.20407 | 1056 | 215.5
78 |  | 01.3.04.08-0012 | Масло антраценовое | т | 0.070539 | 1696.01 | 119.63
79 |  | 01.7.03.01-0001 | Вода | м3 | 41.2451 | 2.44 | 100.64
80 |  | 08.3.07.01-0011 | Прокат полосовой, горячекатаный, марка стали Ст6сп, ширина 100-200 мм, толщина 10-75 мм | т | 0.016929 | 5817.58 | 98.48
81 |  | 01.7.07.12-0011 | Пленка оберточная гидроизоляционная, толщина 0,55 мм | м2 | 3.372 | 28.72 | 96.84
82 |  | 01.7.11.07-0056 | Электроды сварочные Э46, диаметр 6 мм | т | 0.0045552 | 9793 | 44.61
83 |  | 01.2.01.02-0001 | Битум горячий | т | 0.02273 | 1946.91 | 44.25
84 |  | 11.1.02.04-0031 | Лесоматериалы круглые, хвойных пород, для строительства, диаметр 14-24 см, длина 3-6,5 м | м3 | 0.06507 | 558.33 | 36.33
85 |  | 08.1.02.11-0001 | Поковки из квадратных заготовок, масса 1,8 кг | т | 0.0058782 | 5989 | 35.2
86 |  | 11.2.13.04-0012 | Щиты из досок, толщина 40 мм | м2 | 0.40515 | 57.63 | 23.35
87 |  | 01.7.12.05-0053 | Геотекстиль нетканый из полиэфирного волокна, иглопробивной, поверхностная плотность 200 г/м2 | м2 | 3.3701 | 5.46 | 18.4
88 |  | 03.1.02.03-0011 | Известь строительная негашеная комовая, сорт I | т | 0.023467 | 734.5 | 17.24
89 |  | 01.7.11.07-0032 | Электроды сварочные Э42, диаметр 4 мм | т | 0.00056275 | 10315.01 | 5.8
90 |  | 03.2.02.11-0001 | Цемент для приготовления раствора в построечных условиях | т | 0.017937 | 300 | 5.38
91 |  | 02.2.05.04-1777 | Щебень М 800, фракция 20-40 мм, группа 2 | м3 | 0.032592 | 108.4 | 3.53
92 |  | 14.4.04.08-0003 | Эмаль ПФ-115, серая | т | 0.00018429 | 14312.87 | 2.64
93 |  | 02.3.01.02-1012 | Песок природный II класс, средний, круглые сита | м3 | 0.028804 | 59.99 | 1.73
94 |  | 01.7.20.08-0051 | Ветошь | кг | 0.42587 | 1.82 | 0.78
95 |  | 14.5.09.11-0102 | Уайт-спирит | кг | 0.028864 | 6.67 | 0.19
Составил ______________________ М.С. Колотиевская
(подпись, инициалы, фамилия)
Проверил ______________________ М.С. Колотиевская
(подпись, инициалы, фамилия)

## Прил.4 РМ
Приложение № 4
Ресурсная модель
Наименование разрабатываемой расценки УНЦ — Кабельные сооружения для прокладки кабельной линии (железобетонные лотки) ЗПС 220 кВ
Единица измерения — 1 ПС
Наименование | Сметная стоимость в ценах на 01.01.2023 (руб.) | Удельный вес, (в СМР) | Удельный вес, % (от всего по РМ)
Оплата труда рабочих | 2603647.95 | 13.9% | 12.63%
Эксплуатация машин основных | 961652.78 | 5.135% | 4.664%
Эксплуатация машин прочих | 248207.67 | 1.325% | 1.204%
ЭКСПЛУАТАЦИЯ МАШИН, ВСЕГО: | 1209860.45 | 6.461% | 5.868%
в том числе зарплата машинистов | 893197.92 | 4.77% | 4.332%
Материалы основные | 6717837.15 | 35.87% | 32.58%
Материалы прочие | 1920630.02 | 10.26% | 9.316%
МАТЕРИАЛЫ, ВСЕГО: | 8638467.17 | 46.13% | 41.9%
ИТОГО | 12451975.57 | 66.5% | 60.4%
Сметная прибыль, руб. | 2466892.4843 | 13.17% | 11.97%
Сметная прибыль, % | 70.55%
Накладные расходы, руб. | 3807072.4937 | 20.33% | 18.47%
Накладные расходы, % | 108.9%
ВСЕГО СМР с НР и СП | 18725940.548 | 100% | 90.83%
ВСЕГО стоимость оборудования, в том числе | 0 |  | 0%
стоимость оборудования технологического | 0 |  | 0%
ИТОГО (СМР + ОБОРУДОВАНИЕ) | 18725940.548 |  | 90.83%
ПРОЧ. ЗАТР., УЧТЕННЫЕ ПОКАЗАТЕЛЕМ, в том числе
Временные здания и сооружения - 2,5% | 468148.51 |  | 2.271%
Дополнительные затраты при производстве строительно-монтажных работ в зимнее время - 1,9% | 364687.69 |  | 1.769%
Пусконаладочные работы | 0 |  | 0%
Затраты по перевозке работников к месту работы и обратно | 0 |  | 0%
Затраты, связанные с осуществлением работ вахтовым методом | 0 |  | 0%
Расходы на командировки рабочих и пусконаладочного персонала, привлекаемых для выполнения строительства | 0 |  | 0%
Затраты на перебазировку машин с базы механизации на строительную площадку и обратно, по которым данные затраты не включены в сметную цену эксплуатации машин и механизмов | 0 |  | 0%
Строительный контроль и содержание службы заказчика - 2,14% | 418557.82 |  | 2.03%
Авторский надзор - 0,2% | 39117.55 |  | 0.1897%
ИТОГО (СМР+ОБОРУДОВАНИЕ+ПРОЧ. ЗАТР., УЧТЕННЫЕ ПОКАЗАТЕЛЕМ) | 20016452.118 |  | 97.09%
Непредвиденные расходы | 600493.56 |  | 2.913%
ВСЕГО: | 20616945.678 |  | 100%
ИТОГО ПОКАЗАТЕЛЬ НА ЕД. ИЗМ. | 20616945.678
Составил ____________________________ М.С. Колотиевская
(должность, подпись, инициалы, фамилия)
Проверил ____________________________ М.С. Колотиевская
(должность, подпись, инициалы, фамилия)

## Прил.5 Расчет СМР и ОБ
Приложение №5
Расчет стоимости СМР и оборудования
Наименование разрабатываемого показателя УНЦ — |  |  | Кабельные сооружения для прокладки кабельной линии (железобетонные лотки) ЗПС 220 кВ
Единица измерения — 1 ПС
№ пп. | Код ресурса | Наименование | Ед. изм. | Кол-во единиц по проектным данным | Сметная стоимость в ценах на 01.01.2000 (руб.) |  | Удельный вес, % | Сметная стоимость в ценах на 01.01.2023 (руб.)
[5 empty] | на ед. изм. | общая |  | на ед. изм. | общая
1 | 2 | 3 | 4 | 5 | 6 | 7 | 8 | 9 | 10
Затраты труда рабочих-строителей
1 | 1-100-35 | Затраты труда рабочих (Средний разряд работы 3,5) | чел.-ч | 6848.1009 | 9.0385 | 61896.4158 | 100% | 380.2 | 2603647.95
|  | Итого по разделу "Затраты труда рабочих-строителей" | чел.-ч | 6848.1009 |  | 61896.4158 | 100% |  | 2603647.95
Затраты труда машинистов
2 | 2 | Затраты труда машинистов | чел.-ч | 1497.1721 | 13.47 | 20166.91 | 100% | 596.59 | 893197.92
Машины и механизмы
Основные Машины и механизмы
3 | 91.05.06-007 | Краны на гусеничном ходу, грузоподъемность 25 т | маш.час | 350.668 | 120.04 | 42094.19 | 46.87% | 1616.94 | 567009.12
4 | 91.05.06-012 | Краны на гусеничном ходу, грузоподъемность до 16 т | маш.час | 133.3625 | 96.89 | 12921.49 | 14.39% | 1305.11 | 174052.72
5 | 91.05.01-017 | Краны башенные, грузоподъемность 8 т | маш.час | 103.2343 | 86.4 | 8919.44 | 9.93% | 1163.81 | 120145.1
6 | 91.17.04-031 | Агрегаты для сварки полиэтиленовых труб | маш.час | 74.4954 | 100.1 | 7456.99 | 8.302% | 1348.35 | 100445.84
| Итого основные Машины и механизмы |  |  |  |  | 71392.11 | 79.48% |  | 961652.78
7 | 91.01.05-106 | Экскаваторы одноковшовые дизельные на пневмоколесном ходу, емкость ковша 0,25 м3 | маш.час | 56.1325 | 70.01 | 3929.84 | 4.375% | 943.03 | 52934.64
8 | 91.14.02-001 | Автомобили бортовые, грузоподъемность до 5 т | маш.час | 45.8886 | 65.71 | 3015.34 | 3.357% | 885.11 | 40616.45
9 | 91.10.05-007 | Трубоукладчики, номинальная грузоподъемность 12,5 т | маш.час | 11.1334 | 239.44 | 2665.78 | 2.968% | 3225.26 | 35908.14
10 | 91.17.04-233 | Установки для сварки ручной дуговой (постоянного тока) | маш.час | 269.6787 | 8.1 | 2184.4 | 2.432% | 109.11 | 29424.64
11 | 91.05.14-025 | Краны переносные 1 т | маш.час | 52.0798 | 27.2 | 1416.57 | 1.577% | 366.38 | 19081
12 | 91.08.09-022 | Трамбовки на базе трактора, 118 кВт (160 л.с.) | маш.час | 6.0641 | 182.81 | 1108.59 | 1.234% | 2462.45 | 14932.66
13 | 91.01.01-034 | Бульдозеры, мощность 59 кВт (80 л.с.) | маш.час | 14.6368 | 59.47 | 870.45 | 0.9691% | 801.06 | 11724.95
14 | 91.05.05-015 | Краны на автомобильном ходу, грузоподъемность 16 т | маш.час | 6.7226 | 115.4 | 775.79 | 0.8637% | 1554.44 | 10449.91
15 | 91.06.05-011 | Погрузчики, грузоподъемность 5 т | маш.час | 7.7072 | 89.99 | 693.57 | 0.7722% | 1212.17 | 9342.46
16 | 91.07.02-011 | Автобетононасосы, производительность 65 м3/ч | маш.час | 2.2883 | 283.4 | 648.5 | 0.722% | 3817.4 | 8735.35
17 | 91.18.01-508 | Компрессоры передвижные с электродвигателем, производительность до 5,0 м3/мин | маш.час | 9.1915 | 48.81 | 448.64 | 0.4995% | 657.47 | 6043.14
18 | 91.01.01-035 | Бульдозеры, мощность 79 кВт (108 л.с.) | маш.час | 3.1695 | 79.07 | 250.61 | 0.279% | 1065.07 | 3375.7
19 | 91.08.04-021 | Котлы битумные передвижные 400 л | маш.час | 8.2724 | 30 | 248.17 | 0.2763% | 404.1 | 3342.89
20 | 91.13.01-038 | Машины поливомоечные 6000 л | маш.час | 0.70799 | 110 | 77.88 | 0.08671% | 1481.7 | 1049.03
21 | 91.08.03-009 | Катки самоходные гладкие вибрационные, масса 2,2 т | маш.час | 0.27178 | 103.16 | 28.04 | 0.03122% | 1389.57 | 377.66
22 | 91.18.01-007 | Компрессоры передвижные с двигателем внутреннего сгорания, давление до 686 кПа (7 ат), производительность до 5 м3/мин | маш.час | 0.25157 | 90 | 22.64 | 0.02521% | 1212.3 | 304.98
23 | 91.07.04-001 | Вибраторы глубинные | маш.час | 10.2814 | 1.9 | 19.53 | 0.02174% | 25.59 | 263.1
24 | 91.06.06-048 | Подъемники одномачтовые, грузоподъемность до 500 кг, высота подъема 45 м | маш.час | 0.41435 | 31.26 | 12.95 | 0.01442% | 421.07 | 174.47
25 | 91.08.09-023 | Трамбовки пневматические при работе от передвижных компрессорных станций | маш.час | 9.1871 | 0.55 | 5.05 | 0.005622% | 7.41 | 68.08
26 | 91.07.04-002 | Вибраторы поверхностные | маш.час | 3.261 | 0.5 | 1.63 | 0.001815% | 6.74 | 21.98
27 | 91.01.02-004 | Автогрейдеры среднего типа, мощность 99 кВт (135 л.с.) | маш.час | 0.0088439 | 123 | 1.09 | 0.001214% | 1656.81 | 14.65
28 | 91.21.10-003 | Молотки при работе от передвижных компрессорных станций отбойные пневматические | маш.час | 0.50647 | 1.53 | 0.77 | 0.0008573% | 20.61 | 10.44
29 | 91.07.03-010 | Бетоносмесители принудительного действия передвижные 250 л | маш.час | 0.034476 | 21.64 | 0.75 | 0.000835% | 291.49 | 10.05
30 | 91.21.01-012 | Агрегаты окрасочные высокого давления для окраски поверхностей конструкций, мощность 1 кВт | маш.час | 0.014115 | 6.82 | 0.1 | 0.0001113% | 91.87 | 1.3
31 | 91.06.03-060 | Лебедки электрические тяговым усилием до 5,79 кН (0,59 т) | маш.час | 0 | 1.7 | 0 | 0% | 22.9 | 0
| Итого прочие Машины и механизмы |  |  |  |  | 18426.68 | 20.52% |  | 248207.67
| Итого по разделу "Машины и механизмы" |  |  |  |  | 89818.79 | 100% |  | 1209860.45
Оборудование
Основное оборудование
|  | Итого основное оборудование |  |  |  | 0 | 0% |  | 0
|  | Итого прочее оборудование |  |  |  | 0 | 0% |  | 0
|  | Итого по разделу «Оборудование» |  |  |  | 0 | 0% |  | 0
|  | в том числе технологическое оборудование |  |  |  | 0 |  |  | 0
Материалы
Основные Материалы
7 | 05.1.01.12-0007 | Плита перекрытия лотков и каналов ПЛ-1, бетон B15 (М200), объем 0,18 м3, расход арматуры 17,37 кг | шт | 1563 | 381.18 | 595784.34 | 55.45% | 3064.69 | 4790110.47
8 | 05.1.01.10-0145 | Лоток ЛК 300.60.45-1, бетон B15 (М200), объем 0,27 м3, расход арматуры 5,5 кг | шт | 781 | 307 | 239767 | 22.32% | 2468.28 | 1927726.68
| Итого основные Материалы |  |  |  |  | 835551.34 | 55.45% |  | 6717837.15
| Прайс из СД ОП | Бруски Б10 | ШТ | 463 | 137.06 | 63458.78 | 5.906% | 1101.96 | 510207.48
| 04.1.02.05-0009 | Смеси бетонные тяжелого бетона (БСТ), класс В25 (М350) | м3 | 39.9624 | 725.69 | 29000.29 | 2.699% | 5834.55 | 233162.45
| Прайс из СД ОП | Бруски Б5 | ШТ | 330 | 87.72 | 28947.6 | 2.694% | 705.27 | 232739.1
| 07.2.07.12-0006 | Элементы конструктивные вспомогательного назначения, с преобладанием профильного проката, собираемые из двух и более деталей, с отверстиями и без отверстий, соединяемые на сварке | т | 1.5081 | 10045 | 15149.28 | 1.41% | 80761.8 | 121800.18
| 05.1.02.03-0001 | Бруски железобетонные для прокладки лотков (БРУСКИ Б10 (БК12-А) | м3 | 6.9318 | 1684.93 | 11679.58 | 1.087% | 13546.84 | 93903.83
| 12.1.02.06-0042 | Рубероид кровельный РПП-300 | м2 | 1408.5806 | 6.78 | 9550.18 | 0.8889% | 54.51 | 76781.73
| 01.7.11.07-0054 | Электроды сварочные Э42, диаметр 6 мм | т | 1.0084 | 9424 | 9502.92 | 0.8845% | 75768.96 | 76403.48
| 08.4.02.03-1032 | Каркасы и сетки арматурные плоские, собранные и сваренные (связанные) в арматурные изделия, класс А-I, диаметр 12 мм | т | 1.5899 | 5582.57 | 8875.91 | 0.8261% | 44883.86 | 71362.28
| 04.1.02.01-0009 | Смеси бетонные мелкозернистого бетона (БСМ), класс В25 (М350) | м3 | 13.5749 | 653.31 | 8868.63 | 0.8254% | 5252.61 | 71303.72
| 08.3.04.02-0063 | Сталь круглая и квадратная, марки Ст1кп-Ст4кп, Ст1пс-Ст6пс, размер 5-12 мм | т | 1.1343 | 6785.77 | 7697.12 | 0.7164% | 54557.59 | 61884.84
| 11.1.03.06-0092 | Доска обрезная, хвойных пород, ширина 75-150 мм, толщина 32-40 мм, длина 4-6,5 м, сорт IV | м3 | 7.5252 | 1010 | 7600.42 | 0.7074% | 8120.4 | 61107.34
| 04.1.02.05-0003 | Смеси бетонные тяжелого бетона (БСТ), класс В7,5 (М100) | м3 | 12.2416 | 560 | 6855.27 | 0.638% | 4502.4 | 55116.39
| 01.7.07.12-0024 | Пленка полиэтиленовая, толщина 0,15 мм | м2 | 1351.0412 | 3.62 | 4890.77 | 0.4552% | 29.1 | 39315.3
| 14.4.02.04-0006 | Краска для наружных работ, коричневая | т | 0.249 | 17796.96 | 4431.45 | 0.4124% | 143087.56 | 35628.89
| 01.2.03.03-0107 | Мастика битумно-масляная морозостойкая горячего применения | т | 1.0181 | 3960 | 4031.85 | 0.3753% | 31838.4 | 32416.05
| 02.3.01.02-0003 | Песок для строительных работ природный 50%; обогащенный 50% | м3 | 63.8399 | 54.95 | 3508 | 0.3265% | 441.8 | 28204.46
| 04.3.01.12-0111 | Раствор готовый отделочный тяжелый, цементно-известковый, состав 1:1:6 | м3 | 4.98 | 517.91 | 2579.19 | 0.2401% | 4164 | 20736.73
| 06.1.01.05-0015 | Кирпич керамический лицевой, размер 250х120х65 мм, марка 100 | 1000 шт | 1.03 | 1740.2 | 1792.41 | 0.1668% | 13991.21 | 14410.95
| 08.3.03.06-0002 | Проволока горячекатаная в мотках, диаметр 6,3-6,5 мм | т | 0.39517 | 4455.2 | 1760.55 | 0.1639% | 35819.81 | 14154.84
| 08.3.08.01-0023 | Сталь угловая неравнополочная, марка 18кп, 18 пс, 18гпс, ширина большой полки более 80 мм | т | 0.21747 | 6305.86 | 1371.33 | 0.1276% | 50699.11 | 11025.47
| 08.3.08.02-0058 | Уголок горячекатаный, марка стали Ст1кп-Ст4кп, Ст1пс-Ст6пс, Ст1Гпс-Ст5Гпс, ширина полок 35-70 мм | т | 0.19469 | 6503.23 | 1266.14 | 0.1178% | 52285.97 | 10179.75
| 11.2.11.05-0011 | Фанера клееная марки ФСФ толщиной 12 мм и более | м3 | 0.20316 | 5197.23 | 1055.86 | 0.09827% | 41785.73 | 8489.11
| 04.3.01.09-0014 | Раствор готовый кладочный, цементный, М100 | м3 | 1.9776 | 519.8 | 1027.96 | 0.09567% | 4179.19 | 8264.78
| 04.3.01.09-0018 | Раствор готовый кладочный, цементный, М300 | м3 | 0.66545 | 711.5 | 473.47 | 0.04407% | 5720.46 | 3806.68
| 11.1.03.06-0090 | Доска обрезная, хвойных пород, ширина 75-150 мм, толщина 32-40 мм, длина 4-6,5 м, сорт II | м3 | 0.29289 | 1430 | 418.83 | 0.03898% | 11497.2 | 3367.41
| 01.7.15.06-0111 | Гвозди строительные | т | 0.032216 | 11978 | 385.89 | 0.03592% | 96303.12 | 3102.52
| 11.3.03.15-1012 | Фиксаторы защитного слоя арматуры пластиковые, форма звездочка, толщина защитного слоя бетона 25 мм | 100 шт | 25 | 15.41 | 385.25 | 0.03586% | 123.9 | 3097.5
| 01.2.03.03-0007 | Мастика битумная | т | 0.10895 | 3316.55 | 361.34 | 0.03363% | 26665.06 | 2905.15
| 04.3.01.09-0016 | Раствор готовый кладочный, цементный, М200 | м3 | 0.58537 | 600 | 351.22 | 0.03269% | 4824 | 2823.85
| 01.3.01.03-0002 | Керосин для технических целей | т | 0.10181 | 2606.9 | 265.42 | 0.0247% | 20959.48 | 2133.97
| 11.2.13.04-0011 | Щиты из досок, толщина 25 мм | м2 | 6.8116 | 35.53 | 242.02 | 0.02253% | 285.66 | 1945.81
| 24.3.01.02-1002 | Кольца резиновые уплотнительные для поливинилхлоридных труб канализации, диаметр 110 мм | шт | 622.4896 | 0.37 | 230.32 | 0.02144% | 2.97 | 1848.79
| 11.1.03.06-0095 | Доска обрезная, хвойных пород, ширина 75-150 мм, толщина 44 мм и более, длина 4-6,5 м, сорт III | м3 | 0.20407 | 1056 | 215.5 | 0.02006% | 8490.24 | 1732.58
| 01.3.04.08-0012 | Масло антраценовое | т | 0.070539 | 1696.01 | 119.63 | 0.01113% | 13635.92 | 961.86
| 01.7.03.01-0001 | Вода | м3 | 41.2451 | 2.44 | 100.64 | 0.009367% | 19.62 | 809.23
| 08.3.07.01-0011 | Прокат полосовой, горячекатаный, марка стали Ст6сп, ширина 100-200 мм, толщина 10-75 мм | т | 0.016929 | 5817.58 | 98.48 | 0.009166% | 46773.34 | 791.82
| 01.7.07.12-0011 | Пленка оберточная гидроизоляционная, толщина 0,55 мм | м2 | 3.372 | 28.72 | 96.84 | 0.009013% | 230.91 | 778.62
| 01.7.11.07-0056 | Электроды сварочные Э46, диаметр 6 мм | т | 0.0045552 | 9793 | 44.61 | 0.004152% | 78735.72 | 358.66
| 01.2.01.02-0001 | Битум горячий | т | 0.02273 | 1946.91 | 44.25 | 0.004118% | 15653.16 | 355.8
| 11.1.02.04-0031 | Лесоматериалы круглые, хвойных пород, для строительства, диаметр 14-24 см, длина 3-6,5 м | м3 | 0.06507 | 558.33 | 36.33 | 0.003381% | 4488.97 | 292.1
| 08.1.02.11-0001 | Поковки из квадратных заготовок, масса 1,8 кг | т | 0.0058782 | 5989 | 35.2 | 0.003276% | 48151.56 | 283.04
| 11.2.13.04-0012 | Щиты из досок, толщина 40 мм | м2 | 0.40515 | 57.63 | 23.35 | 0.002173% | 463.35 | 187.73
| 01.7.12.05-0053 | Геотекстиль нетканый из полиэфирного волокна, иглопробивной, поверхностная плотность 200 г/м2 | м2 | 3.3701 | 5.46 | 18.4 | 0.001713% | 43.9 | 147.95
| 03.1.02.03-0011 | Известь строительная негашеная комовая, сорт I | т | 0.023467 | 734.5 | 17.24 | 0.001605% | 5905.38 | 138.58
| 01.7.11.07-0032 | Электроды сварочные Э42, диаметр 4 мм | т | 0.00056275 | 10315.01 | 5.8 | 0.0005398% | 82932.68 | 46.67
| 03.2.02.11-0001 | Цемент для приготовления раствора в построечных условиях | т | 0.017937 | 300 | 5.38 | 0.0005007% | 2412 | 43.27
| 02.2.05.04-1777 | Щебень М 800, фракция 20-40 мм, группа 2 | м3 | 0.032592 | 108.4 | 3.53 | 0.0003285% | 871.54 | 28.4
| 14.4.04.08-0003 | Эмаль ПФ-115, серая | т | 0.00018429 | 14312.87 | 2.64 | 0.0002457% | 115075.47 | 21.21
| 02.3.01.02-1012 | Песок природный II класс, средний, круглые сита | м3 | 0.028804 | 59.99 | 1.73 | 0.000161% | 482.32 | 13.89
| 01.7.20.08-0051 | Ветошь | кг | 0.42587 | 1.82 | 0.78 | 7.26e-05% | 14.63 | 6.23
| 14.5.09.11-0102 | Уайт-спирит | кг | 0.028864 | 6.67 | 0.19 | 1.768e-05% | 53.63 | 1.55
| Итого прочие Материалы |  |  |  |  | 238885.77 | 22.23% |  | 1920630.02
| Итого по разделу "Материалы" |  |  |  |  | 1074437.11 | 77.68% |  | 8638467.17
|  | ИТОГО ПО РМ |  |  |  | 1226152.3158 |  |  | 12451975.57
|  | Накладные расходы | 108.9% |  |  | 89343.6662 |  |  | 3807072.4937
|  | Сметная прибыль | 70.55% |  |  | 57892.5721 |  |  | 2466892.4843
|  | Итого СМР (с НР и СП) |  |  |  | 1373388.5541 |  |  | 18725940.548
|  | ВСЕГО СМР + ОБОРУДОВАНИЕ |  |  |  | 1373388.5541 |  |  | 18725940.548
|  | ИТОГО ПОКАЗАТЕЛЬ НА ЕД. ИЗМ. | 1 ПС | 1 |  | 1373388.5541 |  |  | 18725940.548
Составил ______________________ М.С. Колотиевская
(подпись, инициалы, фамилия)
Проверил ______________________ М.С. Колотиевская
(подпись, инициалы, фамилия)

## Прил.6 Расчет ОБ
Приложение №6
Расчет стоимости оборудования
Наименование разрабатываемого показателя УНЦ — Кабельные сооружения для прокладки кабельной линии (железобетонные лотки) ЗПС 220 кВ
№ пп. | Код ресурса | Наименование | Ед. изм. | Кол-во единиц по проектным данным | Сметная стоимость в ценах на 01.01.2000 (руб.)
[5 empty] | на ед. изм. | общая
1 | 2 | 3 | 4 | 5 | 6 | 7
ИНЖЕНЕРНОЕ ОБОРУДОВАНИЕ
|  | ИТОГО ИНЖЕНЕРНОЕ ОБОРУДОВАНИЕ |  |  |  | 0
ТЕХНОЛОГИЧЕСКОЕ ОБОРУДОВАНИЕ
|  | ИТОГО ТЕХНОЛОГИЧЕСКОЕ ОБОРУДОВАНИЕ |  |  |  | 0
|  | Итого по разделу "Оборудование" |  |  |  | 0
Составил ______________________ М.С. Колотиевская
(подпись, инициалы, фамилия)
Проверил ______________________ М.С. Колотиевская
(подпись, инициалы, фамилия)

## Прил.7
Приложение №7
Расчет показателя УНЦ
Наименование разрабатываемого показателя УНЦ - |  |  | Кабельные сооружения для прокладки кабельной линии (железобетонные лотки) ЗПС 220 кВ
Единица измерения — 1 ПС
Код показателя | Наименование показателя | Наименование РМ, входящих в состав показателя | Норматив цены на 01.01.2023, тыс.руб.
1 | 2 | 3 | 4
З2 ЗПС кабельные сооружения 220 кВ | УНЦ кабельных сооружений для прокладки кабельной линии | Кабельные сооружения для прокладки кабельной линии (железобетонные лотки) ЗПС 220 кВ | 20616.9457
Составил ______________________ М.С. Колотиевская
(подпись, инициалы, фамилия)
Проверил ______________________ А.В. Костянецкая
(подпись, инициалы, фамилия)

## Прил. 10
Приложение № 10
Используемые индексы изменений сметной стоимости и нормы сопутствующих затрат
Наименование индекса / норм сопутствующих затрат | Дата применения и обоснование индекса / норм сопутствующих затрат | Размер индекса / норма сопутствующих затрат
1 | 2 | 3
Индекс изменения сметной стоимости на 1 квартал 2023 года. ОЗП | Письмо Минстроя России от 30.03.2023г. №17106-ИФ/09 прил.1 | 44.29
Индекс изменения сметной стоимости на 1 квартал 2023 года. ЭМ | Письмо Минстроя России от 30.03.2023г. №17106-ИФ/09 прил.1 | 13.47
Индекс изменения сметной стоимости на 1 квартал 2023 года. МАТ | Письмо Минстроя России от 30.03.2023г. №17106-ИФ/09 прил.1 | 8.04
Индекс изменения сметной стоимости на 1 квартал 2023 года. ОБ | Письмо Минстроя России от 23.02.2023г. №9791-ИФ/09 прил.6 | 6.26
Временные здания и сооружения | п.22 Приложения №1 Методики орпределения затрат на строительство временных зданий и сооружений по приказу Минстроя РФ №332/пр от 19.06.2020 | 3.9%
Дополнительные затраты при производстве строительно-монтажных работ в зимнее время | п.37 Приложения №1 Методики орпределения дополнительных затрат при производстве работ в зимнее время по приказу Минстроя РФ №325/пр от 25.05.2021 | 2.1%
Пусконаладочные работы |  | Расчет
Строительный контроль | Постановление Правительства РФ от 21.06.10 г. № 468 | 2.14%
Авторский надзор | Приказ от 4.08.2020 № 421/пр п.173 | 0.2%
Непредвиденные расходы | Приказ от 4.08.2020 № 421/пр п.179 | 3%
Составил ______________________ М.С. Колотиевская
(подпись, инициалы, фамилия)
Проверил ______________________ М.С. Колотиевская
(подпись, инициалы, фамилия)

## ФОТр.тек.
Расчет размера средств на оплату труда рабочих-строителей в текущем уровне цен (ФОТр.тек.)
Составлен в уровне цен на 01.01.2023 г.
№ пп. | Наименование элемента | Обозначение | Формула | Величина элемента | Наименования обосновывающих документов
1 | 2 | 3 | 4 | 5 | 6
1.1 | Среднемесячный размер оплаты труда рабочего первого разряда, занятого в строительной отрасли, для соответствующего субъекта РФ (частей субъекта РФ) или части территории РФ (включающей 2 или более субъектов РФ), руб. | С1ср | - | 47872.94 | Расчёт среднемесячного размера оплаты труда рабочего первого разряда, занятого в строительной отрасли на 1 квартал 2022 года с учётом фактических данных об уровне доплат и надбавок за 2021 г.
1.2 | Среднегодовое нормативное число часов работы одного рабочего в месяц, часы (ч.) | tср | 1973ч/12мес. | 164.4167 | Производственный календарь 2023 год (40-часов.неделя)
1.3 | Коэффициент увеличения | Кув | - | 1
1.4 | Средний разряд работ |  |  | 3.5 | РТМ
1.5 | Тарифный коэффициент среднего разряда работ | КТ | - | 1.4 | Методические рекомендации по определению сметных цен на затраты труда в строительстве, утвержденные приказом Минстроя России от 04.09.2019 №515/пр, табл.2
1.6 | Коэффициент инфляции, определяемый поквартально | Кинф | - | 1.139 | Прогноз социально-экономического развития РФ, публикуемый Министерством экономического развития РФ, по строке "Индекс потребительских цен в среднем в год" на текущий год | https://economy.gov.ru/material/directions/makroec/prognozy_socialno_ekonomicheskogo_razvitiya/prognoz_socialno_ekonomicheskogo_razvitiya_rf_na_period_do_2024_goda_.html
1.7 | Размер средств на оплату труда рабочих-строителей в текущем уровне цен (ФОТр.тек.), руб/чел.-ч | ФОТр.тек. | (С1ср/tср*КТ*Т*Кув)*Кинф | 380.2 | Методика расчета индексов изменения сметной стоимости строительства, утвержденной приказом Минстроя России от 05.06.2019 №326/пр, п.31