## Прил.1 Сравнит табл
Приложение № 1
Сравнительная таблица отбора объекта-представителя
Данный показатель относится к группе "Актуализация УНЦ" (п.8 Методики). Данная РМ актуализирована на базе согласованной РТМ из УНЦ, утвержденных приказом Минэнерго №10 от 17.01.2019 года. Выбор (замена) объекта-представителя не производился
Наименование разрабатываемого показателя УНЦ — Кабельные сооружения для прокладки кабельной линии (железобетонные лотки) ЗПС 330 кВ
Сопоставимый уровень цен: 3 кв 2013
Единица измерения — 1 ПС
№ п/п | Параметр | Объект-представитель
1 | Наименование объекта-представителя | ПС 330 кВ Василеостровская
2 | Наименование субъекта Российской Федерации | Ленинградская область
3 | Климатический район и подрайон | IIВ
4 | Мощность объекта | 1
5 | Краткие характеристики конструктивных элементов сооружения (фундаменты, сваи, опоры, металлоконструкции и другие элементы характеризующие объекты) | железобетонные лотки - 2294 м
6 | Сметная стоимость строительства/ реконструкции/ технического перевооружения/ модернизации в текущем уровне цен по заключению (тыс. руб.), в т.ч.: | 10830.1329
6.1 | строительно-монтажные работы | 10830.1329
6.2 | оборудование и инвентарь | 0
6.3 | пусконаладочные работы
6.4 | прочие и лимитированные затраты
7 | Сопоставимый уровень цен | 3 кв 2013
8 | Сметная стоимость строительства/ реконструкции/ технического перевооружения/ модернизации в сопоставимом уровне цен, приведенная к условиям строительства в базовом районе (тыс. руб.) | 10830.1329
9 | Приведенная сметная стоимость на единицу мощности, тыс. руб. (строка 8/строку 4) | 10830.1329
Составил ______________________ М.С. Колотиевская
(подпись, инициалы, фамилия)
Проверил ______________________ А.В. Костянецкая
(подпись, инициалы, фамилия)

## Прил.2 Расч стоим
Приложение № 2
Расчет стоимости основных видов работ для выбора объекта-представителя
Наименование разрабатываемого показателя УНЦ - Кабельные сооружения для прокладки кабельной линии (железобетонные лотки) ЗПС 330 кВ
Единица измерения — 1 ПС
№ п/п | Перечень конструктивных элементов сооружения (фундаменты, сваи, опоры, металлоконструкции и другие элементы характеризующие объекты-аналоги) и прочих затрат | Объект-представитель 1
|  | Номер сметы | Наименование сметы | Сметная стоимость в уровне цен __ кв. 20__г., тыс. руб.
|  |  |  | Строительные работы | Монтажные работы | Оборудование | Прочее | Всего
| Кабельные сооружения для прокладки кабельной линии (железобетонные лотки) ЗПС 330 кВ |  |  | 10830132.8904 |  | 0 |  | 10830132.8904
Всего по объекту: |  |  |  | 10830132.8904 |  | 0 |  | 10830132.8904
Всего по объекту в сопоставимом уровне цен 3 кв. 2013 г: |  |  |  | 10830132.8904 |  | 0 |  | 10830132.8904
Составил ______________________ М.С. Колотиевская
(подпись, инициалы, фамилия)
Проверил ______________________ А.В. Костянецкая
(подпись, инициалы, фамилия)

## Прил.3
Приложение № 3
Объектная ресурсная ведомость
Наименование разрабатываемого показателя УНЦ - Кабельные сооружения для прокладки кабельной линии (железобетонные лотки) ПС 330 кВ
п/п | №ЛСР | Код ресурса | Наименование ресурса | Ед. изм. | Кол-во единиц по данным объекта-представителя | Сметная стоимость в ценах на 01.01.2000 (руб.)
[6 empty] | на ед.изм. | общая
1 |  | 2 | З | 4 | 5 | 6 | 7
Затраты труда рабочих |  |  |  |  | 10049 |  | 90827.66
1 |  | 1-100-35 | Затраты труда рабочих (ср 3,5) | чел.-ч | 7581.9824 | 9.07 | 68768.58
2 |  | 1-100-32 | Затраты труда рабочих (ср 3,2) | чел.-ч | 923.4264 | 8.74 | 8070.75
3 |  | 1-100-38 | Затраты труда рабочих (ср 3,8) | чел.-ч | 605.6874 | 9.4 | 5693.46
4 |  | 1-100-39 | Затраты труда рабочих (ср 3,9) | чел.-ч | 369.1016 | 9.51 | 3510.16
5 |  | 1-100-30 | Затраты труда рабочих (ср 3) | чел.-ч | 265.8267 | 8.53 | 2267.5
6 |  | 1-100-33 | Затраты труда рабочих (ср 3,3) | чел.-ч | 135.9337 | 8.86 | 1204.37
7 |  | 1-100-20 | Затраты труда рабочих (ср 2) | чел.-ч | 59.704 | 7.8 | 465.69
8 |  | 1-100-15 | Затраты труда рабочих (ср 1,5) | чел.-ч | 51.5243 | 7.5 | 386.43
9 |  | 1-100-27 | Затраты труда рабочих (ср 2,7) | чел.-ч | 23.8164 | 8.31 | 197.91
10 |  | 1-100-22 | Затраты труда рабочих (ср 2,2) | чел.-ч | 17.0408 | 7.94 | 135.3
11 |  | 1-100-31 | Затраты труда рабочих (ср 3,1) | чел.-ч | 13.7717 | 8.64 | 118.99
12 |  | 1-100-10 | Затраты труда рабочих (ср 1) | чел.-ч | 1.1846 | 7.19 | 8.52
Затраты труда машинистов |  |  |  |  | 2164.5 |  | 55511.24
13 |  | 2 | Затраты труда машинистов | чел.-ч | 2164.5 | 13.47 | 29155.82
Машины и механизмы | [6 empty] | 131782.95
14 |  | 91.05.06-007 | Краны на гусеничном ходу, грузоподъемность 25 т | маш.час | 514.5034 | 120.04 | 61760.98
15 |  | 91.05.06-012 | Краны на гусеничном ходу, грузоподъемность до 16 т | маш.час | 195.6707 | 96.89 | 18958.53
16 |  | 91.05.01-017 | Краны башенные, грузоподъемность 8 т | маш.час | 151.4663 | 86.4 | 13086.69
17 |  | 91.17.04-031 | Агрегаты для сварки полиэтиленовых труб | маш.час | 109.3003 | 100.1 | 10940.96
18 |  | 91.01.05-106 | Экскаваторы одноковшовые дизельные на пневмоколесном ходу, емкость ковша 0,25 м3 | маш.час | 82.3581 | 70.01 | 5765.89
19 |  | 91.14.02-001 | Автомобили бортовые, грузоподъемность до 5 т | маш.час | 67.3281 | 65.71 | 4424.13
20 |  | 91.10.05-007 | Трубоукладчики, номинальная грузоподъемность 12,5 т | маш.час | 16.335 | 239.44 | 3911.26
21 |  | 91.17.04-233 | Установки для сварки ручной дуговой (постоянного тока) | маш.час | 395.675 | 8.1 | 3204.97
22 |  | 91.05.14-025 | Краны переносные 1 т | маш.час | 76.4119 | 27.2 | 2078.4
23 |  | 91.08.09-022 | Трамбовки на базе трактора, 118 кВт (160 л.с.) | маш.час | 8.8974 | 182.81 | 1626.53
24 |  | 91.01.01-034 | Бульдозеры, мощность 59 кВт (80 л.с.) | маш.час | 21.4752 | 59.47 | 1277.13
25 |  | 91.05.05-015 | Краны на автомобильном ходу, грузоподъемность 16 т | маш.час | 9.8635 | 115.4 | 1138.25
26 |  | 91.06.05-011 | Погрузчики, грузоподъемность 5 т | маш.час | 11.3081 | 89.99 | 1017.61
27 |  | 91.07.02-011 | Автобетононасосы, производительность 65 м3/ч | маш.час | 3.3574 | 283.4 | 951.49
28 |  | 91.18.01-508 | Компрессоры передвижные с электродвигателем, производительность до 5,0 м3/мин | маш.час | 13.4859 | 48.81 | 658.25
29 |  | 91.01.01-035 | Бульдозеры, мощность 79 кВт (108 л.с.) | маш.час | 4.6502 | 79.07 | 367.69
30 |  | 91.08.04-021 | Котлы битумные передвижные 400 л | маш.час | 12.1373 | 30 | 364.12
31 |  | 91.13.01-038 | Машины поливомоечные 6000 л | маш.час | 1.0388 | 110 | 114.27
32 |  | 91.08.03-009 | Катки самоходные гладкие вибрационные, масса 2,2 т | маш.час | 0.3988 | 103.16 | 41.14
33 |  | 91.18.01-007 | Компрессоры передвижные с двигателем внутреннего сгорания, давление до 686 кПа (7 ат), производительность до 5 м3/мин | маш.час | 0.36917 | 90 | 33.23
34 |  | 91.07.04-001 | Вибраторы глубинные | маш.час | 15.0865 | 1.9 | 28.66
35 |  | 91.06.06-048 | Подъемники одномачтовые, грузоподъемность до 500 кг, высота подъема 45 м | маш.час | 0.60788 | 31.26 | 19
36 |  | 91.08.09-023 | Трамбовки пневматические при работе от передвижных компрессорных станций | маш.час | 13.4809 | 0.55 | 7.41
37 |  | 91.07.04-002 | Вибраторы поверхностные | маш.час | 4.7759 | 0.5 | 2.39
38 |  | 91.01.02-004 | Автогрейдеры среднего типа, мощность 99 кВт (135 л.с.) | маш.час | 0.012981 | 123 | 1.6
39 |  | 91.21.10-003 | Молотки при работе от передвижных компрессорных станций отбойные пневматические | маш.час | 0.74145 | 1.53 | 1.13
40 |  | 91.07.03-010 | Бетоносмесители принудительного действия передвижные 250 л | маш.час | 0.050726 | 21.64 | 1.1
41 |  | 91.21.01-012 | Агрегаты окрасочные высокого давления для окраски поверхностей конструкций, мощность 1 кВт | маш.час | 0.020792 | 6.82 | 0.14
42 |  | 91.06.03-060 | Лебедки электрические тяговым усилием до 5,79 кН (0,59 т) | маш.час | 0.0001505 | 1.7 | 0
Материалы | [6 empty] | 1576352.96
43 |  | 05.1.01.12-0007 | Плита перекрытия лотков и каналов ПЛ-1, бетон B15 (М200), объем 0,18 м3, расход арматуры 17,37 кг | шт | 2293 | 381.18 | 874045.74
44 |  | 05.1.01.10-0145 | Лоток ЛК 300.60.45-1, бетон B15 (М200), объем 0,27 м3, расход арматуры 5,5 кг | шт | 1147 | 307 | 352129
45 |  | Прайс из СД ОП | Бруски Б10 | ШТ | 678 | 137.06 | 92926.68
46 |  | 04.1.02.05-0009 | Смеси бетонные тяжелого бетона (БСТ), класс В25 (М350) | м3 | 58.6332 | 725.69 | 42549.5
47 |  | Прайс из СД ОП | Бруски Б5 | ШТ | 483 | 87.72 | 42368.76
48 |  | 07.2.07.12-0006 | Элементы конструктивные вспомогательного назначения, с преобладанием профильного проката, собираемые из двух и более деталей, с отверстиями и без отверстий, соединяемые на сварке | т | 2.2128 | 10045 | 22227.16
49 |  | 05.1.02.03-0001 | Бруски железобетонные для прокладки лотков (БРУСКИ Б10 (БК12-А) | м3 | 10.1704 | 1684.93 | 17136.39
50 |  | 12.1.02.06-0042 | Рубероид кровельный РПП-300 | м2 | 2066.6827 | 6.78 | 14012.11
51 |  | 01.7.11.07-0054 | Электроды сварочные Э42, диаметр 6 мм | т | 1.4795 | 9424 | 13942.77
52 |  | 08.4.02.03-1032 | Каркасы и сетки арматурные плоские, собранные и сваренные (связанные) в арматурные изделия, класс А-I, диаметр 12 мм | т | 2.3328 | 5582.57 | 13022.81
53 |  | 04.1.02.01-0009 | Смеси бетонные мелкозернистого бетона (БСМ), класс В25 (М350) | м3 | 19.9172 | 653.31 | 13012.13
54 |  | 08.3.04.02-0063 | Сталь круглая и квадратная, марки Ст1кп-Ст4кп, Ст1пс-Ст6пс, размер 5-12 мм | т | 1.6643 | 6785.77 | 11293.28
55 |  | 11.1.03.06-0092 | Доска обрезная, хвойных пород, ширина 75-150 мм, толщина 32-40 мм, длина 4-6,5 м, сорт IV | м3 | 11.041 | 1010 | 11151.4
56 |  | 04.1.02.05-0003 | Смеси бетонные тяжелого бетона (БСТ), класс В7,5 (М100) | м3 | 17.9609 | 560 | 10058.12
57 |  | 01.7.07.12-0024 | Пленка полиэтиленовая, толщина 0,15 мм | м2 | 1982.2602 | 3.62 | 7175.78
58 |  | 14.4.02.04-0006 | Краска для наружных работ, коричневая | т | 0.36534 | 17796.96 | 6501.87
59 |  | 01.2.03.03-0107 | Мастика битумно-масляная морозостойкая горячего применения | т | 1.4938 | 3960 | 5915.56
60 |  | 02.3.01.02-0003 | Песок для строительных работ природный 50%; обогащенный 50% | м3 | 93.6664 | 54.95 | 5146.97
61 |  | 04.3.01.12-0111 | Раствор готовый отделочный тяжелый, цементно-известковый, состав 1:1:6 | м3 | 7.3067 | 517.91 | 3784.22
62 |  | 06.1.01.05-0015 | Кирпич керамический лицевой, размер 250х120х65 мм, марка 100 | 1000 шт | 1.5 | 1740.2 | 2610.3
63 |  | 08.3.03.06-0002 | Проволока горячекатаная в мотках, диаметр 6,3-6,5 мм | т | 0.57979 | 4455.2 | 2583.1
64 |  | 08.3.08.01-0023 | Сталь угловая неравнополочная, марка 18кп, 18 пс, 18гпс, ширина большой полки более 80 мм | т | 0.31907 | 6305.86 | 2012.02
65 |  | 08.3.08.02-0058 | Уголок горячекатаный, марка стали Ст1кп-Ст4кп, Ст1пс-Ст6пс, Ст1Гпс-Ст5Гпс, ширина полок 35-70 мм | т | 0.28566 | 6503.23 | 1857.69
66 |  | 11.2.11.05-0011 | Фанера клееная марки ФСФ толщиной 12 мм и более | м3 | 0.29808 | 5197.23 | 1549.17
67 |  | 04.3.01.09-0014 | Раствор готовый кладочный, цементный, М100 | м3 | 2.9016 | 519.8 | 1508.23
68 |  | 04.3.01.09-0018 | Раствор готовый кладочный, цементный, М300 | м3 | 0.97636 | 711.5 | 694.68
69 |  | 11.1.03.06-0090 | Доска обрезная, хвойных пород, ширина 75-150 мм, толщина 32-40 мм, длина 4-6,5 м, сорт II | м3 | 0.42973 | 1430 | 614.51
70 |  | 01.7.15.06-0111 | Гвозди строительные | т | 0.047268 | 11978 | 566.17
71 |  | 11.3.03.15-1012 | Фиксаторы защитного слоя арматуры пластиковые, форма звездочка, толщина защитного слоя бетона 25 мм | 100 шт | 35.8 | 15.41 | 551.68
72 |  | 01.2.03.03-0007 | Мастика битумная | т | 0.15985 | 3316.55 | 530.16
73 |  | 04.3.01.09-0016 | Раствор готовый кладочный, цементный, М200 | м3 | 0.85886 | 600 | 515.32
74 |  | 01.3.01.03-0002 | Керосин для технических целей | т | 0.14938 | 2606.9 | 389.42
75 |  | 11.2.13.04-0011 | Щиты из досок, толщина 25 мм | м2 | 9.994 | 35.53 | 355.09
76 |  | 24.3.01.02-1002 | Кольца резиновые уплотнительные для поливинилхлоридных труб канализации, диаметр 110 мм | шт | 913.3286 | 0.37 | 337.93
77 |  | 11.1.03.06-0095 | Доска обрезная, хвойных пород, ширина 75-150 мм, толщина 44 мм и более, длина 4-6,5 м, сорт III | м3 | 0.29941 | 1056 | 316.18
78 |  | 01.3.04.08-0012 | Масло антраценовое | т | 0.1035 | 1696.01 | 175.53
79 |  | 01.7.03.01-0001 | Вода | м3 | 60.5148 | 2.44 | 147.66
80 |  | 08.3.07.01-0011 | Прокат полосовой, горячекатаный, марка стали Ст6сп, ширина 100-200 мм, толщина 10-75 мм | т | 0.024839 | 5817.58 | 144.5
81 |  | 01.7.07.12-0011 | Пленка оберточная гидроизоляционная, толщина 0,55 мм | м2 | 4.9473 | 28.72 | 142.09
82 |  | 01.7.11.07-0056 | Электроды сварочные Э46, диаметр 6 мм | т | 0.0066836 | 9793 | 65.45
83 |  | 01.2.01.02-0001 | Битум горячий | т | 0.033351 | 1946.91 | 64.93
84 |  | 11.1.02.04-0031 | Лесоматериалы круглые, хвойных пород, для строительства, диаметр 14-24 см, длина 3-6,5 м | м3 | 0.09547 | 558.33 | 53.3
85 |  | 08.1.02.11-0001 | Поковки из квадратных заготовок, масса 1,8 кг | т | 0.0086241 | 5989 | 51.65
86 |  | 11.2.13.04-0012 | Щиты из досок, толщина 40 мм | м2 | 0.59447 | 57.63 | 34.26
87 |  | 01.7.12.05-0053 | Геотекстиль нетканый из полиэфирного волокна, иглопробивной, поверхностная плотность 200 г/м2 | м2 | 4.9451 | 5.46 | 27
88 |  | 03.1.02.03-0011 | Известь строительная негашеная комовая, сорт I | т | 0.03443 | 734.5 | 25.29
89 |  | 01.7.11.07-0032 | Электроды сварочные Э42, диаметр 4 мм | т | 0.00082537 | 10315.01 | 8.51
90 |  | 03.2.02.11-0001 | Цемент для приготовления раствора в построечных условиях | т | 0.026331 | 300 | 7.9
91 |  | 02.2.05.04-1777 | Щебень М 800, фракция 20-40 мм, группа 2 | м3 | 0.047821 | 108.4 | 5.18
92 |  | 14.4.04.08-0003 | Эмаль ПФ-115, серая | т | 0.00027044 | 14312.87 | 3.87
93 |  | 02.3.01.02-1012 | Песок природный II класс, средний, круглые сита | м3 | 0.042199 | 59.99 | 2.53
94 |  | 01.7.20.08-0051 | Ветошь | кг | 0.62345 | 1.82 | 1.13
95 |  | 14.5.09.11-0102 | Уайт-спирит | кг | 0.041731 | 6.67 | 0.28
Составил ______________________ М.С. Колотиевская
(подпись, инициалы, фамилия)
Проверил ______________________ А.В. Костянецкая
(подпись, инициалы, фамилия)

## Прил.4 РМ
Приложение № 4
Ресурсная модель
Наименование разрабатываемой расценки УНЦ — Кабельные сооружения для прокладки кабельной линии (железобетонные лотки) ЗПС 330 кВ
Единица измерения — 1 ПС
Наименование | Сметная стоимость в ценах на 01.01.2023 (руб.) | Удельный вес, (в СМР) | Удельный вес, % (от всего по РМ)
Оплата труда рабочих | 3820629.8 | 13.92% | 12.45%
Эксплуатация машин основных | 1410945.84 | 5.142% | 4.598%
Эксплуатация машин прочих | 364172.53 | 1.327% | 1.187%
ЭКСПЛУАТАЦИЯ МАШИН, ВСЕГО: | 1775118.37 | 6.469% | 5.785%
в том числе зарплата машинистов | 1291319.06 | 4.706% | 4.208%
Материалы основные | 9858451.33 | 35.93% | 32.13%
Материалы прочие | 2815416.08 | 10.26% | 9.175%
МАТЕРИАЛЫ, ВСЕГО: | 12673867.41 | 46.19% | 41.3%
ИТОГО | 18269615.58 | 66.58% | 59.54%
Сметная прибыль, руб. | 3606286.5485 | 13.14% | 11.75%
Сметная прибыль, % | 70.55%
Накладные расходы, руб. | 5565461.1663 | 20.28% | 18.14%
Накладные расходы, % | 108.9%
ВСЕГО СМР с НР и СП | 27441363.2947 | 100% | 89.43%
ВСЕГО стоимость оборудования, в том числе |  |  | 0%
стоимость оборудования технологического |  |  | #VALUE!
ИТОГО (СМР + ОБОРУДОВАНИЕ) | 27441363.2947 |  | 89.43%
ПРОЧ. ЗАТР., УЧТЕННЫЕ ПОКАЗАТЕЛЕМ, в том числе
Временные здания и сооружения - 2,5% | 1070213.17 |  | 3.488%
Дополнительные затраты при производстве строительно-монтажных работ в зимнее время - 1,9% | 598743.11 |  | 1.951%
Пусконаладочные работы | 0 |  | 0%
Затраты по перевозке работников к месту работы и обратно | 0 |  | 0%
Затраты, связанные с осуществлением работ вахтовым методом | 0 |  | 0%
Расходы на командировки рабочих и пусконаладочного персонала, привлекаемых для выполнения строительства | 0 |  | 0%
Затраты на перебазировку машин с базы механизации на строительную площадку и обратно, по которым данные затраты не включены в сметную цену эксплуатации машин и механизмов | 0 |  | 0%
Строительный контроль и содержание службы заказчика - 2,14% | 622960.84 |  | 2.03%
Авторский надзор - 0,2% | 58220.64 |  | 0.1897%
ИТОГО (СМР+ОБОРУДОВАНИЕ+ПРОЧ. ЗАТР., УЧТЕННЫЕ ПОКАЗАТЕЛЕМ) | 29791501.0547 |  | 97.09%
Непредвиденные расходы | 893745.03 |  | 2.913%
ВСЕГО: | 30685246.0847 |  | 100%
ИТОГО ПОКАЗАТЕЛЬ НА ЕД. ИЗМ. | 30685246.0847
Составил ______________________ М.С. Колотиевская
(подпись, инициалы, фамилия)
Проверил ______________________ А.В. Костянецкая
(подпись, инициалы, фамилия)

## Прил.5 Расчет СМР и ОБ
Приложение №5
Расчет стоимости СМР и оборудования
Наименование разрабатываемого показателя УНЦ — |  |  | Кабельные сооружения для прокладки кабельной линии (железобетонные лотки) ЗПС 330 кВ
Единица измерения — 1 ПС
№ пп. | Код ресурса | Наименование | Ед. изм. | Кол-во единиц по проектным данным | Сметная стоимость в ценах на 01.01.2000 (руб.) |  | Удельный вес, % | Сметная стоимость в ценах на 01.01.2023 (руб.)
[5 empty] | на ед. изм. | общая |  | на ед. изм. | общая
1 | 2 | 3 | 4 | 5 | 6 | 7 | 8 | 9 | 10
Затраты труда рабочих-строителей
1 | 1-100-35 | Затраты труда рабочих (Средний разряд работы 3,5) | чел.-ч | 10049 | 9.0385 | 90827.6545 | 100% | 380.2 | 3820629.8
|  | Итого по разделу "Затраты труда рабочих-строителей" | чел.-ч | 10049 |  | 90827.6545 | 100% |  | 3820629.8
Затраты труда машинистов
2 | 2 | Затраты труда машинистов | чел.-ч | 2164.5 | 13.47 | 29155.82 | 100% | 596.59 | 1291319.06
Машины и механизмы
Основные Машины и механизмы
3 | 91.05.06-007 | Краны на гусеничном ходу, грузоподъемность 25 т | маш.час | 514.5034 | 120.04 | 61760.98 | 46.87% | 1616.94 | 831921.05
4 | 91.05.06-012 | Краны на гусеничном ходу, грузоподъемность до 16 т | маш.час | 195.6707 | 96.89 | 18958.53 | 14.39% | 1305.11 | 255371.74
5 | 91.05.01-017 | Краны башенные, грузоподъемность 8 т | маш.час | 151.4663 | 86.4 | 13086.69 | 9.93% | 1163.81 | 176277.98
6 | 91.17.04-031 | Агрегаты для сварки полиэтиленовых труб | маш.час | 109.3003 | 100.1 | 10940.96 | 8.302% | 1348.35 | 147375.07
| Итого основные Машины и механизмы |  |  |  |  | 104747.16 | 79.48% |  | 1410945.84
7 | 91.01.05-106 | Экскаваторы одноковшовые дизельные на пневмоколесном ходу, емкость ковша 0,25 м3 | маш.час | 82.3581 | 70.01 | 5765.89 | 4.375% | 943.03 | 77666.17
8 | 91.14.02-001 | Автомобили бортовые, грузоподъемность до 5 т | маш.час | 67.3281 | 65.71 | 4424.13 | 3.357% | 885.11 | 59592.81
9 | 91.10.05-007 | Трубоукладчики, номинальная грузоподъемность 12,5 т | маш.час | 16.335 | 239.44 | 3911.26 | 2.968% | 3225.26 | 52684.72
10 | 91.17.04-233 | Установки для сварки ручной дуговой (постоянного тока) | маш.час | 395.675 | 8.1 | 3204.97 | 2.432% | 109.11 | 43172.1
11 | 91.05.14-025 | Краны переносные 1 т | маш.час | 76.4119 | 27.2 | 2078.4 | 1.577% | 366.38 | 27995.81
12 | 91.08.09-022 | Трамбовки на базе трактора, 118 кВт (160 л.с.) | маш.час | 8.8974 | 182.81 | 1626.53 | 1.234% | 2462.45 | 21909.36
13 | 91.01.01-034 | Бульдозеры, мощность 59 кВт (80 л.с.) | маш.час | 21.4752 | 59.47 | 1277.13 | 0.9691% | 801.06 | 17202.89
14 | 91.05.05-015 | Краны на автомобильном ходу, грузоподъемность 16 т | маш.час | 9.8635 | 115.4 | 1138.25 | 0.8637% | 1554.44 | 15332.21
15 | 91.06.05-011 | Погрузчики, грузоподъемность 5 т | маш.час | 11.3081 | 89.99 | 1017.61 | 0.7722% | 1212.17 | 13707.31
16 | 91.07.02-011 | Автобетононасосы, производительность 65 м3/ч | маш.час | 3.3574 | 283.4 | 951.49 | 0.722% | 3817.4 | 12816.62
17 | 91.18.01-508 | Компрессоры передвижные с электродвигателем, производительность до 5,0 м3/мин | маш.час | 13.4859 | 48.81 | 658.25 | 0.4995% | 657.47 | 8866.57
18 | 91.01.01-035 | Бульдозеры, мощность 79 кВт (108 л.с.) | маш.час | 4.6502 | 79.07 | 367.69 | 0.279% | 1065.07 | 4952.81
19 | 91.08.04-021 | Котлы битумные передвижные 400 л | маш.час | 12.1373 | 30 | 364.12 | 0.2763% | 404.1 | 4904.7
20 | 91.13.01-038 | Машины поливомоечные 6000 л | маш.час | 1.0388 | 110 | 114.27 | 0.08671% | 1481.7 | 1539.16
21 | 91.08.03-009 | Катки самоходные гладкие вибрационные, масса 2,2 т | маш.час | 0.3988 | 103.16 | 41.14 | 0.03122% | 1389.57 | 554.16
22 | 91.18.01-007 | Компрессоры передвижные с двигателем внутреннего сгорания, давление до 686 кПа (7 ат), производительность до 5 м3/мин | маш.час | 0.36917 | 90 | 33.23 | 0.02522% | 1212.3 | 447.54
23 | 91.07.04-001 | Вибраторы глубинные | маш.час | 15.0865 | 1.9 | 28.66 | 0.02175% | 25.59 | 386.06
24 | 91.06.06-048 | Подъемники одномачтовые, грузоподъемность до 500 кг, высота подъема 45 м | маш.час | 0.60788 | 31.26 | 19 | 0.01442% | 421.07 | 255.96
25 | 91.08.09-023 | Трамбовки пневматические при работе от передвижных компрессорных станций | маш.час | 13.4809 | 0.55 | 7.41 | 0.005623% | 7.41 | 99.89
26 | 91.07.04-002 | Вибраторы поверхностные | маш.час | 4.7759 | 0.5 | 2.39 | 0.001814% | 6.74 | 32.19
27 | 91.01.02-004 | Автогрейдеры среднего типа, мощность 99 кВт (135 л.с.) | маш.час | 0.012981 | 123 | 1.6 | 0.001214% | 1656.81 | 21.51
28 | 91.21.10-003 | Молотки при работе от передвижных компрессорных станций отбойные пневматические | маш.час | 0.74145 | 1.53 | 1.13 | 0.0008575% | 20.61 | 15.28
29 | 91.07.03-010 | Бетоносмесители принудительного действия передвижные 250 л | маш.час | 0.050726 | 21.64 | 1.1 | 0.0008347% | 291.49 | 14.79
30 | 91.21.01-012 | Агрегаты окрасочные высокого давления для окраски поверхностей конструкций, мощность 1 кВт | маш.час | 0.020792 | 6.82 | 0.14 | 0.0001062% | 91.87 | 1.91
31 | 91.06.03-060 | Лебедки электрические тяговым усилием до 5,79 кН (0,59 т) | маш.час | 0.0001505 | 1.7 | 0 | 0% | 22.9 | 0
| Итого прочие Машины и механизмы |  |  |  |  | 27035.79 | 20.52% |  | 364172.53
| Итого по разделу "Машины и механизмы" |  |  |  |  | 131782.95 | 100% |  | 1775118.37
Оборудование
Основное оборудование
|  | Итого основное оборудование |  |  |  | 0 | 0% |  | 0
|  | Итого прочее оборудование |  |  |  | 0 | 0% |  | 0
|  | Итого по разделу «Оборудование» |  |  |  | 0 | 0% |  | 0
|  | в том числе технологическое оборудование |  |  |  | 0 |  |  | 0
Материалы
Основные Материалы
7 | 05.1.01.12-0007 | Плита перекрытия лотков и каналов ПЛ-1, бетон B15 (М200), объем 0,18 м3, расход арматуры 17,37 кг | шт | 2293 | 381.18 | 874045.74 | 55.45% | 3064.69 | 7027334.17
8 | 05.1.01.10-0145 | Лоток ЛК 300.60.45-1, бетон B15 (М200), объем 0,27 м3, расход арматуры 5,5 кг | шт | 1147 | 307 | 352129 | 22.34% | 2468.28 | 2831117.16
| Итого основные Материалы |  |  |  |  | 1226174.74 | 55.45% |  | 9858451.33
| Прайс из СД ОП | Бруски Б10 | ШТ | 678 | 137.06 | 92926.68 | 5.895% | 1101.96 | 747128.88
| 04.1.02.05-0009 | Смеси бетонные тяжелого бетона (БСТ), класс В25 (М350) | м3 | 58.6332 | 725.69 | 42549.5 | 2.699% | 5834.55 | 342098.11
| Прайс из СД ОП | Бруски Б5 | ШТ | 483 | 87.72 | 42368.76 | 2.688% | 705.27 | 340645.41
| 07.2.07.12-0006 | Элементы конструктивные вспомогательного назначения, с преобладанием профильного проката, собираемые из двух и более деталей, с отверстиями и без отверстий, соединяемые на сварке | т | 2.2128 | 10045 | 22227.16 | 1.41% | 80761.8 | 178706.33
| 05.1.02.03-0001 | Бруски железобетонные для прокладки лотков (БРУСКИ Б10 (БК12-А) | м3 | 10.1704 | 1684.93 | 17136.39 | 1.087% | 13546.84 | 137776.59
| 12.1.02.06-0042 | Рубероид кровельный РПП-300 | м2 | 2066.6827 | 6.78 | 14012.11 | 0.8889% | 54.51 | 112654.87
| 01.7.11.07-0054 | Электроды сварочные Э42, диаметр 6 мм | т | 1.4795 | 9424 | 13942.77 | 0.8845% | 75768.96 | 112099.88
| 08.4.02.03-1032 | Каркасы и сетки арматурные плоские, собранные и сваренные (связанные) в арматурные изделия, класс А-I, диаметр 12 мм | т | 2.3328 | 5582.57 | 13022.81 | 0.8261% | 44883.86 | 104703.38
| 04.1.02.01-0009 | Смеси бетонные мелкозернистого бетона (БСМ), класс В25 (М350) | м3 | 19.9172 | 653.31 | 13012.13 | 0.8255% | 5252.61 | 104617.49
| 08.3.04.02-0063 | Сталь круглая и квадратная, марки Ст1кп-Ст4кп, Ст1пс-Ст6пс, размер 5-12 мм | т | 1.6643 | 6785.77 | 11293.28 | 0.7164% | 54557.59 | 90797.99
| 11.1.03.06-0092 | Доска обрезная, хвойных пород, ширина 75-150 мм, толщина 32-40 мм, длина 4-6,5 м, сорт IV | м3 | 11.041 | 1010 | 11151.4 | 0.7074% | 8120.4 | 89657.22
| 04.1.02.05-0003 | Смеси бетонные тяжелого бетона (БСТ), класс В7,5 (М100) | м3 | 17.9609 | 560 | 10058.12 | 0.6381% | 4502.4 | 80867.27
| 01.7.07.12-0024 | Пленка полиэтиленовая, толщина 0,15 мм | м2 | 1982.2602 | 3.62 | 7175.78 | 0.4552% | 29.1 | 57683.77
| 14.4.02.04-0006 | Краска для наружных работ, коричневая | т | 0.36534 | 17796.96 | 6501.87 | 0.4125% | 143087.56 | 52275.07
| 01.2.03.03-0107 | Мастика битумно-масляная морозостойкая горячего применения | т | 1.4938 | 3960 | 5915.56 | 0.3753% | 31838.4 | 47561.09
| 02.3.01.02-0003 | Песок для строительных работ природный 50%; обогащенный 50% | м3 | 93.6664 | 54.95 | 5146.97 | 0.3265% | 441.8 | 41381.82
| 04.3.01.12-0111 | Раствор готовый отделочный тяжелый, цементно-известковый, состав 1:1:6 | м3 | 7.3067 | 517.91 | 3784.22 | 0.2401% | 4164 | 30425.15
| 06.1.01.05-0015 | Кирпич керамический лицевой, размер 250х120х65 мм, марка 100 | 1000 шт | 1.5 | 1740.2 | 2610.3 | 0.1656% | 13991.21 | 20986.82
| 08.3.03.06-0002 | Проволока горячекатаная в мотках, диаметр 6,3-6,5 мм | т | 0.57979 | 4455.2 | 2583.1 | 0.1639% | 35819.81 | 20768.14
| 08.3.08.01-0023 | Сталь угловая неравнополочная, марка 18кп, 18 пс, 18гпс, ширина большой полки более 80 мм | т | 0.31907 | 6305.86 | 2012.02 | 0.1276% | 50699.11 | 16176.66
| 08.3.08.02-0058 | Уголок горячекатаный, марка стали Ст1кп-Ст4кп, Ст1пс-Ст6пс, Ст1Гпс-Ст5Гпс, ширина полок 35-70 мм | т | 0.28566 | 6503.23 | 1857.69 | 0.1178% | 52285.97 | 14935.86
| 11.2.11.05-0011 | Фанера клееная марки ФСФ толщиной 12 мм и более | м3 | 0.29808 | 5197.23 | 1549.17 | 0.09828% | 41785.73 | 12455.31
| 04.3.01.09-0014 | Раствор готовый кладочный, цементный, М100 | м3 | 2.9016 | 519.8 | 1508.23 | 0.09568% | 4179.19 | 12126.15
| 04.3.01.09-0018 | Раствор готовый кладочный, цементный, М300 | м3 | 0.97636 | 711.5 | 694.68 | 0.04407% | 5720.46 | 5585.21
| 11.1.03.06-0090 | Доска обрезная, хвойных пород, ширина 75-150 мм, толщина 32-40 мм, длина 4-6,5 м, сорт II | м3 | 0.42973 | 1430 | 614.51 | 0.03898% | 11497.2 | 4940.66
| 01.7.15.06-0111 | Гвозди строительные | т | 0.047268 | 11978 | 566.17 | 0.03592% | 96303.12 | 4552.04
| 11.3.03.15-1012 | Фиксаторы защитного слоя арматуры пластиковые, форма звездочка, толщина защитного слоя бетона 25 мм | 100 шт | 35.8 | 15.41 | 551.68 | 0.035% | 123.9 | 4435.62
| 01.2.03.03-0007 | Мастика битумная | т | 0.15985 | 3316.55 | 530.16 | 0.03363% | 26665.06 | 4262.45
| 04.3.01.09-0016 | Раствор готовый кладочный, цементный, М200 | м3 | 0.85886 | 600 | 515.32 | 0.03269% | 4824 | 4143.16
| 01.3.01.03-0002 | Керосин для технических целей | т | 0.14938 | 2606.9 | 389.42 | 0.0247% | 20959.48 | 3130.97
| 11.2.13.04-0011 | Щиты из досок, толщина 25 мм | м2 | 9.994 | 35.53 | 355.09 | 0.02253% | 285.66 | 2854.89
| 24.3.01.02-1002 | Кольца резиновые уплотнительные для поливинилхлоридных труб канализации, диаметр 110 мм | шт | 913.3286 | 0.37 | 337.93 | 0.02144% | 2.97 | 2712.59
| 11.1.03.06-0095 | Доска обрезная, хвойных пород, ширина 75-150 мм, толщина 44 мм и более, длина 4-6,5 м, сорт III | м3 | 0.29941 | 1056 | 316.18 | 0.02006% | 8490.24 | 2542.07
| 01.3.04.08-0012 | Масло антраценовое | т | 0.1035 | 1696.01 | 175.53 | 0.01114% | 13635.92 | 1411.27
| 01.7.03.01-0001 | Вода | м3 | 60.5148 | 2.44 | 147.66 | 0.009367% | 19.62 | 1187.3
| 08.3.07.01-0011 | Прокат полосовой, горячекатаный, марка стали Ст6сп, ширина 100-200 мм, толщина 10-75 мм | т | 0.024839 | 5817.58 | 144.5 | 0.009167% | 46773.34 | 1161.79
| 01.7.07.12-0011 | Пленка оберточная гидроизоляционная, толщина 0,55 мм | м2 | 4.9473 | 28.72 | 142.09 | 0.009014% | 230.91 | 1142.37
| 01.7.11.07-0056 | Электроды сварочные Э46, диаметр 6 мм | т | 0.0066836 | 9793 | 65.45 | 0.004152% | 78735.72 | 526.23
| 01.2.01.02-0001 | Битум горячий | т | 0.033351 | 1946.91 | 64.93 | 0.004119% | 15653.16 | 522.05
| 11.1.02.04-0031 | Лесоматериалы круглые, хвойных пород, для строительства, диаметр 14-24 см, длина 3-6,5 м | м3 | 0.09547 | 558.33 | 53.3 | 0.003381% | 4488.97 | 428.56
| 08.1.02.11-0001 | Поковки из квадратных заготовок, масса 1,8 кг | т | 0.0086241 | 5989 | 51.65 | 0.003277% | 48151.56 | 415.26
| 11.2.13.04-0012 | Щиты из досок, толщина 40 мм | м2 | 0.59447 | 57.63 | 34.26 | 0.002173% | 463.35 | 275.45
| 01.7.12.05-0053 | Геотекстиль нетканый из полиэфирного волокна, иглопробивной, поверхностная плотность 200 г/м2 | м2 | 4.9451 | 5.46 | 27 | 0.001713% | 43.9 | 217.09
| 03.1.02.03-0011 | Известь строительная негашеная комовая, сорт I | т | 0.03443 | 734.5 | 25.29 | 0.001604% | 5905.38 | 203.32
| 01.7.11.07-0032 | Электроды сварочные Э42, диаметр 4 мм | т | 0.00082537 | 10315.01 | 8.51 | 0.0005399% | 82932.68 | 68.45
| 03.2.02.11-0001 | Цемент для приготовления раствора в построечных условиях | т | 0.026331 | 300 | 7.9 | 0.0005012% | 2412 | 63.51
| 02.2.05.04-1777 | Щебень М 800, фракция 20-40 мм, группа 2 | м3 | 0.047821 | 108.4 | 5.18 | 0.0003286% | 871.54 | 41.68
| 14.4.04.08-0003 | Эмаль ПФ-115, серая | т | 0.00027044 | 14312.87 | 3.87 | 0.0002455% | 115075.47 | 31.12
| 02.3.01.02-1012 | Песок природный II класс, средний, круглые сита | м3 | 0.042199 | 59.99 | 2.53 | 0.0001605% | 482.32 | 20.35
| 01.7.20.08-0051 | Ветошь | кг | 0.62345 | 1.82 | 1.13 | 7.168e-05% | 14.63 | 9.12
| 14.5.09.11-0102 | Уайт-спирит | кг | 0.041731 | 6.67 | 0.28 | 1.776e-05% | 53.63 | 2.24
| Итого прочие Материалы |  |  |  |  | 350178.22 | 22.21% |  | 2815416.08
| Итого по разделу "Материалы" |  |  |  |  | 1576352.96 | 77.66% |  | 12673867.41
|  | ИТОГО ПО РМ |  |  |  | 1798963.5645 |  |  | 18269615.58
|  | Накладные расходы | 108.9% |  |  | 130627.9438 |  |  | 5565461.1663
|  | Сметная прибыль | 70.55% |  |  | 84643.8026 |  |  | 3606286.5485
|  | Итого СМР (с НР и СП) |  |  |  | 2014235.3109 |  |  | 27441363.2947
|  | ВСЕГО СМР + ОБОРУДОВАНИЕ |  |  |  | 2014235.3109 |  |  | 27441363.2947
|  | ИТОГО ПОКАЗАТЕЛЬ НА ЕД. ИЗМ. | 1 ПС | 1 |  | 2014235.3109 |  |  | 27441363.2947
Составил ______________________ М.С. Колотиевская
(подпись, инициалы, фамилия)
Проверил ______________________ А.В. Костянецкая
(подпись, инициалы, фамилия)

## Прил.6 Расчет ОБ
Приложение №6
Расчет стоимости оборудования
Наименование разрабатываемого показателя УНЦ — Кабельные сооружения для прокладки кабельной линии (железобетонные лотки) ЗПС 330 кВ
№ пп. | Код ресурса | Наименование | Ед. изм. | Кол-во единиц по проектным данным | Сметная стоимость в ценах на 01.01.2000 (руб.)
[5 empty] | на ед. изм. | общая
1 | 2 | 3 | 4 | 5 | 6 | 7
ИНЖЕНЕРНОЕ ОБОРУДОВАНИЕ
|  | ИТОГО ИНЖЕНЕРНОЕ ОБОРУДОВАНИЕ |  |  |  | 0
ТЕХНОЛОГИЧЕСКОЕ ОБОРУДОВАНИЕ
|  | ИТОГО ТЕХНОЛОГИЧЕСКОЕ ОБОРУДОВАНИЕ |  |  |  | 0
|  | Итого по разделу "Оборудование" |  |  |  | 0
Составил ______________________ М.С. Колотиевская
(подпись, инициалы, фамилия)
Проверил ______________________ А.В. Костянецкая
(подпись, инициалы, фамилия)

## Прил.7 Расчет пок.
Приложение №7
Расчет показателя УНЦ
Наименование разрабатываемого показателя УНЦ - |  |  | Кабельные сооружения для прокладки кабельной линии (железобетонные лотки) ЗПС 330 кВ
Единица измерения — 1 ПС
Код показателя | Наименование показателя | Наименование РМ, входящих в состав показателя | Норматив цены на 01.01.2023, тыс.руб.
1 | 2 | 3 | 4
З2 ЗПС кабельные сооружения 330 кВ | УНЦ кабельных сооружений для прокладки кабельной линии | Кабельные сооружения для прокладки кабельной линии (железобетонные лотки) ЗПС 330 кВ | 30685.2461
Составил ______________________ М.С. Колотиевская
(подпись, инициалы, фамилия)
Проверил ______________________ А.В. Костянецкая
(подпись, инициалы, фамилия)

## Прил.10
Приложение № 10
Используемые индексы изменений сметной стоимости и нормы сопутствующих затрат
Наименование индекса / норм сопутствующих затрат | Дата применения и обоснование индекса / норм сопутствующих затрат | Размер индекса / норма сопутствующих затрат
1 | 2 | 3
Индекс изменения сметной стоимости на 1 квартал 2023 года. ОЗП | Письмо Минстроя России от 30.03.2023г. №17106-ИФ/09 прил.1 | 44.29
Индекс изменения сметной стоимости на 1 квартал 2023 года. ЭМ | Письмо Минстроя России от 30.03.2023г. №17106-ИФ/09 прил.1 | 13.47
Индекс изменения сметной стоимости на 1 квартал 2023 года. МАТ | Письмо Минстроя России от 30.03.2023г. №17106-ИФ/09 прил.1 | 8.04
Индекс изменения сметной стоимости на 1 квартал 2023 года. ОБ | Письмо Минстроя России от 23.02.2023г. №9791-ИФ/09 прил.6 | 6.26
Временные здания и сооружения | п.22 Приложения №1 Методики орпределения затрат на строительство временных зданий и сооружений по приказу Минстроя РФ №332/пр от 19.06.2020 | 3.9%
Дополнительные затраты при производстве строительно-монтажных работ в зимнее время | п.37 Приложения №1 Методики орпределения дополнительных затрат при производстве работ в зимнее время по приказу Минстроя РФ №325/пр от 25.05.2021 | 2.1%
Пусконаладочные работы |  | Расчёт
Строительный контроль | Постановление Правительства РФ от 21.06.10 г. № 468 | 2.14%
Авторский надзор | Приказ от 4.08.2020 № 421/пр п.173 | 0.2%
Непредвиденные расходы | Приказ от 4.08.2020 № 421/пр п.179 | 3%
Составил ______________________ М.С. Колотиевская
(подпись, инициалы, фамилия)
Проверил ______________________ А.В. Костянецкая
(подпись, инициалы, фамилия)

## ФОТр.тек.
Расчет размера средств на оплату труда рабочих-строителей в текущем уровне цен (ФОТр.тек.)
Составлен в уровне цен на 01.01.2023 г.
№ пп. | Наименование элемента | Обозначение | Формула | Величина элемента | Наименования обосновывающих документов
1 | 2 | 3 | 4 | 5 | 6
1.1 | Среднемесячный размер оплаты труда рабочего первого разряда, занятого в строительной отрасли, для соответствующего субъекта РФ (частей субъекта РФ) или части территории РФ (включающей 2 или более субъектов РФ), руб. | С1ср | - | 47872.94 | Расчёт среднемесячного размера оплаты труда рабочего первого разряда, занятого в строительной отрасли на 1 квартал 2022 года с учётом фактических данных об уровне доплат и надбавок за 2021 г.
1.2 | Среднегодовое нормативное число часов работы одного рабочего в месяц, часы (ч.) | tср | 1973ч/12мес. | 164.4167 | Производственный календарь 2023 год (40-часов.неделя)
1.3 | Коэффициент увеличения | Кув | - | 1
1.4 | Средний разряд работ |  |  | 3.5 | РТМ
1.5 | Тарифный коэффициент среднего разряда работ | КТ | - | 1.4 | Методические рекомендации по определению сметных цен на затраты труда в строительстве, утвержденные приказом Минстроя России от 04.09.2019 №515/пр, табл.2
1.6 | Коэффициент инфляции, определяемый поквартально | Кинф | - | 1.139 | Прогноз социально-экономического развития РФ, публикуемый Министерством экономического развития РФ, по строке "Индекс потребительских цен в среднем в год" на текущий год
1.7 | Размер средств на оплату труда рабочих-строителей в текущем уровне цен (ФОТр.тек.), руб/чел.-ч | ФОТр.тек. | (С1ср/tср*КТ*Т*Кув)*Кинф | 380.2 | Методика расчета индексов изменения сметной стоимости строительства, утвержденной приказом Минстроя России от 05.06.2019 №326/пр, п.31