## Прил.1 Сравнит табл
Приложение № 1
Сравнительная таблица отбора объекта-представителя
Данный показатель относится к группе "Актуализация УНЦ" (п.8 Методики). Данная РМ актуализирована на базе согласованной РТМ из УНЦ, утвержденных приказом Минэнерго №10 от 17.01.2019 года. Выбор (замена) объекта-представителя не производился
Наименование разрабатываемого показателя УНЦ - Постоянная часть ПС, система периметральной сигнализации ЗПС 220 кВ
Сопоставимый уровень цен: 3 кв. 2016
Единица измерения — 1 ПС
№ п/п | Параметр | Объект-представитель 1
1 | Наименование объекта-представителя | ПС 220 кВ Порт
2 | Наименование субъекта Российской Федерации | Краснодарский край
3 | Климатический район и подрайон | IIIБ
4 | Мощность объекта | 1
5 | Краткие характеристики конструктивных элементов сооружения (фундаменты, сваи, опоры, металлоконструкции и другие элементы характеризующие объекты) | 300,80 м периметра ПС
6 | Сметная стоимость строительства/ реконструкции/ технического перевооружения/ модернизации в текущем уровне цен по заключению (тыс. руб.), в т.ч.: | 1532.2947
6.1 | строительно-монтажные работы | 492.7272
6.2 | оборудование и инвентарь | 1039.5675
6.3 | пусконаладочные работы
6.4 | прочие и лимитированные затраты
7 | Сопоставимый уровень цен | 3 кв. 2016
8 | Сметная стоимость строительства/ реконструкции/ технического перевооружения/ модернизации в сопоставимом уровне цен, приведенная к условиям строительства в базовом районе (тыс. руб.) | 1532.2947
9 | Приведенная сметная стоимость на единицу мощности, тыс. руб. (строка 8/строку 4) | 1532.2947
10 | Примечание
Составил ______________________ Е.А. Князева
(подпись, инициалы, фамилия)
Проверил ______________________ А.В. Костянецкая
(подпись, инициалы, фамилия)

## Прил.2 Расч стоим
Приложение № 2
Расчет стоимости основных видов работ для выбора объекта-представителя
Наименование разрабатываемого показателя УНЦ - Постоянная часть ПС, система периметральной сигнализации ЗПС 220 кВ
Единица измерения — 1 ПС
№ п/п | Перечень конструктивных элементов сооружения (фундаменты, сваи, опоры, металлоконструкции и другие элементы характеризующие объекты-аналоги) и прочих затрат | Объект-представитель
|  | Номер сметы | Наименование сметы | Сметная стоимость в уровне цен 3 кв. 2016 г., тыс. руб.
|  |  |  | Строительные работы | Монтажные работы | Оборудование | Прочее | Всего
| Система периметральной сигнализации ЗПС 220 кВ |  |  | 492.7272 |  | 1039.5675 |  | 1532.2947
Всего по объекту:
Всего по объекту в сопоставимом уровне цен 3 кв. 2016 г.: |  |  |  | 492.7272 |  | 1039.5675 |  | 1532.2947
Составил ______________________ Е.А. Князева
(подпись, инициалы, фамилия)
Проверил ______________________ А.В. Костянецкая
(подпись, инициалы, фамилия)

## Прил.3
Приложение № 3
Объектная ресурсная ведомость
Наименование разрабатываемого показателя УНЦ - Постоянная часть ПС, система периметральной сигнализации ЗПС 220 кВ
п/п | №ЛСР | Код ресурса | Наименование ресурса | Ед. изм. | Кол-во единиц по данным объекта-представителя | Сметная стоимость в ценах на 01.01.2000 (руб.)
[6 empty] | на ед.изм. | общая
1 |  | 2 | З | 4 | 5 | 6 | 7
Затраты труда рабочих |  |  |  |  | 475.6055 |  | 4641.89
1 |  | 1-3-8 | Затраты труда рабочих (ср 3,8) | чел.-ч | 309.7402 | 9.4 | 2911.56
2 |  | 1-4-0 | Затраты труда рабочих (ср 4) | чел.-ч | 115.2979 | 9.62 | 1109.17
3 |  | 1-4-1 | Затраты труда рабочих (ср 4,1) | чел.-ч | 19.1948 | 9.76 | 187.34
4 |  | 1-3-1 | Затраты труда рабочих (ср 3,1) | чел.-ч | 2.9123 | 8.64 | 25.16
5 |  | 1-3-3 | Затраты труда рабочих (ср 3,3) | чел.-ч | 2.0802 | 8.86 | 18.43
6 |  | 10-3-1 | Инженер I категории | чел.-ч | 13.2335 | 15.49 | 204.99
7 |  | 10-3-2 | Инженер II категории | чел.-ч | 13.1466 | 14.09 | 185.24
Затраты труда машинистов |  |  |  |  | 12.7984 |  | 389.93
8 |  | 2 | Затраты труда машинистов | чел.-ч | 12.7984 |  | 389.93
Машины и механизмы | [6 empty] | 1458.7
9 |  | 91.05.05-015 | Краны на автомобильном ходу, грузоподъемность 16 т | маш.час | 6.2989 | 115.4 | 726.89
10 |  | 91.14.02-001 | Автомобили бортовые, грузоподъемность до 5 т | маш.час | 6.3232 | 65.71 | 415.5
11 |  | 91.06.03-061 | Лебедки электрические тяговым усилием до 12,26 кН (1,25 т) | маш.час | 75.4037 | 3.28 | 247.32
12 |  | 91.06.01-003 | Домкраты гидравлические, грузоподъемность 63-100 т | маш.час | 75.4362 | 0.9 | 67.89
13 |  | 91.17.04-233 | Установки для сварки ручной дуговой (постоянного тока) | маш.час | 0.080395 | 8.1 | 0.65
14 |  | 91.21.19-031 | Станки сверлильные | маш.час | 0.18921 | 2.36 | 0.45
Оборудование | [6 empty] | 242889.6
15 |  | Прайс из СД ОП | Чувствительный элемент броня(180м) ЧЕБ-2 | шт | 2.4384 | 34762.12 | 84764.13
16 |  | Прайс из СД ОП | Шкаф периметральный RCPA-MM-IP исп.6 размером 600х600х210 | шт | 0.4064 | 94533.14 | 38418.34
17 |  | Прайс из СД ОП | Блок обработки БО размером 200х200мм | шт | 0.8128 | 46328.83 | 37656.15
18 |  | Прайс из СД ОП | Модуль интеграции с СТН | шт | 0.4064 | 65606.13 | 26662.38
19 |  | Прайс из СД ОП | Программное обеспечение (сервер) Stratum SM-Plan-S | шт | 0.4064 | 63581.05 | 25839.39
20 |  | Прайс из СД ОП | Блок связи БС размером 200х200мм | шт | 0.8128 | 10744.21 | 8732.91
21 |  | Прайс из СД ОП | Блок ввода-вывода БВВ-12 размером 200х200мм | шт | 0.8128 | 10704.61 | 8700.72
22 |  | Прайс из СД ОП | Извещатель инфракрасный активный МИК-02 | шт | 3.2512 | 1636.18 | 5319.55
23 |  | Прайс из СД ОП | Программное обеспечение (клиент) Stratum SM-S | шт | 0.4064 | 7736.38 | 3144.07
24 |  | Прайс из СД ОП | Муфта оконечная МО | шт | 0.8128 | 2635.12 | 2141.83
25 |  | Прайс из СД ОП | Муфта соединительная МС | шт | 0.8128 | 1857.93 | 1510.13
Материалы | [6 empty] | 52028.15
26 |  | 21.1.06.09-0177 | Кабель силовой с медными жилами ВВГнг(A)-LS 5х4-660 | 1000 м | 1.7069 | 18047.85 | 30805.96
27 |  | 21.1.06.09-0152 | Кабель силовой с медными жилами ВВГнг(A)-LS 3х2,5-660 | 1000 м | 1.1379 | 6920.41 | 7874.98
28 |  | 24.3.03.05-0031 | Трубы полиэтиленовые гибкие гофрированные тяжелые с протяжкой, номинальный внутренний диаметр 16 мм | м | 812.4728 | 3.89 | 3160.52
29 |  | 01.7.15.10-0056 | Скобы металлические, монтажные, однолапковые СО для крепления труб и кабелей, диаметр закрепляемого кабеля 6 мм, вид климатического исполнения У3, размер 4,2х5,0х19,0 мм | 10 шт | 104.0472 | 22.61 | 2352.51
30 |  | 24.3.03.05-0033 | Трубы полиэтиленовые гибкие гофрированные тяжелые с протяжкой, номинальный внутренний диаметр 25 мм | м | 243.8973 | 8.37 | 2041.42
31 |  | 23.3.06.02-0010 | Трубы стальные сварные оцинкованные водогазопроводные с резьбой, обыкновенные, номинальный диаметр 100 мм, толщина стенки 4,5 мм | м | 12.5672 | 156.98 | 1972.8
32 |  | 21.1.06.09-0145 | Кабель силовой с медными жилами ВВГнг-LS 2х1,5-660 | 1000 м | 0.29667 | 3708.36 | 1100.17
33 |  | 10.3.02.03-0011 | Припои оловянно-свинцовые бессурьмянистые, марка ПОС30 | т | 0.015708 | 68050 | 1068.91
34 |  | 21.1.04.01-1006 | Кабель витая пара, категория 5e, ЭКС-ГВПВЭ 4х2х0,51 | 1000 м | 0.32512 | 2719.53 | 884.19
35 |  | 01.7.15.07-0012 | Дюбели пластмассовые с шурупами, размер 12х70 мм | 100 шт | 5.3565 | 83 | 444.59
36 |  | 14.1.04.02-0002 | Клей 88-СА | кг | 4.3696 | 28.93 | 126.41
37 |  | 999-9950 | Вспомогательные ненормируемые ресурсы (2% от Оплаты труда рабочих) | руб | 93.4051 | 1 | 93.41
38 |  | 01.7.06.07-0002 | Лента монтажная, тип ЛМ-5 | 10 м | 3.0146 | 6.9 | 20.8
39 |  | 24.3.01.01-0004 | Трубка электроизоляционная ПВХ-305, диаметр 6-10 мм | кг | 0.52025 | 38.34 | 19.95
40 |  | 08.3.06.01-0003 | Прокат ромбического рифления, горячекатаный, в листах с обрезными кромками, марка стали С235, ширина от 1 до 1,9 м, толщина 4 мм | т | 0.0028448 | 6834.81 | 19.44
41 |  | 07.2.07.13-0171 | Подкладки металлические | кг | 1.2198 | 12.6 | 15.37
42 |  | 14.4.03.03-0002 | Лак битумный БТ-123 | т | 0.0018852 | 7826.9 | 14.76
43 |  | 10.3.02.03-0012 | Припои оловянно-свинцовые бессурьмянистые, марка ПОС40 | т | 8.1218e-05 | 65750 | 5.34
44 |  | 01.7.15.03-0034 | Болты с гайками и шайбами оцинкованные, диаметр 12 мм | кг | 0.096789 | 25.76 | 2.49
45 |  | 03.1.01.01-0002 | Гипс строительный Г-3 | т | 0.0026764 | 729.98 | 1.95
46 |  | 25.2.02.11-0041 | Рамка для надписей 55х15 мм | шт | 4.0674 | 0.27 | 1.1
47 |  | 01.7.11.07-0032 | Электроды сварочные Э42, диаметр 4 мм | т | 4.8704e-05 | 10315.01 | 0.5
48 |  | 14.4.04.09-0017 | Эмаль ХВ-124, защитная, зеленая | т | 8.5471e-06 | 28300.4 | 0.24
49 |  | 01.3.05.17-0002 | Канифоль сосновая | кг | 0.0067075 | 27.74 | 0.19
50 |  | 14.4.01.01-0003 | Грунтовка ГФ-021 | т | 4.7648e-06 | 15620 | 0.07
51 |  | 14.5.09.07-0030 | Растворитель Р-4 | кг | 0.0039503 | 9.42 | 0.04
52 |  | 14.5.09.11-0102 | Уайт-спирит | кг | 0.0055789 | 6.67 | 0.04
Составил ______________________ Е.А. Князева
(подпись, инициалы, фамилия)
Проверил ______________________ А.В. Костянецкая
(подпись, инициалы, фамилия)

## Прил.4 РМ
Приложение № 4
Ресурсная модель
Наименование разрабатываемого показателя УНЦ - Постоянная часть ПС, система периметральной сигнализации ЗПС 220 кВ
Единица измерения — 1 ПС
Наименование | Сметная стоимость в ценах на 01.01.2023 (руб.) | Удельный вес, (в СМР) | Удельный вес, % (от всего по РМ)
Оплата труда рабочих | 215232.86 | 21.53% | 6.931%
Эксплуатация машин основных | 18719.32 | 1.873% | 0.6028%
Эксплуатация машин прочих | 929.08 | 0.09295% | 0.02992%
ЭКСПЛУАТАЦИЯ МАШИН, ВСЕГО: | 19648.4 | 1.966% | 0.6327%
в том числе зарплата машинистов | 17270.06 | 1.728% | 0.5561%
Материалы основные | 371734.52 | 37.19% | 11.97%
Материалы прочие | 60449.5 | 6.048% | 1.947%
МАТЕРИАЛЫ, ВСЕГО: | 432184.02 | 43.24% | 13.92%
ИТОГО | 667065.28
Сметная прибыль, руб. | 113926.43 | 11.4% | 3.669%
Сметная прибыль, % | 49%
Накладные расходы, руб. | 218552.74 | 21.87% | 7.038%
Накладные расходы, % | 94%
ВСЕГО СМР с НР и СП | 999544.45 | 100% | 32.19%
ВСЕГО стоимость оборудования, в том числе | 1755088.11 |  | 56.52%
стоимость оборудования технологического | 1755088.09 |  | 56.52%
ИТОГО (СМР + ОБОРУДОВАНИЕ) | 2754632.56 |  | 88.7%
ПРОЧ. ЗАТР., УЧТЕННЫЕ ПОКАЗАТЕЛЕМ, в том числе
Временные здания и сооружения - 3,9% | 38982.23 |  | 1.255%
Дополнительные затраты при производстве строительно-монтажных работ в зимнее время - 2,1% | 21809.06 |  | 0.7023%
Пусконаладочные работы | 130620 |  | 4.206%
Затраты по перевозке работников к месту работы и обратно | 0 |  | 0%
Затраты, связанные с осуществлением работ вахтовым методом | 0 |  | 0%
Расходы на командировки рабочих и пусконаладочного персонала, привлекаемых для выполнения строительства | 0 |  | 0%
Затраты на перебазировку машин с базы механизации на строительную площадку и обратно, по которым данные затраты не включены в сметную цену эксплуатации машин и механизмов | 0 |  | 0%
Строительный контроль и содержание службы заказчика - 2,14% | 63045.34 |  | 2.03%
Авторский надзор - 0,2% | 5892.09 |  | 0.1897%
ИТОГО (СМР+ОБОРУДОВАНИЕ+ПРОЧ. ЗАТР., УЧТЕННЫЕ ПОКАЗАТЕЛЕМ) | 3014981.28 |  | 97.09%
Непредвиденные расходы | 90449.44 |  | 2.913%
ВСЕГО: | 3105430.72 |  | 100%
ИТОГО ПОКАЗАТЕЛЬ НА ЕД. ИЗМ. | 3105430.72
Составил ______________________ Е.А. Князева
(подпись, инициалы, фамилия)
Проверил ______________________ А.В. Костянецкая
(подпись, инициалы, фамилия)

## Прил.5 Расчет СМР и ОБ
Приложение №5
Расчет стоимости СМР и оборудования
Наименование разрабатываемого показателя УНЦ |  |  | Постоянная часть ПС, система периметральной сигнализации ЗПС 220 кВ
Единица измерения — 1 ПС
№ пп. | Код ресурса | Наименование | Ед. изм. | Кол-во единиц по проектным данным | Сметная стоимость в ценах на 01.01.2000 (руб.) |  | Удельный вес, % | Сметная стоимость в ценах на 01.01.2023 (руб.)
[5 empty] | на ед. изм. | общая |  | на ед. изм. | общая
1 | 2 | 3 | 4 | 5 | 6 | 7 | 8 | 9 | 10
Затраты труда рабочих-строителей
1 | 1-3-9 | Затраты труда рабочих-строителей среднего разряда (3,9) | чел.-ч. | 449.2254 | 9.51 | 4251.66 | 91.59% | 439.0924 | 197251.49
2 | 10-3-1 | Инженер I категории | чел.-ч | 13.2335 | 15.49 | 204.99 | 4.416% | 713.0278 | 9435.86
3 | 10-3-2 | Инженер II категории | чел.-ч | 13.1466 | 14.09 | 185.24 | 3.991% | 650.016 | 8545.51
|  | Итого по разделу "Затраты труда рабочих-строителей" | чел.-ч. | 475.6055 |  | 4641.89 | 100% |  | 215232.86
Затраты труда машинистов
4 | 2 | Затраты труда машинистов | чел.-ч. | 12.7984 | 30.467 | 389.93 | 100% | 1349.39 | 17270.06
Машины и механизмы
Основные машины и механизмы
5 | 91.05.05-015 | Краны на автомобильном ходу, грузоподъемность 16 т | маш.час | 6.2989 | 115.4 | 726.89 | 49.83% | 1554.44 | 9791.24
6 | 91.14.02-001 | Автомобили бортовые, грузоподъемность до 5 т | маш.час | 6.3232 | 65.71 | 415.5 | 28.48% | 885.11 | 5596.75
7 | 91.06.03-061 | Лебедки электрические тяговым усилием до 12,26 кН (1,25 т) | маш.час | 75.4037 | 3.28 | 247.32 | 16.95% | 44.18 | 3331.33
|  | Итого основные машины и механизмы |  |  |  | 1389.71 | 95.27% |  | 18719.32
8 | 91.06.01-003 | Домкраты гидравлические, грузоподъемность 63-100 т | маш.час | 75.4362 | 0.9 | 67.89 | 4.654% | 12.12 | 914.29
9 | 91.17.04-233 | Установки для сварки ручной дуговой (постоянного тока) | маш.час | 0.080395 | 8.1 | 0.65 | 0.04456% | 109.11 | 8.77
10 | 91.21.19-031 | Станки сверлильные | маш.час | 0.18921 | 2.36 | 0.45 | 0.03085% | 31.79 | 6.02
|  | Итого прочие машины и механизмы |  |  |  | 68.99 | 4.73% |  | 929.08
|  | Итого по разделу «Машины и механизмы» |  |  |  | 1458.7 | 100% |  | 19648.4
Оборудование
Основное оборудование
11 | Прайс из СД ОП | Чувствительный элемент броня(180м) ЧЕБ-2 | шт | 2.4384 | 34762.12 | 84764.13 | 30.23% | 217610.8712 | 530623.45
12 | 61.3.05.04-0002 | Сервер HP ProLiant DL360 | компл | 0.4064 | 167693 | 68150.56 | 24.31% | 1049758.18 | 426622.53
13 | 62.1.02.10-0124 | Шкаф ВРУ-3 Prisma Plus P "Schneider Electric" IP30, IK08, размером (с цоколем 100 мм) 2107х706х650 мм, с установленной и скоммутированной аппаратурой ввода-вывода (16 автоматов) | компл | 0.4064 | 123565.7 | 50217.2 | 17.91% | 773521.28 | 314359.67
14 | 61.3.01.02-0001 | Блок распознавания инцидентов VIP T | шт | 0.8128 | 45204.3 | 36742.13 | 13.11% | 282978.92 | 230005.72
|  | Итого основное оборудование |  |  |  | 239874.02 | 85.56% |  | 1501611.37
15 | 61.2.07.02-0095 | Блок центральный системный, 2 канала оповещения, 4 зоны оповещения, 2 речевых процессора, марка "ЦСБ" | шт | 1.6256 | 10196.26 | 16575.07 | 5.912% | 63828.59 | 103759.93
16 | 61.2.07.05-0067 | Модуль центральный ECB с Ethernet интерфейсом | шт | 0.4064 | 37158.83 | 15101.38 | 5.386% | 232614.28 | 94534.61
17 | 61.2.01.03-0019 | Извещатель охранный инфракрасный пассивный: "Пирон-1", взрывозащитное исполнение | шт | 3.2512 | 2122.72 | 6901.38 | 2.462% | 13288.23 | 43202.67
18 | 61.3.04.01-0001 | Плата дочерняя IPO IP500 TRNK PRI UNVRSL DUAL | шт | 0.4064 | 4708.8 | 1913.66 | 0.6826% | 29477.09 | 11979.53
|  | Итого прочее оборудование |  |  |  | 40491.49 | 14.44% |  | 253476.74
|  | Итого по разделу «Оборудование» |  |  |  | 280365.51 | 100% |  | 1755088.11
|  | в том числе технологическое оборудование |  |  |  | 280365.51 | 100% |  | 1755088.09
Материалы
Основные материалы
19 | 21.1.06.09-0177 | Кабель силовой с медными жилами ВВГнг(A)-LS 5х4-660 | 1000 м | 1.7069 | 18047.85 | 30805.96 | 57.31% | 145104.71 | 247679.94
20 | 21.1.06.09-0152 | Кабель силовой с медными жилами ВВГнг(A)-LS 3х2,5-660 | 1000 м | 1.1379 | 6920.41 | 7874.98 | 14.65% | 55640.1 | 63314.87
21 | 24.3.03.05-0031 | Трубы полиэтиленовые гибкие гофрированные тяжелые с протяжкой, номинальный внутренний диаметр 16 мм | м | 812.4728 | 3.89 | 3160.52 | 5.88% | 31.28 | 25414.15
22 | 01.7.15.10-0056 | Скобы металлические, монтажные, однолапковые СО для крепления труб и кабелей, диаметр закрепляемого кабеля 6 мм, вид климатического исполнения У3, размер 4,2х5,0х19,0 мм | 10 шт | 104.0472 | 22.61 | 2352.51 | 4.376% | 181.78 | 18913.71
23 | 24.3.03.05-0033 | Трубы полиэтиленовые гибкие гофрированные тяжелые с протяжкой, номинальный внутренний диаметр 25 мм | м | 243.8973 | 8.37 | 2041.42 | 3.798% | 67.29 | 16411.85
|  | Итого основные материалы |  |  |  | 46235.39 | 86.01% |  | 371734.52
24 | 23.3.06.02-0010 | Трубы стальные сварные оцинкованные водогазопроводные с резьбой, обыкновенные, номинальный диаметр 100 мм, толщина стенки 4,5 мм | м | 12.5672 | 156.98 | 1972.8 | 3.67% | 1262.12 | 15861.33
25 | 21.1.06.09-0145 | Кабель силовой с медными жилами ВВГнг-LS 2х1,5-660 | 1000 м | 0.29667 | 3708.36 | 1100.17 | 2.047% | 29815.21 | 8845.38
26 | 10.3.02.03-0011 | Припои оловянно-свинцовые бессурьмянистые, марка ПОС30 | т | 0.015708 | 68050 | 1068.91 | 1.989% | 547122 | 8594.05
27 | 20.2.09.08-0012 | Муфта кабельная концевая термоусаживаемая: ЕРКТ0031-L12-СЕЕ01 | компл | 0.81282 | 1249.83 | 1015.88 | 1.89% | 10048.63 | 8167.7
28 | 21.1.04.01-1006 | Кабель витая пара, категория 5e, ЭКС-ГВПВЭ 4х2х0,51 | 1000 м | 0.32512 | 2719.53 | 884.19 | 1.645% | 21865.02 | 7108.85
29 | 20.2.09.12-0051 | Муфта свинцовая МС-80П | шт | 0.81281 | 873.46 | 709.95 | 1.321% | 7022.62 | 5708.03
30 | 01.7.15.07-0012 | Дюбели пластмассовые с шурупами, размер 12х70 мм | 100 шт | 5.3565 | 83 | 444.59 | 0.8271% | 667.32 | 3574.47
31 | 14.1.04.02-0002 | Клей 88-СА | кг | 4.3696 | 28.93 | 126.41 | 0.2352% | 232.6 | 1016.36
32 | 999-9950 | Вспомогательные ненормируемые ресурсы (2% от Оплаты труда рабочих) | руб | 93.4051 | 1 | 93.41 | 0.1738% | 8.04 | 750.98
33 | 01.7.06.07-0002 | Лента монтажная, тип ЛМ-5 | 10 м | 3.0146 | 6.9 | 20.8 | 0.03869% | 55.48 | 167.25
34 | 24.3.01.01-0004 | Трубка электроизоляционная ПВХ-305, диаметр 6-10 мм | кг | 0.52025 | 38.34 | 19.95 | 0.03711% | 308.25 | 160.37
35 | 08.3.06.01-0003 | Прокат ромбического рифления, горячекатаный, в листах с обрезными кромками, марка стали С235, ширина от 1 до 1,9 м, толщина 4 мм | т | 0.0028448 | 6834.81 | 19.44 | 0.03616% | 54951.87 | 156.33
36 | 07.2.07.13-0171 | Подкладки металлические | кг | 1.2198 | 12.6 | 15.37 | 0.02859% | 101.3 | 123.57
37 | 14.4.03.03-0002 | Лак битумный БТ-123 | т | 0.0018852 | 7826.9 | 14.76 | 0.02746% | 62928.28 | 118.63
38 | 10.3.02.03-0012 | Припои оловянно-свинцовые бессурьмянистые, марка ПОС40 | т | 8.1218e-05 | 65750 | 5.34 | 0.009934% | 528630 | 42.93
39 | 01.7.15.03-0034 | Болты с гайками и шайбами оцинкованные, диаметр 12 мм | кг | 0.096789 | 25.76 | 2.49 | 0.004632% | 207.11 | 20.05
40 | 03.1.01.01-0002 | Гипс строительный Г-3 | т | 0.0026764 | 729.98 | 1.95 | 0.003628% | 5869.04 | 15.71
41 | 25.2.02.11-0041 | Рамка для надписей 55х15 мм | шт | 4.0674 | 0.27 | 1.1 | 0.002046% | 2.17 | 8.83
42 | 01.7.11.07-0032 | Электроды сварочные Э42, диаметр 4 мм | т | 4.8704e-05 | 10315.01 | 0.5 | 0.0009302% | 82932.68 | 4.04
43 | 14.4.04.09-0017 | Эмаль ХВ-124, защитная, зеленая | т | 8.5471e-06 | 28300.4 | 0.24 | 0.0004465% | 227535.22 | 1.94
44 | 01.3.05.17-0002 | Канифоль сосновая | кг | 0.0067075 | 27.74 | 0.19 | 0.0003535% | 223.03 | 1.5
45 | 14.4.01.01-0003 | Грунтовка ГФ-021 | т | 4.7648e-06 | 15620 | 0.07 | 0.0001302% | 125584.8 | 0.6
46 | 14.5.09.07-0030 | Растворитель Р-4 | кг | 0.0039503 | 9.42 | 0.04 | 7.441e-05% | 75.74 | 0.3
47 | 14.5.09.11-0102 | Уайт-спирит | кг | 0.0055789 | 6.67 | 0.04 | 7.441e-05% | 53.63 | 0.3
|  | Итого прочие материалы |  |  |  | 7518.59 | 13.99% |  | 60449.5
|  | Итого по разделу «Материалы» |  |  |  | 53753.98 | 100% |  | 432184.02
|  | ИТОГО ПО РМ |  |  |  | 59854.57 |  |  | 667065.28
|  | Накладные расходы | % | 223% |  | 11207.74 |  |  | 518481.51
|  | Сметная прибыль | % | 116% |  | 5836.44 |  |  | 269703.39
|  | Итого СМР (с НР и СП) |  |  |  | 76898.75 |  |  | 1455250.18
|  | ВСЕГО СМР + ОБОРУДОВАНИЕ |  |  |  | 357264.26 |  |  | 3210338.29
|  | ИТОГО ПОКАЗАТЕЛЬ НА ЕД. ИЗМ. | 1 ПС | 1 |  | 357264.26 |  |  | 3210338.29
Составил ______________________ Е.А. Князева
(подпись, инициалы, фамилия)
Проверил ______________________ А.В. Костянецкая
(подпись, инициалы, фамилия)

## Прил.6 Расчет ОБ
Приложение №6
Расчет стоимости оборудования
Наименование разрабатываемого показателя УНЦ - Постоянная часть ПС, система периметральной сигнализации ЗПС 220 кВ
№ пп. | Код ресурса | Наименование | Ед. изм. | Кол-во единиц по проектным данным | Сметная стоимость в ценах на 01.01.2000 (руб.)
[5 empty] | на ед. изм. | общая
1 | 2 | 3 | 4 | 5 | 6 | 7
ИНЖЕНЕРНОЕ ОБОРУДОВАНИЕ
|  | ИТОГО ИНЖЕНЕРНОЕ ОБОРУДОВАНИЕ |  |  |  | 0
ТЕХНОЛОГИЧЕСКОЕ ОБОРУДОВАНИЕ
1 | Прайс из СД ОП | Чувствительный элемент броня(180м) ЧЕБ-2 | шт | 2.4384 | 34762.12 | 84764.13
2 | 61.3.05.04-0002 | Сервер HP ProLiant DL360 | компл | 0.4064 | 167693 | 68150.56
3 | 62.1.02.10-0124 | Шкаф ВРУ-3 Prisma Plus P "Schneider Electric" IP30, IK08, размером (с цоколем 100 мм) 2107х706х650 мм, с установленной и скоммутированной аппаратурой ввода-вывода (16 автоматов) | компл | 0.4064 | 123565.7 | 50217.2
4 | 61.3.01.02-0001 | Блок распознавания инцидентов VIP T | шт | 0.8128 | 45204.3 | 36742.13
5 | 61.2.07.02-0095 | Блок центральный системный, 2 канала оповещения, 4 зоны оповещения, 2 речевых процессора, марка "ЦСБ" | шт | 1.6256 | 10196.26 | 16575.07
6 | 61.2.07.05-0067 | Модуль центральный ECB с Ethernet интерфейсом | шт | 0.4064 | 37158.83 | 15101.38
7 | 61.2.01.03-0019 | Извещатель охранный инфракрасный пассивный: "Пирон-1", взрывозащитное исполнение | шт | 3.2512 | 2122.72 | 6901.38
8 | 61.3.04.01-0001 | Плата дочерняя IPO IP500 TRNK PRI UNVRSL DUAL | шт | 0.4064 | 4708.8 | 1913.66
|  | ИТОГО ТЕХНОЛОГИЧЕСКОЕ ОБОРУДОВАНИЕ |  |  |  | 280365.51
|  | Всего по разделу «Оборудование» |  |  |  | 280365.51
Составил ______________________ Е.А. Князева
(подпись, инициалы, фамилия)
Проверил ______________________ А.В. Костянецкая
(подпись, инициалы, фамилия)

## Прил.7 Расчет пок.
Приложение №7
Расчет показателя УНЦ
Наименование разрабатываемого показателя УНЦ - |  |  | Постоянная часть ПС, система периметральной сигнализации ЗПС 220 кВ
Единица измерения — 1 ПС
Код показателя | Наименование показателя | Наименование РМ, входящих в состав показателя | Норматив цены на 01.01.2023, тыс.руб.
1 | 2 | 3 | 4
З2-03 | УНЦ постоянной части ЗПС 220 кВ | З2_ЗПС_пер.сигн._220_кВ | 3105.4307
Составил ______________________ Е. А. Князева
(подпись, инициалы, фамилия)
Проверил ______________________ А.В. Костянецкая
(подпись, инициалы, фамилия)

## Прил.10
Приложение № 10
Используемые индексы изменений сметной стоимости и нормы сопутствующих затрат
Наименование индекса / норм сопутствующих затрат | Дата применения и обоснование индекса / норм сопутствующих затрат | Размер индекса / норма сопутствующих затрат
1 | 2 | 3
Индекс изменения сметной стоимости на 1 квартал 2023 года. ОЗП | Письмо Минстроя России от 30.03.2023г. №17106-ИФ/09 прил.1 | 44.29
Индекс изменения сметной стоимости на 1 квартал 2023 года. ЭМ | Письмо Минстроя России от 30.03.2023г. №17106-ИФ/09 прил.1 | 13.47
Индекс изменения сметной стоимости на 1 квартал 2023 года. МАТ | Письмо Минстроя России от 30.03.2023г. №17106-ИФ/09 прил.1 | 8.04
Индекс изменения сметной стоимости на 1 квартал 2023 года. ОБ | Письмо Минстроя России от 23.02.2023г. №9791-ИФ/09 прил.6 | 6.26
Временные здания и сооружения | п.22 Приложения №1 Методики определения затрат на строительство временных зданий и сооружений по приказу Минстроя РФ №332/пр от 19.06.2020 | 3.9%
Дополнительные затраты при производстве строительно-монтажных работ в зимнее время | п.37 Приложения №1 Методики определения дополнительных затрат при производстве работ в зимнее время по приказу Минстроя РФ №325/пр от 25.05.2021 | 2.1%
Пусконаладочные работы |  | Расчет
Строительный контроль | Постановление Правительства РФ от 21.06.10 г. № 468 | 2.14%
Авторский надзор - 0,2% | Приказ от 4.08.2020 № 421/пр п.173 | 0.2%
Непредвиденные расходы | Приказ от 4.08.2020 № 421/пр п.179 | 3%
Составил ______________________ Е.А. Князева
(подпись, инициалы, фамилия)
Проверил ______________________ А.В. Костянецкая
(подпись, инициалы, фамилия)

## ФОТр.тек.
Расчет размера средств на оплату труда рабочих-строителей в текущем уровне цен (ФОТр.тек.)
Составлен в уровне цен на 01.01.2023 г.
№ пп. | Наименование элемента | Обозначение | Формула | Величина элемента | Наименования обосновывающих документов
1 | 2 | 3 | 4 | 5 | 6
1.1 | Среднемесячный размер оплаты труда рабочего первого разряда, занятого в строительной отрасли, для соответствующего субъекта РФ (частей субъекта РФ) или части территории РФ (включающей 2 или более субъектов РФ), руб. | С1ср | - | 47872.94 | Расчёт среднемесячного размера оплаты труда рабочего первого разряда, занятого в строительной отрасли на 1 квартал 2022 года с учётом фактических данных об уровне доплат и надбавок за 2021 г.
1.2 | Среднегодовое нормативное число часов работы одного рабочего в месяц, часы (ч.) | tср | 1973ч/12мес. | 164.4167 | Производственный календарь 2023 год (40-часов.неделя)
1.3 | Коэффициент увеличения | Кув | - | 1
1.4 | Средний разряд работ |  |  | 3.9 | РТМ
1.5 | Тарифный коэффициент среднего разряда работ | КТ | - | 1.324 | Методические рекомендации по определению сметных цен на затраты труда в строительстве, утвержденные приказом Минстроя России от 04.09.2019 №515/пр, табл.2
1.6 | Коэффициент инфляции, определяемый поквартально | Кинф | - | 1.139 | Прогноз социально-экономического развития РФ, публикуемый Министерством экономического развития РФ, по строке "Индекс потребительских цен в среднем в год" на текущий год
1.7 | Размер средств на оплату труда рабочих-строителей в текущем уровне цен (ФОТр.тек.), руб/чел.-ч | ФОТр.тек. | (С1ср/tср*КТ*Т*Кув)*Кинф | 439.0924 | Методика расчета индексов изменения сметной стоимости строительства, утвержденной приказом Минстроя России от 05.06.2019 №326/пр, п.31
Ведущий инженер
1.1 | Среднемесячный размер оплаты труда рабочего первого разряда, занятого в строительной отрасли, для соответствующего субъекта РФ (частей субъекта РФ) или части территории РФ (включающей 2 или более субъектов РФ), руб. | С1ср | - | 47872.94 | Расчёт среднемесячного размера оплаты труда рабочего первого разряда, занятого в строительной отрасли на 1 квартал 2022 года с учётом фактических данных об уровне доплат и надбавок за 2021 г.
1.2 | Среднегодовое нормативное число часов работы одного рабочего в месяц, часы (ч.) | tср | 1973ч/12мес. | 164.4167 | Производственный календарь 2023 год (40-часов.неделя)
1.3 | Коэффициент увеличения | Кув | - | 1
1.4 | Средний разряд работ |  |  |  | РТМ
1.5 | Тарифный коэффициент среднего разряда работ | КТ | - | 2.35 | Методические рекомендации по определению сметных цен на затраты труда в строительстве, утвержденные приказом Минстроя России от 04.09.2019 №515/пр, табл.2
1.6 | Коэффициент инфляции, определяемый поквартально | Кинф | - | 1.139 | Прогноз социально-экономического развития РФ, публикуемый Министерством экономического развития РФ, по строке "Индекс потребительских цен в среднем в год" на текущий год
1.7 | Размер средств на оплату труда рабочих-строителей в текущем уровне цен (ФОТр.тек.), руб/чел.-ч | ФОТр.тек. | (С1ср/tср*КТ*Т*Кув)*Кинф | 779.3559 | Методика расчета индексов изменения сметной стоимости строительства, утвержденной приказом Минстроя России от 05.06.2019 №326/пр, п.31
Инженер I категории
1.1 | Среднемесячный размер оплаты труда рабочего первого разряда, занятого в строительной отрасли, для соответствующего субъекта РФ (частей субъекта РФ) или части территории РФ (включающей 2 или более субъектов РФ), руб. | С1ср | - | 47872.94 | Расчёт среднемесячного размера оплаты труда рабочего первого разряда, занятого в строительной отрасли на 1 квартал 2022 года с учётом фактических данных об уровне доплат и надбавок за 2021 г.
1.2 | Среднегодовое нормативное число часов работы одного рабочего в месяц, часы (ч.) | tср | 1973ч/12мес. | 164.4167 | Производственный календарь 2023 год (40-часов.неделя)
1.3 | Коэффициент увеличения | Кув | - | 1
1.4 | Средний разряд работ |  |  | 1 | РТМ
1.5 | Тарифный коэффициент среднего разряда работ | КТ | - | 2.15 | Методические рекомендации по определению сметных цен на затраты труда в строительстве, утвержденные приказом Минстроя России от 04.09.2019 №515/пр, табл.2
1.6 | Коэффициент инфляции, определяемый поквартально | Кинф | - | 1.139 | Прогноз социально-экономического развития РФ, публикуемый Министерством экономического развития РФ, по строке "Индекс потребительских цен в среднем в год" на текущий год
1.7 | Размер средств на оплату труда рабочих-строителей в текущем уровне цен (ФОТр.тек.), руб/чел.-ч | ФОТр.тек. | (С1ср/tср*КТ*Т*Кув)*Кинф | 713.0278 | Методика расчета индексов изменения сметной стоимости строительства, утвержденной приказом Минстроя России от 05.06.2019 №326/пр, п.31
Инженер II категории
1.1 | Среднемесячный размер оплаты труда рабочего первого разряда, занятого в строительной отрасли, для соответствующего субъекта РФ (частей субъекта РФ) или части территории РФ (включающей 2 или более субъектов РФ), руб. | С1ср | - | 47872.94 | Расчёт среднемесячного размера оплаты труда рабочего первого разряда, занятого в строительной отрасли на 1 квартал 2022 года с учётом фактических данных об уровне доплат и надбавок за 2021 г.
1.2 | Среднегодовое нормативное число часов работы одного рабочего в месяц, часы (ч.) | tср | 1973ч/12мес. | 164.4167 | Производственный календарь 2023 год (40-часов.неделя)
1.3 | Коэффициент увеличения | Кув | - | 1
1.4 | Средний разряд работ |  |  | 2 | РТМ
1.5 | Тарифный коэффициент среднего разряда работ | КТ | - | 1.96 | Методические рекомендации по определению сметных цен на затраты труда в строительстве, утвержденные приказом Минстроя России от 04.09.2019 №515/пр, табл.2
1.6 | Коэффициент инфляции, определяемый поквартально | Кинф | - | 1.139 | Прогноз социально-экономического развития РФ, публикуемый Министерством экономического развития РФ, по строке "Индекс потребительских цен в среднем в год" на текущий год
1.7 | Размер средств на оплату труда рабочих-строителей в текущем уровне цен (ФОТр.тек.), руб/чел.-ч | ФОТр.тек. | (С1ср/tср*КТ*Т*Кув)*Кинф | 650.016 | Методика расчета индексов изменения сметной стоимости строительства, утвержденной приказом Минстроя России от 05.06.2019 №326/пр, п.31
Инженер III категории
1.1 | Среднемесячный размер оплаты труда рабочего первого разряда, занятого в строительной отрасли, для соответствующего субъекта РФ (частей субъекта РФ) или части территории РФ (включающей 2 или более субъектов РФ), руб. | С1ср | - | 47872.94 | Расчёт среднемесячного размера оплаты труда рабочего первого разряда, занятого в строительной отрасли на 1 квартал 2022 года с учётом фактических данных об уровне доплат и надбавок за 2021 г.
1.2 | Среднегодовое нормативное число часов работы одного рабочего в месяц, часы (ч.) | tср | 1973ч/12мес. | 164.4167 | Производственный календарь 2023 год (40-часов.неделя)
1.3 | Коэффициент увеличения | Кув | - | 1
1.4 | Средний разряд работ |  |  | 3 | РТМ
1.5 | Тарифный коэффициент среднего разряда работ | КТ | - | 1.76 | Методические рекомендации по определению сметных цен на затраты труда в строительстве, утвержденные приказом Минстроя России от 04.09.2019 №515/пр, табл.2
1.6 | Коэффициент инфляции, определяемый поквартально | Кинф | - | 1.139 | Прогноз социально-экономического развития РФ, публикуемый Министерством экономического развития РФ, по строке "Индекс потребительских цен в среднем в год" на текущий год
1.7 | Размер средств на оплату труда рабочих-строителей в текущем уровне цен (ФОТр.тек.), руб/чел.-ч | ФОТр.тек. | (С1ср/tср*КТ*Т*Кув)*Кинф | 583.6878 | Методика расчета индексов изменения сметной стоимости строительства, утвержденной приказом Минстроя России от 05.06.2019 №326/пр, п.31
Техник I категории
1.1 | Среднемесячный размер оплаты труда рабочего первого разряда, занятого в строительной отрасли, для соответствующего субъекта РФ (частей субъекта РФ) или части территории РФ (включающей 2 или более субъектов РФ), руб. | С1ср | - | 47872.94 | Расчёт среднемесячного размера оплаты труда рабочего первого разряда, занятого в строительной отрасли на 1 квартал 2022 года с учётом фактических данных об уровне доплат и надбавок за 2021 г.
1.2 | Среднегодовое нормативное число часов работы одного рабочего в месяц, часы (ч.) | tср | 1973ч/12мес. | 164.4167 | Производственный календарь 2023 год (40-часов.неделя)
1.3 | Коэффициент увеличения | Кув | - | 1
1.4 | Средний разряд работ |  |  | 1 | РТМ
1.5 | Тарифный коэффициент среднего разряда работ | КТ | - | 1.42 | Методические рекомендации по определению сметных цен на затраты труда в строительстве, утвержденные приказом Минстроя России от 04.09.2019 №515/пр, табл.2
1.6 | Коэффициент инфляции, определяемый поквартально | Кинф | - | 1.139 | Прогноз социально-экономического развития РФ, публикуемый Министерством экономического развития РФ, по строке "Индекс потребительских цен в среднем в год" на текущий год
1.7 | Размер средств на оплату труда рабочих-строителей в текущем уровне цен (ФОТр.тек.), руб/чел.-ч | ФОТр.тек. | (С1ср/tср*КТ*Т*Кув)*Кинф | 470.93 | Методика расчета индексов изменения сметной стоимости строительства, утвержденной приказом Минстроя России от 05.06.2019 №326/пр, п.31