## Прил.1 Сравнит табл
Приложение № 1
Сравнительная таблица отбора объекта-представителя
Данный показатель относится к группе "Актуализация УНЦ" (п.8 Методики). Данная РМ актуализирована на базе согласованной РТМ из УНЦ, утвержденных приказом Минэнерго №10 от 17.01.2019 года. Выбор (замена) объекта-представителя не производился
Наименование разрабатываемого показателя УНЦ - Постоянная часть ПС, система периметральной сигнализации ЗПС 330 кВ
Сопоставимый уровень цен: 3 кв 2013
Единица измерения — 1 ПС
№ п/п | Параметр | Объект-представитель 1
1 | Наименование объекта-представителя | ПС 330 кВ Василеостровская
2 | Наименование субъекта Российской Федерации | Ленинградская область
3 | Климатический район и подрайон | IIВ
4 | Мощность объекта | 1
5 | Краткие характеристики конструктивных элементов сооружения (фундаменты, сваи, опоры, металлоконструкции и другие элементы характеризующие объекты) | 396,87 м периметра ПС
6 | Сметная стоимость строительства/ реконструкции/ технического перевооружения/ модернизации в текущем уровне цен по заключению (тыс. руб.), в т.ч.: | 1283.7154
6.1 | строительно-монтажные работы | 48.2713
6.2 | оборудование и инвентарь | 1235.4441
6.3 | пусконаладочные работы
6.4 | прочие и лимитированные затраты
7 | Сопоставимый уровень цен | 3 кв 2013
8 | Сметная стоимость строительства/ реконструкции/ технического перевооружения/ модернизации в сопоставимом уровне цен, приведенная к условиям строительства в базовом районе (тыс. руб.) | 1283.7154
9 | Приведенная сметная стоимость на единицу мощности, тыс. руб. (строка 8/строку 4) | 1283.7154
10 | Примечание
Составил ______________________ Е.А. Князева
(подпись, инициалы, фамилия)
Проверил ______________________ А.В. Костянецкая
(подпись, инициалы, фамилия)

## Прил.2 Расч стоим
Приложение № 2
Расчет стоимости основных видов работ для выбора объекта-представителя
Наименование разрабатываемого показателя УНЦ - Постоянная часть ПС, система периметральной сигнализации ЗПС 330 кВ
Единица измерения — 1 ПС
№ п/п | Перечень конструктивных элементов сооружения (фундаменты, сваи, опоры, металлоконструкции и другие элементы характеризующие объекты-аналоги) и прочих затрат | Объект-представитель 1
|  | Номер сметы | Наименование сметы | Сметная стоимость в уровне цен __ кв. 20__г., тыс. руб.
|  |  |  | Строительные работы | Монтажные работы | Оборудование | Прочее | Всего
1 | система периметральной сигнализации ЗПС 330 кВ |  |  | 48271.2792 |  | 1235444.0906 |  | 1283715.3698
Всего по объекту: |  |  |  | 48271.2792 |  | 1235444.0906 |  | 1283715.3698
Всего по объекту в сопоставимом уровне цен 3 кв. 2013 г: |  |  |  | 48271.2792 |  | 1235444.0906 |  | 1283715.3698
Составил ______________________ Е.А. Князева
(подпись, инициалы, фамилия)
Проверил ______________________ А.В. Костянецкая
(подпись, инициалы, фамилия)

## Прил.3
Приложение № 3
Объектная ресурсная ведомость
Наименование разрабатываемого показателя УНЦ - Постоянная часть ПС, система периметральной сигнализации ЗПС 330 кВ
п/п | №ЛСР | Код ресурса | Наименование ресурса | Ед. изм. | Кол-во единиц по данным объекта-представителя | Сметная стоимость в ценах на 01.01.2000 (руб.)
[6 empty] | на ед.изм. | общая
1 |  | 2 | З | 4 | 5 | 6 | 7
Затраты труда рабочих |  |  |  |  | 613.9951 |  | 5992.54
1 |  | 1-3-8 | Затраты труда рабочих (ср 3,8) | чел.-ч | 399.867 | 9.4 | 3758.75
2 |  | 1-4-0 | Затраты труда рабочих (ср 4) | чел.-ч | 148.8467 | 9.62 | 1431.91
3 |  | 1-4-1 | Затраты труда рабочих (ср 4,1) | чел.-ч | 24.78 | 9.76 | 241.85
4 |  | 1-3-1 | Затраты труда рабочих (ср 3,1) | чел.-ч | 3.7598 | 8.64 | 32.48
5 |  | 1-3-3 | Затраты труда рабочих (ср 3,3) | чел.-ч | 2.6855 | 8.86 | 23.79
6 |  | 10-3-1 | Инженер I категории | чел.-ч | 17.0841 | 15.49 | 264.63
7 |  | 10-3-2 | Инженер II категории | чел.-ч | 16.9719 | 14.09 | 239.13
Затраты труда машинистов |  |  |  |  | 16.886 |  | 389.93
8 |  | 2 | Затраты труда машинистов | чел.-ч | 16.886 |  | 389.93
Машины и механизмы | [6 empty] | 1883.16
9 |  | 91.05.05-015 | Краны на автомобильном ходу, грузоподъемность 16 т | маш.час | 8.1317 | 115.4 | 938.4
10 |  | 91.14.02-001 | Автомобили бортовые, грузоподъемность до 5 т | маш.час | 8.1631 | 65.71 | 536.4
11 |  | 91.06.03-061 | Лебедки электрические тяговым усилием до 12,26 кН (1,25 т) | маш.час | 97.3443 | 3.28 | 319.29
12 |  | 91.06.01-003 | Домкраты гидравлические, грузоподъемность 63-100 т | маш.час | 97.3863 | 0.9 | 87.65
13 |  | 91.17.04-233 | Установки для сварки ручной дуговой (постоянного тока) | маш.час | 0.10379 | 8.1 | 0.84
14 |  | 91.21.19-031 | Станки сверлильные | маш.час | 0.24427 | 2.36 | 0.58
Оборудование | [6 empty] | 313564.49
15 |  | Прайс из СД ОП | Чувствительный элемент броня(180м) ЧЕБ-2 | шт | 3.1479 | 34762.12 | 109428.41
16 |  | Прайс из СД ОП | Шкаф периметральный RCPA-MM-IP исп.6 размером 600х600х210 | шт | 0.52465 | 94533.14 | 49597.13
17 |  | Прайс из СД ОП | Блок обработки БО размером 200х200мм | шт | 1.0493 | 46328.83 | 48613.16
18 |  | Прайс из СД ОП | Модуль интеграции с СТН | шт | 0.52465 | 65606.13 | 34420.48
19 |  | Прайс из СД ОП | Программное обеспечение (сервер) Stratum SM-Plan-S | шт | 0.52465 | 63581.05 | 33358.01
20 |  | Прайс из СД ОП | Блок связи БС размером 200х200мм | шт | 1.0493 | 10744.21 | 11273.97
21 |  | Прайс из СД ОП | Блок ввода-вывода БВВ-12 размером 200х200мм | шт | 1.0493 | 10704.61 | 11232.42
22 |  | Прайс из СД ОП | Извещатель инфракрасный активный МИК-02 | шт | 4.1972 | 1636.18 | 6867.4
23 |  | Прайс из СД ОП | Программное обеспечение (клиент) Stratum SM-S | шт | 0.52465 | 7736.38 | 4058.92
24 |  | Прайс из СД ОП | Муфта оконечная МО | шт | 1.0493 | 2635.12 | 2765.05
25 |  | Прайс из СД ОП | Муфта соединительная МС | шт | 1.0493 | 1857.93 | 1949.54
Материалы | [6 empty] | 67167.04
26 |  | 21.1.06.09-0177 | Кабель силовой с медными жилами ВВГнг(A)-LS 5х4-660 | 1000 м | 2.2036 | 18047.85 | 39769.74
27 |  | 21.1.06.09-0152 | Кабель силовой с медными жилами ВВГнг(A)-LS 3х2,5-660 | 1000 м | 1.469 | 6920.41 | 10166.41
28 |  | 24.3.03.05-0031 | Трубы полиэтиленовые гибкие гофрированные тяжелые с протяжкой, номинальный внутренний диаметр 16 мм | м | 1048.8824 | 3.89 | 4080.15
29 |  | 01.7.15.10-0056 | Скобы металлические, монтажные, однолапковые СО для крепления труб и кабелей, диаметр закрепляемого кабеля 6 мм, вид климатического исполнения У3, размер 4,2х5,0х19,0 мм | 10 шт | 134.3224 | 22.61 | 3037.03
30 |  | 24.3.03.05-0033 | Трубы полиэтиленовые гибкие гофрированные тяжелые с протяжкой, номинальный внутренний диаметр 25 мм | м | 314.8654 | 8.37 | 2635.42
31 |  | 23.3.06.02-0010 | Трубы стальные сварные оцинкованные водогазопроводные с резьбой, обыкновенные, номинальный диаметр 100 мм, толщина стенки 4,5 мм | м | 16.224 | 156.98 | 2546.84
32 |  | 21.1.06.09-0145 | Кабель силовой с медными жилами ВВГнг-LS 2х1,5-660 | 1000 м | 0.383 | 3708.36 | 1420.29
33 |  | 10.3.02.03-0011 | Припои оловянно-свинцовые бессурьмянистые, марка ПОС30 | т | 0.020278 | 68050 | 1379.94
34 |  | 21.1.04.01-1006 | Кабель витая пара, категория 5e, ЭКС-ГВПВЭ 4х2х0,51 | 1000 м | 0.41973 | 2719.53 | 1141.46
35 |  | 01.7.15.07-0012 | Дюбели пластмассовые с шурупами, размер 12х70 мм | 100 шт | 6.9151 | 83 | 573.95
36 |  | 14.1.04.02-0002 | Клей 88-СА | кг | 5.641 | 28.93 | 163.19
37 |  | 999-9950 | Вспомогательные ненормируемые ресурсы (2% от Оплаты труда рабочих) | руб | 120.5837 | 1 | 120.58
38 |  | 01.7.06.07-0002 | Лента монтажная, тип ЛМ-5 | 10 м | 3.8918 | 6.9 | 26.85
39 |  | 24.3.01.01-0004 | Трубка электроизоляционная ПВХ-305, диаметр 6-10 мм | кг | 0.67163 | 38.34 | 25.75
40 |  | 08.3.06.01-0003 | Прокат ромбического рифления, горячекатаный, в листах с обрезными кромками, марка стали С235, ширина от 1 до 1,9 м, толщина 4 мм | т | 0.0036726 | 6834.81 | 25.1
41 |  | 07.2.07.13-0171 | Подкладки металлические | кг | 1.5748 | 12.6 | 19.84
42 |  | 14.4.03.03-0002 | Лак битумный БТ-123 | т | 0.0024337 | 7826.9 | 19.05
43 |  | 10.3.02.03-0012 | Припои оловянно-свинцовые бессурьмянистые, марка ПОС40 | т | 0.00010485 | 65750 | 6.89
44 |  | 01.7.15.03-0034 | Болты с гайками и шайбами оцинкованные, диаметр 12 мм | кг | 0.12495 | 25.76 | 3.22
45 |  | 03.1.01.01-0002 | Гипс строительный Г-3 | т | 0.0034551 | 729.98 | 2.52
46 |  | 25.2.02.11-0041 | Рамка для надписей 55х15 мм | шт | 5.2509 | 0.27 | 1.42
47 |  | 01.7.11.07-0032 | Электроды сварочные Э42, диаметр 4 мм | т | 6.2875e-05 | 10315.01 | 0.65
48 |  | 14.4.04.09-0017 | Эмаль ХВ-124, защитная, зеленая | т | 1.1034e-05 | 28300.4 | 0.31
49 |  | 01.3.05.17-0002 | Канифоль сосновая | кг | 0.0086592 | 27.74 | 0.24
50 |  | 14.4.01.01-0003 | Грунтовка ГФ-021 | т | 6.1513e-06 | 15620 | 0.1
51 |  | 14.5.09.07-0030 | Растворитель Р-4 | кг | 0.0050997 | 9.42 | 0.05
52 |  | 14.5.09.11-0102 | Уайт-спирит | кг | 0.0072022 | 6.67 | 0.05
Составил ______________________ Е.А. Князева
(подпись, инициалы, фамилия)
Проверил ______________________ А.В. Костянецкая
(подпись, инициалы, фамилия)

## Прил.4 РМ
Приложение № 4
Ресурсная модель
Наименование разрабатываемого показателя УНЦ - Постоянная часть ПС, система периметральной сигнализации ЗПС 330 кВ
Единица измерения — 1 ПС
Наименование | Сметная стоимость в ценах на 01.01.2023 (руб.) | Удельный вес, (в СМР) | Удельный вес, % (от всего по РМ)
Оплата труда рабочих | 269600.6 | 21.34% | 6.845%
Эксплуатация машин основных | 24166.2 | 1.913% | 0.6136%
Эксплуатация машин прочих | 1199.41 | 0.09496% | 0.03045%
ЭКСПЛУАТАЦИЯ МАШИН, ВСЕГО: | 25365.61 | 2.008% | 0.644%
в том числе зарплата машинистов | 17269.99 | 1.367% | 0.4385%
Материалы основные | 479900.13 | 37.99% | 12.18%
Материалы прочие | 78038.8 | 6.178% | 1.981%
МАТЕРИАЛЫ, ВСЕГО: | 557938.93 | 44.17% | 14.17%
ИТОГО | 852905.14
Сметная прибыль, руб. | 140566.59 | 11.13% | 3.569%
Сметная прибыль, % | 49%
Накладные расходы, руб. | 269658.35 | 21.35% | 6.847%
Накладные расходы, % | 94%
ВСЕГО СМР с НР и СП | 1263130.08 | 100% | 32.07%
ВСЕГО стоимость оборудования, в том числе | 2265775.67 |  | 57.53%
стоимость оборудования технологического | 2265775.57 |  | 57.53%
ИТОГО (СМР + ОБОРУДОВАНИЕ) | 3528905.75 |  | 89.6%
ПРОЧ. ЗАТР., УЧТЕННЫЕ ПОКАЗАТЕЛЕМ, в том числе
Временные здания и сооружения - 3,9% | 49262.07 |  | 1.251%
Дополнительные затраты при производстве строительно-монтажных работ в зимнее время - 2,1% | 27560.24 |  | 0.6998%
Пусконаладочные работы | 130620 |  | 3.316%
Затраты по перевозке работников к месту работы и обратно | 0 |  | 0%
Затраты, связанные с осуществлением работ вахтовым методом | 0 |  | 0%
Расходы на командировки рабочих и пусконаладочного персонала, привлекаемых для выполнения строительства | 0 |  | 0%
Затраты на перебазировку машин с базы механизации на строительную площадку и обратно, по которым данные затраты не включены в сметную цену эксплуатации машин и механизмов | 0 |  | 0%
Строительный контроль и содержание службы заказчика - 2,14% | 79957.85 |  | 2.03%
Авторский надзор - 0,2% | 7472.7 |  | 0.1897%
ИТОГО (СМР+ОБОРУДОВАНИЕ+ПРОЧ. ЗАТР., УЧТЕННЫЕ ПОКАЗАТЕЛЕМ) | 3823778.61 |  | 97.09%
Непредвиденные расходы | 114713.36 |  | 2.913%
ВСЕГО: | 3938491.97 |  | 100%
ИТОГО ПОКАЗАТЕЛЬ НА ЕД. ИЗМ. | 3938491.97
Составил ______________________ Е.А. Князева
(подпись, инициалы, фамилия)
Проверил ______________________ А.В. Костянецкая
(подпись, инициалы, фамилия)

## Прил.5 Расчет СМР и ОБ
Приложение №5
Расчет стоимости СМР и оборудования
Наименование разрабатываемого показателя УНЦ |  |  | Постоянная часть ПС, система периметральной сигнализации ЗПС 330 кВ
Единица измерения — 1 ПС
№ пп. | Код ресурса | Наименование | Ед. изм. | Кол-во единиц по проектным данным | Сметная стоимость в ценах на 01.01.2000 (руб.) |  | Удельный вес, % | Сметная стоимость в ценах на 01.01.2023 (руб.)
[5 empty] | на ед. изм. | общая |  | на ед. изм. | общая
1 | 2 | 3 | 4 | 5 | 6 | 7 | 8 | 9 | 10
Затраты труда рабочих-строителей
1 | 1-3-9 | Затраты труда рабочих-строителей среднего разряда (3,9) | чел.-ч. | 579.939 | 9.51 | 5488.78 | 91.59% | 439.0924 | 254646.83
2 | 10-3-1 | Инженер I категории | чел.-ч | 17.0841 | 15.49 | 264.63 | 4.416% | 439.0924 | 7501.52
3 | 10-3-2 | Инженер II категории | чел.-ч | 16.9719 | 14.09 | 239.13 | 3.99% | 439.0924 | 7452.25
|  | Итого по разделу "Затраты труда рабочих-строителей" | чел.-ч. | 613.9951 |  | 5992.54 | 100% |  | 269600.6
Затраты труда машинистов
4 | 2 | Затраты труда машинистов | чел.-ч. | 16.886 | 23.0919 | 389.93 | 100% | 1022.74 | 17269.99
Машины и механизмы
Основные машины и механизмы
5 | 91.05.05-015 | Краны на автомобильном ходу, грузоподъемность 16 т | маш.час | 8.1317 | 115.4 | 938.4 | 49.83% | 1554.44 | 12640.26
6 | 91.14.02-001 | Автомобили бортовые, грузоподъемность до 5 т | маш.час | 8.1631 | 65.71 | 536.4 | 28.48% | 885.11 | 7225.27
7 | 91.06.03-061 | Лебедки электрические тяговым усилием до 12,26 кН (1,25 т) | маш.час | 97.3443 | 3.28 | 319.29 | 16.96% | 44.18 | 4300.67
|  | Итого основные машины и механизмы |  |  |  | 1794.09 | 95.27% |  | 24166.2
8 | 91.06.01-003 | Домкраты гидравлические, грузоподъемность 63-100 т | маш.час | 97.3863 | 0.9 | 87.65 | 4.654% | 12.12 | 1180.32
9 | 91.17.04-233 | Установки для сварки ручной дуговой (постоянного тока) | маш.час | 0.10379 | 8.1 | 0.84 | 0.04461% | 109.11 | 11.32
10 | 91.21.19-031 | Станки сверлильные | маш.час | 0.24427 | 2.36 | 0.58 | 0.0308% | 31.79 | 7.77
|  | Итого прочие машины и механизмы |  |  |  | 89.07 | 4.73% |  | 1199.41
|  | Итого по разделу «Машины и механизмы» |  |  |  | 1883.16 | 100% |  | 25365.61
Оборудование
Основное оборудование
11 | Прайс из СД ОП | Чувствительный элемент броня(180м) ЧЕБ-2 | шт | 3.1479 | 34762.12 | 109428.41 | 30.23% | 217610.8712 | 685021.85
12 | 61.3.05.04-0002 | Сервер HP ProLiant DL360 | компл | 0.52465 | 167693 | 87980.7 | 24.31% | 1049758.18 | 550759.21
13 | 62.1.02.10-0124 | Шкаф ВРУ-3 Prisma Plus P "Schneider Electric" IP30, IK08, размером (с цоколем 100 мм) 2107х706х650 мм, с установленной и скоммутированной аппаратурой ввода-вывода (16 автоматов) | компл | 0.52465 | 123565.7 | 64829.17 | 17.91% | 773521.28 | 405830.62
14 | 61.3.01.02-0001 | Блок распознавания инцидентов VIP T | шт | 1.0493 | 45204.3 | 47433.18 | 13.11% | 282978.92 | 296931.74
|  | Итого основное оборудование |  |  |  | 309671.46 | 85.56% |  | 1938543.42
15 | 61.2.07.02-0095 | Блок центральный системный, 2 канала оповещения, 4 зоны оповещения, 2 речевых процессора, марка "ЦСБ" | шт | 2.0986 | 10196.26 | 21398.01 | 5.912% | 63828.59 | 133951.52
16 | 61.2.07.05-0067 | Модуль центральный ECB с Ethernet интерфейсом | шт | 0.52465 | 37158.83 | 19495.5 | 5.386% | 232614.28 | 122041.86
17 | 61.2.01.03-0019 | Извещатель охранный инфракрасный пассивный: "Пирон-1", взрывозащитное исполнение | шт | 4.1972 | 2122.72 | 8909.52 | 2.462% | 13288.23 | 55773.59
18 | 61.3.04.01-0001 | Плата дочерняя IPO IP500 TRNK PRI UNVRSL DUAL | шт | 0.52465 | 4708.8 | 2470.49 | 0.6826% | 29477.09 | 15465.28
|  | Итого прочее оборудование |  |  |  | 52273.52 | 14.44% |  | 327232.25
|  | Итого по разделу «Оборудование» |  |  |  | 361944.98 | 100% |  | 2265775.67
|  | в том числе технологическое оборудование |  |  |  | 361944.98 | 100% |  | 2265775.57
Материалы
Основные материалы
19 | 21.1.06.09-0177 | Кабель силовой с медными жилами ВВГнг(A)-LS 5х4-660 | 1000 м | 2.2036 | 18047.85 | 39769.74 | 57.31% | 145104.71 | 319748.73
20 | 21.1.06.09-0152 | Кабель силовой с медными жилами ВВГнг(A)-LS 3х2,5-660 | 1000 м | 1.469 | 6920.41 | 10166.41 | 14.65% | 55640.1 | 81737.94
21 | 24.3.03.05-0031 | Трубы полиэтиленовые гибкие гофрированные тяжелые с протяжкой, номинальный внутренний диаметр 16 мм | м | 1048.8824 | 3.89 | 4080.15 | 5.88% | 31.28 | 32809.04
22 | 01.7.15.10-0056 | Скобы металлические, монтажные, однолапковые СО для крепления труб и кабелей, диаметр закрепляемого кабеля 6 мм, вид климатического исполнения У3, размер 4,2х5,0х19,0 мм | 10 шт | 134.3224 | 22.61 | 3037.03 | 4.376% | 181.78 | 24417.13
23 | 24.3.03.05-0033 | Трубы полиэтиленовые гибкие гофрированные тяжелые с протяжкой, номинальный внутренний диаметр 25 мм | м | 314.8654 | 8.37 | 2635.42 | 3.798% | 67.29 | 21187.29
|  | Итого основные материалы |  |  |  | 59688.75 | 86.01% |  | 479900.13
24 | 23.3.06.02-0010 | Трубы стальные сварные оцинкованные водогазопроводные с резьбой, обыкновенные, номинальный диаметр 100 мм, толщина стенки 4,5 мм | м | 16.224 | 156.98 | 2546.84 | 3.67% | 1262.12 | 20476.59
25 | 21.1.06.09-0145 | Кабель силовой с медными жилами ВВГнг-LS 2х1,5-660 | 1000 м | 0.383 | 3708.36 | 1420.29 | 2.047% | 29815.21 | 11419.16
26 | 10.3.02.03-0011 | Припои оловянно-свинцовые бессурьмянистые, марка ПОС30 | т | 0.020278 | 68050 | 1379.94 | 1.989% | 547122 | 11094.71
27 | 20.2.09.08-0012 | Муфта кабельная концевая термоусаживаемая: ЕРКТ0031-L12-СЕЕ01 | компл | 1.0493 | 1249.83 | 1311.48 | 1.89% | 10048.63 | 10544.3
28 | 21.1.04.01-1006 | Кабель витая пара, категория 5e, ЭКС-ГВПВЭ 4х2х0,51 | 1000 м | 0.41973 | 2719.53 | 1141.46 | 1.645% | 21865.02 | 9177.35
29 | 20.2.09.12-0051 | Муфта свинцовая МС-80П | шт | 1.0493 | 873.46 | 916.53 | 1.321% | 7022.62 | 7368.92
30 | 01.7.15.07-0012 | Дюбели пластмассовые с шурупами, размер 12х70 мм | 100 шт | 6.9151 | 83 | 573.95 | 0.8271% | 667.32 | 4614.56
31 | 14.1.04.02-0002 | Клей 88-СА | кг | 5.641 | 28.93 | 163.19 | 0.2352% | 232.6 | 1312.1
32 | 999-9950 | Вспомогательные ненормируемые ресурсы (2% от Оплаты труда рабочих) | руб | 120.5837 | 1 | 120.58 | 0.1738% | 8.04 | 969.49
33 | 01.7.06.07-0002 | Лента монтажная, тип ЛМ-5 | 10 м | 3.8918 | 6.9 | 26.85 | 0.03869% | 55.48 | 215.92
34 | 24.3.01.01-0004 | Трубка электроизоляционная ПВХ-305, диаметр 6-10 мм | кг | 0.67163 | 38.34 | 25.75 | 0.03711% | 308.25 | 207.03
35 | 08.3.06.01-0003 | Прокат ромбического рифления, горячекатаный, в листах с обрезными кромками, марка стали С235, ширина от 1 до 1,9 м, толщина 4 мм | т | 0.0036726 | 6834.81 | 25.1 | 0.03617% | 54951.87 | 201.82
36 | 07.2.07.13-0171 | Подкладки металлические | кг | 1.5748 | 12.6 | 19.84 | 0.02859% | 101.3 | 159.52
37 | 14.4.03.03-0002 | Лак битумный БТ-123 | т | 0.0024337 | 7826.9 | 19.05 | 0.02745% | 62928.28 | 153.15
38 | 10.3.02.03-0012 | Припои оловянно-свинцовые бессурьмянистые, марка ПОС40 | т | 0.00010485 | 65750 | 6.89 | 0.009929% | 528630 | 55.43
39 | 01.7.15.03-0034 | Болты с гайками и шайбами оцинкованные, диаметр 12 мм | кг | 0.12495 | 25.76 | 3.22 | 0.00464% | 207.11 | 25.88
40 | 03.1.01.01-0002 | Гипс строительный Г-3 | т | 0.0034551 | 729.98 | 2.52 | 0.003631% | 5869.04 | 20.28
41 | 25.2.02.11-0041 | Рамка для надписей 55х15 мм | шт | 5.2509 | 0.27 | 1.42 | 0.002046% | 2.17 | 11.39
42 | 01.7.11.07-0032 | Электроды сварочные Э42, диаметр 4 мм | т | 6.2875e-05 | 10315.01 | 0.65 | 0.0009367% | 82932.68 | 5.21
43 | 14.4.04.09-0017 | Эмаль ХВ-124, защитная, зеленая | т | 1.1034e-05 | 28300.4 | 0.31 | 0.0004467% | 227535.22 | 2.51
44 | 01.3.05.17-0002 | Канифоль сосновая | кг | 0.0086592 | 27.74 | 0.24 | 0.0003458% | 223.03 | 1.93
45 | 14.4.01.01-0003 | Грунтовка ГФ-021 | т | 6.1513e-06 | 15620 | 0.1 | 0.0001441% | 125584.8 | 0.77
46 | 14.5.09.07-0030 | Растворитель Р-4 | кг | 0.0050997 | 9.42 | 0.05 | 7.205e-05% | 75.74 | 0.39
47 | 14.5.09.11-0102 | Уайт-спирит | кг | 0.0072022 | 6.67 | 0.05 | 7.205e-05% | 53.63 | 0.39
|  | Итого прочие материалы |  |  |  | 9706.3 | 13.99% |  | 78038.8
|  | Итого по разделу «Материалы» |  |  |  | 69395.05 | 100% |  | 557938.93
|  | ИТОГО ПО РМ |  |  |  | 77270.75 |  |  | 852905.14
|  | Накладные расходы | % | 176% |  | 11207.74 |  |  | 504892.24
|  | Сметная прибыль | % | 91% |  | 5836.44 |  |  | 261052.24
|  | Итого СМР (с НР и СП) |  |  |  | 94314.93 |  |  | 1618849.62
|  | ВСЕГО СМР + ОБОРУДОВАНИЕ |  |  |  | 456259.91 |  |  | 3884625.29
|  | ИТОГО ПОКАЗАТЕЛЬ НА ЕД. ИЗМ. | 1 ПС | 1 |  | 456259.91 |  |  | 3884625.29
Составил ______________________ Е.А. Князева
(подпись, инициалы, фамилия)
Проверил ______________________ А.В. Костянецкая
(подпись, инициалы, фамилия)

## Прил.6 Расчет ОБ
Приложение №6
Расчет стоимости оборудования
Наименование разрабатываемого показателя УНЦ - Постоянная часть ПС, система периметральной сигнализации ЗПС 330 кВ
№ пп. | Код ресурса | Наименование | Ед. изм. | Кол-во единиц по проектным данным | Сметная стоимость в ценах на 01.01.2000 (руб.)
[5 empty] | на ед. изм. | общая
1 | 2 | 3 | 4 | 5 | 6 | 7
ИНЖЕНЕРНОЕ ОБОРУДОВАНИЕ
|  | ИТОГО ИНЖЕНЕРНОЕ ОБОРУДОВАНИЕ |  |  |  | 0
ТЕХНОЛОГИЧЕСКОЕ ОБОРУДОВАНИЕ
1 | Прайс из СД ОП | Чувствительный элемент броня(180м) ЧЕБ-2 | шт | 3.1479 | 34762.12 | 109428.41
2 | 61.3.05.04-0002 | Сервер HP ProLiant DL360 | компл | 0.52465 | 167693 | 87980.7
3 | 62.1.02.10-0124 | Шкаф ВРУ-3 Prisma Plus P "Schneider Electric" IP30, IK08, размером (с цоколем 100 мм) 2107х706х650 мм, с установленной и скоммутированной аппаратурой ввода-вывода (16 автоматов) | компл | 0.52465 | 123565.7 | 64829.17
4 | 61.3.01.02-0001 | Блок распознавания инцидентов VIP T | шт | 1.0493 | 45204.3 | 47433.18
5 | 61.2.07.02-0095 | Блок центральный системный, 2 канала оповещения, 4 зоны оповещения, 2 речевых процессора, марка "ЦСБ" | шт | 2.0986 | 10196.26 | 21398.01
6 | 61.2.07.05-0067 | Модуль центральный ECB с Ethernet интерфейсом | шт | 0.52465 | 37158.83 | 19495.5
7 | 61.2.01.03-0019 | Извещатель охранный инфракрасный пассивный: "Пирон-1", взрывозащитное исполнение | шт | 4.1972 | 2122.72 | 8909.52
8 | 61.3.04.01-0001 | Плата дочерняя IPO IP500 TRNK PRI UNVRSL DUAL | шт | 0.52465 | 4708.8 | 2470.49
|  | ИТОГО ТЕХНОЛОГИЧЕСКОЕ ОБОРУДОВАНИЕ |  |  |  | 361944.98
|  | Всего по разделу «Оборудование» |  |  |  | 361944.98
Составил ______________________ Е.А. Князева
(подпись, инициалы, фамилия)
Проверил ______________________ А.В. Костянецкая
(подпись, инициалы, фамилия)

## Прил.7 Расчет пок.
Приложение №7
Расчет показателя УНЦ
Наименование разрабатываемого показателя УНЦ - |  |  | Постоянная часть ПС, система периметральной сигнализации ЗПС 330 кВ
Единица измерения — 1 ПС
Код показателя | Наименование показателя | Наименование РМ, входящих в состав показателя | Норматив цены на 01.01.2023, тыс.руб.
1 | 2 | 3 | 4
З2-04 | УНЦ постоянной части ЗПС 330 кВ | Постоянная часть ПС, система периметральной сигнализации ЗПС 330 кВ | 3938.492
Составил ______________________ Е. А. Князева
(подпись, инициалы, фамилия)
Проверил ______________________ А.В. Костянецкая
(подпись, инициалы, фамилия)

## Прил.10
Приложение № 10
Используемые индексы изменений сметной стоимости и нормы сопутствующих затрат
Наименование индекса / норм сопутствующих затрат | Дата применения и обоснование индекса / норм сопутствующих затрат | Размер индекса / норма сопутствующих затрат
1 | 2 | 3
Индекс изменения сметной стоимости на 1 квартал 2023 года. ОЗП | Письмо Минстроя России от 30.03.2023г. №17106-ИФ/09 прил.1 | 44.29
Индекс изменения сметной стоимости на 1 квартал 2023 года. ЭМ | Письмо Минстроя России от 30.03.2023г. №17106-ИФ/09 прил.1 | 13.47
Индекс изменения сметной стоимости на 1 квартал 2023 года. МАТ | Письмо Минстроя России от 30.03.2023г. №17106-ИФ/09 прил.1 | 8.04
Индекс изменения сметной стоимости на 1 квартал 2023 года. ОБ | Письмо Минстроя России от 23.02.2023г. №9791-ИФ/09 прил.6 | 6.26
Временные здания и сооружения | п.22 Приложения №1 Методики определения затрат на строительство временных зданий и сооружений по приказу Минстроя РФ №332/пр от 19.06.2020 | 3.9%
Дополнительные затраты при производстве строительно-монтажных работ в зимнее время | п.37 Приложения №1 Методики определения дополнительных затрат при производстве работ в зимнее время по приказу Минстроя РФ №325/пр от 25.05.2021 | 2.1%
Строительный контроль | Постановление Правительства РФ от 21.06.10 г. № 468 | 2.14%
Авторский надзор - 0,2% | Приказ от 4.08.2020 № 421/пр п.173 | 0.2%
Непредвиденные расходы | Приказ от 4.08.2020 № 421/пр п.179 | 3%
Составил ______________________ Е.А. Князева
(подпись, инициалы, фамилия)
Проверил ______________________ А.В. Костянецкая
(подпись, инициалы, фамилия)

## ФОТр.тек.
Расчет размера средств на оплату труда рабочих-строителей в текущем уровне цен (ФОТр.тек.)
Составлен в уровне цен на 01.01.2023 г.
№ пп. | Наименование элемента | Обозначение | Формула | Величина элемента | Наименования обосновывающих документов
1 | 2 | 3 | 4 | 5 | 6
1.1 | Среднемесячный размер оплаты труда рабочего первого разряда, занятого в строительной отрасли, для соответствующего субъекта РФ (частей субъекта РФ) или части территории РФ (включающей 2 или более субъектов РФ), руб. | С1ср | - | 47872.94 | Расчёт среднемесячного размера оплаты труда рабочего первого разряда, занятого в строительной отрасли на 1 квартал 2022 года с учётом фактических данных об уровне доплат и надбавок за 2021 г.
1.2 | Среднегодовое нормативное число часов работы одного рабочего в месяц, часы (ч.) | tср | 1973ч/12мес. | 164.4167 | Производственный календарь 2023 год (40-часов.неделя)
1.3 | Коэффициент увеличения | Кув | - | 1
1.4 | Средний разряд работ |  |  | 3.9 | РТМ
1.5 | Тарифный коэффициент среднего разряда работ | КТ | - | 1.324 | Методические рекомендации по определению сметных цен на затраты труда в строительстве, утвержденные приказом Минстроя России от 04.09.2019 №515/пр, табл.2
1.6 | Коэффициент инфляции, определяемый поквартально | Кинф | - | 1.139 | Прогноз социально-экономического развития РФ, публикуемый Министерством экономического развития РФ, по строке "Индекс потребительских цен в среднем в год" на текущий год
1.7 | Размер средств на оплату труда рабочих-строителей в текущем уровне цен (ФОТр.тек.), руб/чел.-ч | ФОТр.тек. | (С1ср/tср*КТ*Т*Кув)*Кинф | 439.0924 | Методика расчета индексов изменения сметной стоимости строительства, утвержденной приказом Минстроя России от 05.06.2019 №326/пр, п.31