## Прил.1 Сравнит табл
Приложение № 1
Сравнительная таблица отбора объекта-представителя
Данный показатель относится к группе "Актуализация УНЦ" (п.8 Методики). Данная РМ актуализирована на базе согласованной РТМ из УНЦ, утвержденных приказом Минэнерго №10 от 17.01.2019 года. Выбор (замена) объекта-представителя не производился
Наименование разрабатываемого показателя УНЦ - Постоянная часть ПС, система периметральной сигнализации ЗПС 500 кВ
Сопоставимый уровень цен: 4 квартал 2016 г
Единица измерения — 1 ПС
№ п/п | Параметр | Объект-представитель 1
1 | Наименование объекта-представителя | ПС 500 кВ Очаково
2 | Наименование субъекта Российской Федерации | Москва
3 | Климатический район и подрайон | IIВ
4 | Мощность объекта | 1
5 | Краткие характеристики конструктивных элементов сооружения (фундаменты, сваи, опоры, металлоконструкции и другие элементы характеризующие объекты) | 396,87 м периметра ПС
6 | Сметная стоимость строительства/ реконструкции/ технического перевооружения/ модернизации в текущем уровне цен по заключению (тыс. руб.), в т.ч.: | 1901.7253
6.1 | строительно-монтажные работы | 530.0067
6.2 | оборудование и инвентарь | 1371.7185
6.3 | пусконаладочные работы
6.4 | прочие и лимитированные затраты
7 | Сопоставимый уровень цен | 4 квартал 2016 г
8 | Сметная стоимость строительства/ реконструкции/ технического перевооружения/ модернизации в сопоставимом уровне цен, приведенная к условиям строительства в базовом районе (тыс. руб.) | 1901.7253
9 | Приведенная сметная стоимость на единицу мощности, тыс. руб. (строка 8/строку 4) | 1901.7253
10 | Примечание
Составил ______________________ Е.А. Князева
(подпись, инициалы, фамилия)
Проверил ______________________ А.В. Костянецкая
(подпись, инициалы, фамилия)

## Прил.2 Расч стоим
Приложение № 2
Расчет стоимости основных видов работ для выбора объекта-представителя
Наименование разрабатываемого показателя УНЦ - Постоянная часть ПС, система периметральной сигнализации ЗПС 500 кВ
Единица измерения — 1 ПС
№ п/п | Перечень конструктивных элементов сооружения (фундаменты, сваи, опоры, металлоконструкции и другие элементы характеризующие объекты-аналоги) и прочих затрат | Объект-представитель
|  | Номер сметы | Наименование сметы | Сметная стоимость в уровне цен 4 кв. 2016 г., тыс. руб.
|  |  |  | Строительные работы | Монтажные работы | Оборудование | Прочее | Всего
1 | Система периметральной сигнализации ЗПС 500 кВ |  |  | 530.0067 |  | 1371.7185 |  | 1901.7253
Всего по объекту: |  |  |  | 530.0067 |  | 1371.7185 |  | 1901.7253
Всего по объекту в сопоставимом уровне цен 4 кв. 2016 г: |  |  |  | 530.0067 |  | 1371.7185 |  | 1901.7253
Составил ______________________ Е.А. Князева
(подпись, инициалы, фамилия)
Проверил ______________________ А.В. Костянецкая
(подпись, инициалы, фамилия)

## Прил.3
Приложение № 3
Объектная ресурсная ведомость
Наименование разрабатываемого показателя УНЦ - Постоянная часть ПС, система периметральной сигнализации ЗПС 500 кВ
п/п | №ЛСР | Код ресурса | Наименование ресурса | Ед. изм. | Кол-во единиц по данным объекта-представителя | Сметная стоимость в ценах на 01.01.2000 (руб.)
[6 empty] | на ед.изм. | общая
1 |  | 2 | З | 4 | 5 | 6 | 7
Затраты труда рабочих |  |  |  |  | 627.5658 |  | 6125
1 |  | 1-3-8 | Затраты труда рабочих (ср 3,8) | чел.-ч | 408.705 | 9.4 | 3841.83
2 |  | 1-4-0 | Затраты труда рабочих (ср 4) | чел.-ч | 152.1366 | 9.62 | 1463.55
3 |  | 1-4-1 | Затраты труда рабочих (ср 4,1) | чел.-ч | 25.3277 | 9.76 | 247.2
4 |  | 1-3-1 | Затраты труда рабочих (ср 3,1) | чел.-ч | 3.8429 | 8.64 | 33.2
5 |  | 1-3-3 | Затраты труда рабочих (ср 3,3) | чел.-ч | 2.7449 | 8.86 | 24.32
6 |  | 10-3-1 | Инженер I категории | чел.-ч | 17.4617 | 15.49 | 270.48
7 |  | 10-3-2 | Инженер II категории | чел.-ч | 17.3471 | 14.09 | 244.42
Затраты труда машинистов |  |  |  |  | 16.886 |  | 389.93
8 |  | 2 | Затраты труда машинистов | чел.-ч | 16.886 |  | 389.93
Машины и механизмы | [6 empty] | 1924.77
9 |  | 91.05.05-015 | Краны на автомобильном ходу, грузоподъемность 16 т | маш.час | 8.3114 | 115.4 | 959.14
10 |  | 91.14.02-001 | Автомобили бортовые, грузоподъемность до 5 т | маш.час | 8.3436 | 65.71 | 548.25
11 |  | 91.06.03-061 | Лебедки электрические тяговым усилием до 12,26 кН (1,25 т) | маш.час | 99.4958 | 3.28 | 326.35
12 |  | 91.06.01-003 | Домкраты гидравлические, грузоподъемность 63-100 т | маш.час | 99.5388 | 0.9 | 89.58
13 |  | 91.17.04-233 | Установки для сварки ручной дуговой (постоянного тока) | маш.час | 0.10608 | 8.1 | 0.86
14 |  | 91.21.19-031 | Станки сверлильные | маш.час | 0.24967 | 2.36 | 0.59
Оборудование | [6 empty] | 320494.98
15 |  | Прайс из СД ОП | Чувствительный элемент броня(180м) ЧЕБ-2 | шт | 3.2175 | 34762.12 | 111847.03
16 |  | Прайс из СД ОП | Шкаф периметральный RCPA-MM-IP исп.6 размером 600х600х210 | шт | 0.53625 | 94533.14 | 50693.34
17 |  | Прайс из СД ОП | Блок обработки БО размером 200х200мм | шт | 1.0725 | 46328.83 | 49687.62
18 |  | Прайс из СД ОП | Модуль интеграции с СТН | шт | 0.53625 | 65606.13 | 35181.25
19 |  | Прайс из СД ОП | Программное обеспечение (сервер) Stratum SM-Plan-S | шт | 0.53625 | 63581.05 | 34095.3
20 |  | Прайс из СД ОП | Блок связи БС размером 200х200мм | шт | 1.0725 | 10744.21 | 11523.15
21 |  | Прайс из СД ОП | Блок ввода-вывода БВВ-12 размером 200х200мм | шт | 1.0725 | 10704.61 | 11480.68
22 |  | Прайс из СД ОП | Извещатель инфракрасный активный МИК-02 | шт | 4.29 | 1636.18 | 7019.19
23 |  | Прайс из СД ОП | Программное обеспечение (клиент) Stratum SM-S | шт | 0.53625 | 7736.38 | 4148.63
24 |  | Прайс из СД ОП | Муфта оконечная МО | шт | 1.0725 | 2635.12 | 2826.16
25 |  | Прайс из СД ОП | Муфта соединительная МС | шт | 1.0725 | 1857.93 | 1992.63
Материалы | [6 empty] | 68651.64
26 |  | 21.1.06.09-0177 | Кабель силовой с медными жилами ВВГнг(A)-LS 5х4-660 | 1000 м | 2.2523 | 18047.85 | 40648.75
27 |  | 21.1.06.09-0152 | Кабель силовой с медными жилами ВВГнг(A)-LS 3х2,5-660 | 1000 м | 1.5015 | 6920.41 | 10391.11
28 |  | 24.3.03.05-0031 | Трубы полиэтиленовые гибкие гофрированные тяжелые с протяжкой, номинальный внутренний диаметр 16 мм | м | 1072.0651 | 3.89 | 4170.33
29 |  | 01.7.15.10-0056 | Скобы металлические, монтажные, однолапковые СО для крепления труб и кабелей, диаметр закрепляемого кабеля 6 мм, вид климатического исполнения У3, размер 4,2х5,0х19,0 мм | 10 шт | 137.2913 | 22.61 | 3104.16
30 |  | 24.3.03.05-0033 | Трубы полиэтиленовые гибкие гофрированные тяжелые с протяжкой, номинальный внутренний диаметр 25 мм | м | 321.8246 | 8.37 | 2693.67
31 |  | 23.3.06.02-0010 | Трубы стальные сварные оцинкованные водогазопроводные с резьбой, обыкновенные, номинальный диаметр 100 мм, толщина стенки 4,5 мм | м | 16.5825 | 156.98 | 2603.13
32 |  | 21.1.06.09-0145 | Кабель силовой с медными жилами ВВГнг-LS 2х1,5-660 | 1000 м | 0.39146 | 3708.36 | 1451.69
33 |  | 10.3.02.03-0011 | Припои оловянно-свинцовые бессурьмянистые, марка ПОС30 | т | 0.020727 | 68050 | 1410.44
34 |  | 21.1.04.01-1006 | Кабель витая пара, категория 5e, ЭКС-ГВПВЭ 4х2х0,51 | 1000 м | 0.429 | 2719.53 | 1166.69
35 |  | 01.7.15.07-0012 | Дюбели пластмассовые с шурупами, размер 12х70 мм | 100 шт | 7.0679 | 83 | 586.64
36 |  | 14.1.04.02-0002 | Клей 88-СА | кг | 5.7657 | 28.93 | 166.8
37 |  | 999-9950 | Вспомогательные ненормируемые ресурсы (2% от Оплаты труда рабочих) | руб | 123.2489 | 1 | 123.25
38 |  | 01.7.06.07-0002 | Лента монтажная, тип ЛМ-5 | 10 м | 3.9778 | 6.9 | 27.45
39 |  | 24.3.01.01-0004 | Трубка электроизоляционная ПВХ-305, диаметр 6-10 мм | кг | 0.68648 | 38.34 | 26.32
40 |  | 08.3.06.01-0003 | Прокат ромбического рифления, горячекатаный, в листах с обрезными кромками, марка стали С235, ширина от 1 до 1,9 м, толщина 4 мм | т | 0.0037538 | 6834.81 | 25.66
41 |  | 07.2.07.13-0171 | Подкладки металлические | кг | 1.6096 | 12.6 | 20.28
42 |  | 14.4.03.03-0002 | Лак битумный БТ-123 | т | 0.0024875 | 7826.9 | 19.47
43 |  | 10.3.02.03-0012 | Припои оловянно-свинцовые бессурьмянистые, марка ПОС40 | т | 0.00010717 | 65750 | 7.05
44 |  | 01.7.15.03-0034 | Болты с гайками и шайбами оцинкованные, диаметр 12 мм | кг | 0.12771 | 25.76 | 3.29
45 |  | 03.1.01.01-0002 | Гипс строительный Г-3 | т | 0.0035315 | 729.98 | 2.58
46 |  | 25.2.02.11-0041 | Рамка для надписей 55х15 мм | шт | 5.367 | 0.27 | 1.45
47 |  | 01.7.11.07-0032 | Электроды сварочные Э42, диаметр 4 мм | т | 6.4265e-05 | 10315.01 | 0.66
48 |  | 14.4.04.09-0017 | Эмаль ХВ-124, защитная, зеленая | т | 1.1278e-05 | 28300.4 | 0.32
49 |  | 01.3.05.17-0002 | Канифоль сосновая | кг | 0.0088506 | 27.74 | 0.25
50 |  | 14.4.01.01-0003 | Грунтовка ГФ-021 | т | 6.2872e-06 | 15620 | 0.1
51 |  | 14.5.09.07-0030 | Растворитель Р-4 | кг | 0.0052124 | 9.42 | 0.05
52 |  | 14.5.09.11-0102 | Уайт-спирит | кг | 0.0073614 | 6.67 | 0.05
Составил ______________________ Е.А. Князева
(подпись, инициалы, фамилия)
Проверил ______________________ А.В. Костянецкая
(подпись, инициалы, фамилия)

## Прил.4 РМ
Приложение № 4
Ресурсная модель
Наименование разрабатываемого показателя УНЦ - Постоянная часть ПС, система периметральной сигнализации ЗПС 500 кВ
Единица измерения — 1 ПС
Наименование | Сметная стоимость в ценах на 01.01.2023 (руб.) | Удельный вес, (в СМР) | Удельный вес, % (от всего по РМ)
Оплата труда рабочих | 275559.4 | 21.35% | 6.851%
Эксплуатация машин основных | 24700.31 | 1.914% | 0.6141%
Эксплуатация машин прочих | 1225.92 | 0.095% | 0.03048%
ЭКСПЛУАТАЦИЯ МАШИН, ВСЕГО: | 25926.23 | 2.009% | 0.6446%
в том числе зарплата машинистов | 17269.99 | 1.338% | 0.4294%
Материалы основные | 490507.02 | 38.01% | 12.2%
Материалы прочие | 79763.64 | 6.181% | 1.983%
МАТЕРИАЛЫ, ВСЕГО: | 570270.66 | 44.19% | 14.18%
ИТОГО | 871756.29
Сметная прибыль, руб. | 143486.4 | 11.12% | 3.568%
Сметная прибыль, % | 49%
Накладные расходы, руб. | 275259.63 | 21.33% | 6.844%
Накладные расходы, % | 94%
ВСЕГО СМР с НР и СП | 1290502.32 | 100% | 32.09%
ВСЕГО стоимость оборудования, в том числе | 2315854.5 |  | 57.58%
стоимость оборудования технологического | 2315854.57 |  | 57.58%
ИТОГО (СМР + ОБОРУДОВАНИЕ) | 3606356.82 |  | 89.67%
ПРОЧ. ЗАТР., УЧТЕННЫЕ ПОКАЗАТЕЛЕМ, в том числе
Временные здания и сооружения - 3,9% | 50329.59 |  | 1.251%
Дополнительные затраты при производстве строительно-монтажных работ в зимнее время - 2,1% | 28157.47 |  | 0.7001%
Пусконаладочные работы | 130620 |  | 3.248%
Затраты по перевозке работников к месту работы и обратно | 0 |  | 0%
Затраты, связанные с осуществлением работ вахтовым методом | 0 |  | 0%
Расходы на командировки рабочих и пусконаладочного персонала, привлекаемых для выполнения строительства | 0 |  | 0%
Затраты на перебазировку машин с базы механизации на строительную площадку и обратно, по которым данные затраты не включены в сметную цену эксплуатации машин и механизмов | 0 |  | 0%
Строительный контроль и содержание службы заказчика - 2,14% | 81650.93 |  | 2.03%
Авторский надзор - 0,2% | 7630.93 |  | 0.1897%
ИТОГО (СМР+ОБОРУДОВАНИЕ+ПРОЧ. ЗАТР., УЧТЕННЫЕ ПОКАЗАТЕЛЕМ) | 3904745.74 |  | 97.09%
Непредвиденные расходы | 117142.37 |  | 2.913%
ВСЕГО: | 4021888.11 |  | 100%
ИТОГО ПОКАЗАТЕЛЬ НА ЕД. ИЗМ. | 4021888.11
Составил ______________________ Е.А. Князева
(подпись, инициалы, фамилия)
Проверил ______________________ А.В. Костянецкая
(подпись, инициалы, фамилия)

## Прил.5 Расчет СМР и ОБ
Приложение №5
Расчет стоимости СМР и оборудования
Наименование разрабатываемого показателя УНЦ |  |  | Постоянная часть ПС, система периметральной сигнализации ЗПС 500 кВ
Единица измерения — 1 ПС
№ пп. | Код ресурса | Наименование | Ед. изм. | Кол-во единиц по проектным данным | Сметная стоимость в ценах на 01.01.2000 (руб.) |  | Удельный вес, % | Сметная стоимость в ценах на 01.01.2023 (руб.)
[5 empty] | на ед. изм. | общая |  | на ед. изм. | общая
1 | 2 | 3 | 4 | 5 | 6 | 7 | 8 | 9 | 10
Затраты труда рабочих-строителей
1 | 1-3-9 | Затраты труда рабочих-строителей среднего разряда (3,9) | чел.-ч. | 592.757 | 9.51 | 5610.1 | 91.59% | 439.0924 | 260275.11
2 | 10-3-1 | Инженер I категории | чел.-ч | 17.4617 | 15.49 | 270.48 | 4.416% | 439.0924 | 7667.32
3 | 10-3-2 | Инженер II категории | чел.-ч | 17.3471 | 14.09 | 244.42 | 3.991% | 439.0924 | 7616.97
|  | Итого по разделу "Затраты труда рабочих-строителей" | чел.-ч. | 627.5658 |  | 6125 | 100% |  | 275559.4
Затраты труда машинистов
4 | 2 | Затраты труда машинистов | чел.-ч. | 16.886 | 23.0919 | 389.93 | 100% | 1022.74 | 17269.99 | 2.46
Машины и механизмы
Основные машины и механизмы
5 | 91.05.05-015 | Краны на автомобильном ходу, грузоподъемность 16 т | маш.час | 8.3114 | 115.4 | 959.14 | 49.83% | 1554.44 | 12919.63
6 | 91.14.02-001 | Автомобили бортовые, грузоподъемность до 5 т | маш.час | 8.3436 | 65.71 | 548.25 | 28.48% | 885.11 | 7384.96
7 | 91.06.03-061 | Лебедки электрические тяговым усилием до 12,26 кН (1,25 т) | маш.час | 99.4958 | 3.28 | 326.35 | 16.96% | 44.18 | 4395.72
|  | Итого основные машины и механизмы |  |  |  | 1833.74 | 95.27% |  | 24700.31
8 | 91.06.01-003 | Домкраты гидравлические, грузоподъемность 63-100 т | маш.час | 99.5388 | 0.9 | 89.58 | 4.654% | 12.12 | 1206.41
9 | 91.17.04-233 | Установки для сварки ручной дуговой (постоянного тока) | маш.час | 0.10608 | 8.1 | 0.86 | 0.04468% | 109.11 | 11.57
10 | 91.21.19-031 | Станки сверлильные | маш.час | 0.24967 | 2.36 | 0.59 | 0.03065% | 31.79 | 7.94
|  | Итого прочие машины и механизмы |  |  |  | 91.03 | 4.729% |  | 1225.92
|  | Итого по разделу «Машины и механизмы» |  |  |  | 1924.77 | 100% |  | 25926.23
Оборудование
Основное оборудование
11 | Прайс из СД ОП | Чувствительный элемент броня(180м) ЧЕБ-2 | шт | 3.2175 | 34762.12 | 111847.03 | 30.23% | 217610.8712 | 700162.4
12 | 61.3.05.04-0002 | Сервер HP ProLiant DL360 | компл | 0.53625 | 167693 | 89925.28 | 24.31% | 1049758.18 | 562932.25
13 | 62.1.02.10-0124 | Шкаф ВРУ-3 Prisma Plus P "Schneider Electric" IP30, IK08, размером (с цоколем 100 мм) 2107х706х650 мм, с установленной и скоммутированной аппаратурой ввода-вывода (16 автоматов) | компл | 0.53625 | 123565.7 | 66262.05 | 17.91% | 773521.28 | 414800.4
14 | 61.3.01.02-0001 | Блок распознавания инцидентов VIP T | шт | 1.0725 | 45204.3 | 48481.57 | 13.11% | 282978.92 | 303494.61
|  | Итого основное оборудование |  |  |  | 316515.93 | 85.56% |  | 1981389.66
15 | 61.2.07.02-0095 | Блок центральный системный, 2 канала оповещения, 4 зоны оповещения, 2 речевых процессора, марка "ЦСБ" | шт | 2.145 | 10196.26 | 21870.95 | 5.912% | 63828.59 | 136912.16
16 | 61.2.07.05-0067 | Модуль центральный ECB с Ethernet интерфейсом | шт | 0.53625 | 37158.83 | 19926.4 | 5.386% | 232614.28 | 124739.27
17 | 61.2.01.03-0019 | Извещатель охранный инфракрасный пассивный: "Пирон-1", взрывозащитное исполнение | шт | 4.29 | 2122.72 | 9106.44 | 2.462% | 13288.23 | 57006.31
18 | 61.3.04.01-0001 | Плата дочерняя IPO IP500 TRNK PRI UNVRSL DUAL | шт | 0.53625 | 4708.8 | 2525.1 | 0.6826% | 29477.09 | 15807.1
|  | Итого прочее оборудование |  |  |  | 53428.89 | 14.44% |  | 334464.84
|  | Итого по разделу «Оборудование» |  |  |  | 369944.82 | 100% |  | 2315854.5
|  | в том числе технологическое оборудование |  |  |  | 369944.82 | 100% |  | 2315854.57
Материалы
Основные материалы
19 | 21.1.06.09-0177 | Кабель силовой с медными жилами ВВГнг(A)-LS 5х4-660 | 1000 м | 2.2523 | 18047.85 | 40648.75 | 57.31% | 145104.71 | 326815.9
20 | 21.1.06.09-0152 | Кабель силовой с медными жилами ВВГнг(A)-LS 3х2,5-660 | 1000 м | 1.5015 | 6920.41 | 10391.11 | 14.65% | 55640.1 | 83544.53
21 | 24.3.03.05-0031 | Трубы полиэтиленовые гибкие гофрированные тяжелые с протяжкой, номинальный внутренний диаметр 16 мм | м | 1072.0651 | 3.89 | 4170.33 | 5.88% | 31.28 | 33534.2
22 | 01.7.15.10-0056 | Скобы металлические, монтажные, однолапковые СО для крепления труб и кабелей, диаметр закрепляемого кабеля 6 мм, вид климатического исполнения У3, размер 4,2х5,0х19,0 мм | 10 шт | 137.2913 | 22.61 | 3104.16 | 4.376% | 181.78 | 24956.81
23 | 24.3.03.05-0033 | Трубы полиэтиленовые гибкие гофрированные тяжелые с протяжкой, номинальный внутренний диаметр 25 мм | м | 321.8246 | 8.37 | 2693.67 | 3.798% | 67.29 | 21655.58
|  | Итого основные материалы |  |  |  | 61008.02 | 86.01% |  | 490507.02
24 | 23.3.06.02-0010 | Трубы стальные сварные оцинкованные водогазопроводные с резьбой, обыкновенные, номинальный диаметр 100 мм, толщина стенки 4,5 мм | м | 16.5825 | 156.98 | 2603.13 | 3.67% | 1262.12 | 20929.17
25 | 21.1.06.09-0145 | Кабель силовой с медными жилами ВВГнг-LS 2х1,5-660 | 1000 м | 0.39146 | 3708.36 | 1451.69 | 2.047% | 29815.21 | 11671.55
26 | 10.3.02.03-0011 | Припои оловянно-свинцовые бессурьмянистые, марка ПОС30 | т | 0.020727 | 68050 | 1410.44 | 1.989% | 547122 | 11339.93
27 | 20.2.09.08-0012 | Муфта кабельная концевая термоусаживаемая: ЕРКТ0031-L12-СЕЕ01 | компл | 1.0725 | 1249.83 | 1340.47 | 1.89% | 10048.63 | 10777.35
28 | 21.1.04.01-1006 | Кабель витая пара, категория 5e, ЭКС-ГВПВЭ 4х2х0,51 | 1000 м | 0.429 | 2719.53 | 1166.69 | 1.645% | 21865.02 | 9380.2
29 | 20.2.09.12-0051 | Муфта свинцовая МС-80П | шт | 1.0725 | 873.46 | 936.79 | 1.321% | 7022.62 | 7531.79
30 | 01.7.15.07-0012 | Дюбели пластмассовые с шурупами, размер 12х70 мм | 100 шт | 7.0679 | 83 | 586.64 | 0.8271% | 667.32 | 4716.55
31 | 14.1.04.02-0002 | Клей 88-СА | кг | 5.7657 | 28.93 | 166.8 | 0.2352% | 232.6 | 1341.1
32 | 999-9950 | Вспомогательные ненормируемые ресурсы (2% от Оплаты труда рабочих) | руб | 123.2489 | 1 | 123.25 | 0.1738% | 8.04 | 990.92
33 | 01.7.06.07-0002 | Лента монтажная, тип ЛМ-5 | 10 м | 3.9778 | 6.9 | 27.45 | 0.0387% | 55.48 | 220.69
34 | 24.3.01.01-0004 | Трубка электроизоляционная ПВХ-305, диаметр 6-10 мм | кг | 0.68648 | 38.34 | 26.32 | 0.03711% | 308.25 | 211.61
35 | 08.3.06.01-0003 | Прокат ромбического рифления, горячекатаный, в листах с обрезными кромками, марка стали С235, ширина от 1 до 1,9 м, толщина 4 мм | т | 0.0037538 | 6834.81 | 25.66 | 0.03618% | 54951.87 | 206.28
36 | 07.2.07.13-0171 | Подкладки металлические | кг | 1.6096 | 12.6 | 20.28 | 0.02859% | 101.3 | 163.05
37 | 14.4.03.03-0002 | Лак битумный БТ-123 | т | 0.0024875 | 7826.9 | 19.47 | 0.02745% | 62928.28 | 156.53
38 | 10.3.02.03-0012 | Припои оловянно-свинцовые бессурьмянистые, марка ПОС40 | т | 0.00010717 | 65750 | 7.05 | 0.00994% | 528630 | 56.65
39 | 01.7.15.03-0034 | Болты с гайками и шайбами оцинкованные, диаметр 12 мм | кг | 0.12771 | 25.76 | 3.29 | 0.004638% | 207.11 | 26.45
40 | 03.1.01.01-0002 | Гипс строительный Г-3 | т | 0.0035315 | 729.98 | 2.58 | 0.003637% | 5869.04 | 20.73
41 | 25.2.02.11-0041 | Рамка для надписей 55х15 мм | шт | 5.367 | 0.27 | 1.45 | 0.002044% | 2.17 | 11.65
42 | 01.7.11.07-0032 | Электроды сварочные Э42, диаметр 4 мм | т | 6.4265e-05 | 10315.01 | 0.66 | 0.0009305% | 82932.68 | 5.33
43 | 14.4.04.09-0017 | Эмаль ХВ-124, защитная, зеленая | т | 1.1278e-05 | 28300.4 | 0.32 | 0.0004512% | 227535.22 | 2.57
44 | 01.3.05.17-0002 | Канифоль сосновая | кг | 0.0088506 | 27.74 | 0.25 | 0.0003525% | 223.03 | 1.97
45 | 14.4.01.01-0003 | Грунтовка ГФ-021 | т | 6.2872e-06 | 15620 | 0.1 | 0.000141% | 125584.8 | 0.79
46 | 14.5.09.07-0030 | Растворитель Р-4 | кг | 0.0052124 | 9.42 | 0.05 | 7.049e-05% | 75.74 | 0.39
47 | 14.5.09.11-0102 | Уайт-спирит | кг | 0.0073614 | 6.67 | 0.05 | 7.049e-05% | 53.63 | 0.39
|  | Итого прочие материалы |  |  |  | 9920.88 | 13.99% |  | 79763.64
|  | Итого по разделу «Материалы» |  |  |  | 70928.9 | 100% |  | 570270.66
|  | ИТОГО ПО РМ |  |  |  | 78978.67 |  |  | 871756.29
|  | Накладные расходы | % | 172% |  | 11207.74 |  |  | 503666.55
|  | Сметная прибыль | % | 90% |  | 5836.44 |  |  | 263546.45
|  | Итого СМР (с НР и СП) |  |  |  | 96022.85 |  |  | 1638969.29
|  | ВСЕГО СМР + ОБОРУДОВАНИЕ |  |  |  | 465967.67 |  |  | 3954823.79
|  | ИТОГО ПОКАЗАТЕЛЬ НА ЕД. ИЗМ. | 1 ПС | 1 |  | 465967.67 |  |  | 3954823.79
Составил ______________________ Е.А. Князева
(подпись, инициалы, фамилия)
Проверил ______________________ А.В. Костянецкая
(подпись, инициалы, фамилия)

## Прил.6 Расчет ОБ
Приложение №6
Расчет стоимости оборудования
Наименование разрабатываемого показателя УНЦ - Постоянная часть ПС, система периметральной сигнализации ЗПС 500 кВ
№ пп. | Код ресурса | Наименование | Ед. изм. | Кол-во единиц по проектным данным | Сметная стоимость в ценах на 01.01.2000 (руб.)
[5 empty] | на ед. изм. | общая
1 | 2 | 3 | 4 | 5 | 6 | 7
ИНЖЕНЕРНОЕ ОБОРУДОВАНИЕ
|  | ИТОГО ИНЖЕНЕРНОЕ ОБОРУДОВАНИЕ |  |  |  | 0
ТЕХНОЛОГИЧЕСКОЕ ОБОРУДОВАНИЕ
1 | Прайс из СД ОП | Чувствительный элемент броня(180м) ЧЕБ-2 | шт | 3.2175 | 34762.12 | 111847.03
2 | 61.3.05.04-0002 | Сервер HP ProLiant DL360 | компл | 0.53625 | 167693 | 89925.28
3 | 62.1.02.10-0124 | Шкаф ВРУ-3 Prisma Plus P "Schneider Electric" IP30, IK08, размером (с цоколем 100 мм) 2107х706х650 мм, с установленной и скоммутированной аппаратурой ввода-вывода (16 автоматов) | компл | 0.53625 | 123565.7 | 66262.05
4 | 61.3.01.02-0001 | Блок распознавания инцидентов VIP T | шт | 1.0725 | 45204.3 | 48481.57
5 | 61.2.07.02-0095 | Блок центральный системный, 2 канала оповещения, 4 зоны оповещения, 2 речевых процессора, марка "ЦСБ" | шт | 2.145 | 10196.26 | 21870.95
6 | 61.2.07.05-0067 | Модуль центральный ECB с Ethernet интерфейсом | шт | 0.53625 | 37158.83 | 19926.4
7 | 61.2.01.03-0019 | Извещатель охранный инфракрасный пассивный: "Пирон-1", взрывозащитное исполнение | шт | 4.29 | 2122.72 | 9106.44
8 | 61.3.04.01-0001 | Плата дочерняя IPO IP500 TRNK PRI UNVRSL DUAL | шт | 0.53625 | 4708.8 | 2525.1
|  | ИТОГО ТЕХНОЛОГИЧЕСКОЕ ОБОРУДОВАНИЕ |  |  |  | 369944.82
|  | Всего по разделу «Оборудование» |  |  |  | 369944.82
Составил ______________________ Е.А. Князева
(подпись, инициалы, фамилия)
Проверил ______________________ А.В. Костянецкая
(подпись, инициалы, фамилия)

## Прил.7
Приложение №7
Расчет показателя УНЦ
Наименование разрабатываемого показателя УНЦ - |  |  | Постоянная часть ПС, система периметральной сигнализации ЗПС 500 кВ
Единица измерения — 1 ПС
Код показателя | Наименование показателя | Наименование РМ, входящих в состав показателя | Норматив цены на 01.01.2023, тыс.руб.
1 | 2 | 3 | 4
З2-05 | УНЦ постоянной части ЗПС 500 кВ | З2_ЗПС_пер.сигн._500_кВ | 4021.8881
Составил ______________________ Е. А. Князева
(подпись, инициалы, фамилия)
Проверил ______________________ А.В. Костянецкая
(подпись, инициалы, фамилия)

## Прил.10
Приложение № 10
Используемые индексы изменений сметной стоимости и нормы сопутствующих затрат
Наименование индекса / норм сопутствующих затрат | Дата применения и обоснование индекса / норм сопутствующих затрат | Размер индекса / норма сопутствующих затрат
1 | 2 | 3
Индекс изменения сметной стоимости на 1 квартал 2023 года. ОЗП | Письмо Минстроя России от 30.03.2023г. №17106-ИФ/09 прил.1 | 44.29
Индекс изменения сметной стоимости на 1 квартал 2023 года. ЭМ | Письмо Минстроя России от 30.03.2023г. №17106-ИФ/09 прил.1 | 13.47
Индекс изменения сметной стоимости на 1 квартал 2023 года. МАТ | Письмо Минстроя России от 30.03.2023г. №17106-ИФ/09 прил.1 | 8.04
Индекс изменения сметной стоимости на 1 квартал 2023 года. ОБ | Письмо Минстроя России от 23.02.2023г. №9791-ИФ/09 прил.6 | 6.26
Временные здания и сооружения | п.22 Приложения №1 Методики определения затрат на строительство временных зданий и сооружений по приказу Минстроя РФ №332/пр от 19.06.2020 | 3.9%
Дополнительные затраты при производстве строительно-монтажных работ в зимнее время | п.37 Приложения №1 Методики определения дополнительных затрат при производстве работ в зимнее время по приказу Минстроя РФ №325/пр от 25.05.2021 | 2.1%
Пусконаладочные работы
Строительный контроль | Постановление Правительства РФ от 21.06.10 г. № 468 | 2.14%
Авторский надзор - 0,2% | Приказ от 4.08.2020 № 421/пр п.173 | 0.2%
Непредвиденные расходы | Приказ от 4.08.2020 № 421/пр п.179 | 3%
Составил ______________________ Е.А. Князева
(подпись, инициалы, фамилия)
Проверил ______________________ А.В. Костянецкая
(подпись, инициалы, фамилия)

## ФОТр.тек.
Расчет размера средств на оплату труда рабочих-строителей в текущем уровне цен (ФОТр.тек.)
Составлен в уровне цен на 01.01.2023 г.
№ пп. | Наименование элемента | Обозначение | Формула | Величина элемента | Наименования обосновывающих документов
1 | 2 | 3 | 4 | 5 | 6
1.1 | Среднемесячный размер оплаты труда рабочего первого разряда, занятого в строительной отрасли, для соответствующего субъекта РФ (частей субъекта РФ) или части территории РФ (включающей 2 или более субъектов РФ), руб. | С1ср | - | 47872.94 | Расчёт среднемесячного размера оплаты труда рабочего первого разряда, занятого в строительной отрасли на 1 квартал 2022 года с учётом фактических данных об уровне доплат и надбавок за 2021 г.
1.2 | Среднегодовое нормативное число часов работы одного рабочего в месяц, часы (ч.) | tср | 1973ч/12мес. | 164.4167 | Производственный календарь 2023 год (40-часов.неделя)
1.3 | Коэффициент увеличения | Кув | - | 1
1.4 | Средний разряд работ |  |  | 3.9 | РТМ
1.5 | Тарифный коэффициент среднего разряда работ | КТ | - | 1.324 | Методические рекомендации по определению сметных цен на затраты труда в строительстве, утвержденные приказом Минстроя России от 04.09.2019 №515/пр, табл.2
1.6 | Коэффициент инфляции, определяемый поквартально | Кинф | - | 1.139 | Прогноз социально-экономического развития РФ, публикуемый Министерством экономического развития РФ, по строке "Индекс потребительских цен в среднем в год" на текущий год | https://economy.gov.ru/material/directions/makroec/prognozy_socialno_ekonomicheskogo_razvitiya/prognoz_socialno_ekonomicheskogo_razvitiya_rf_na_period_do_2024_goda_.html
1.7 | Размер средств на оплату труда рабочих-строителей в текущем уровне цен (ФОТр.тек.), руб/чел.-ч | ФОТр.тек. | (С1ср/tср*КТ*Т*Кув)*Кинф | 439.0924 | Методика расчета индексов изменения сметной стоимости строительства, утвержденной приказом Минстроя России от 05.06.2019 №326/пр, п.31