## Прил.1 Сравнит табл
Приложение № 1
Сравнительная таблица отбора объекта-представителя
Данный показатель относится к группе "Актуализация УНЦ" (п.8 Методики). Данная РМ актуализирована на базе согласованной РТМ из УНЦ, утвержденных приказом Минэнерго №10 от 17.01.2019 года. Выбор (замена) объекта-представителя не производился
Наименование разрабатываемого показателя УНЦ - Здания ЗРУ, ЗПС, ОПУ, РЩ, РПБ. РПБ.
Сопоставимый уровень цен: 1 кв. 2015
Единица измерения — 1 м2
№ п/п | Параметр | Объект-представитель
1 | Наименование объекта-представителя | Строительство ВЛ 330 кВ Кольская АЭС – Княжегубская ГЭС – ПС 330/110/10кВ Лоухи – ОРУ 330кВ Путкинской ГЭС – ОРУ 330кВ Ондской ГЭС. (в части сооружения РП 330кВ Путкинский и РП 330 кВ Ондский с заходами ВЛ 330кВ). РП Путскинский
2 | Наименование субъекта Российской Федерации | Республика Карелия
3 | Климатический район и подрайон | IВ
4 | Мощность объекта | 1
5 | Краткие характеристики конструктивных элементов сооружения (фундаменты, сваи, опоры, металлоконструкции и другие элементы характеризующие объекты) | Здание вспомогательного назначения тип фундамента - Свайный с монолитным ж/б ростверком
6 | Сметная стоимость строительства/ реконструкции/ технического перевооружения/ модернизации в текущем уровне цен по заключению (тыс. руб.), в т.ч.:
6.1 | строительно-монтажные работы | 256554.7644
6.2 | оборудование и инвентарь | 474934.2392
6.3 | пусконаладочные работы
6.4 | прочие и лимитированные затраты
7 | Сопоставимый уровень цен | 1 кв. 2015
8 | Сметная стоимость строительства/ реконструкции/ технического перевооружения/ модернизации в сопоставимом уровне цен, приведенная к условиям строительства в базовом районе (тыс. руб.)
9 | Приведенная сметная стоимость на единицу мощности, тыс. руб. (строка 8/строку 4)
10 | Примечание
Составил ______________________ Д.Ю. Нефедова
(подпись, инициалы, фамилия)
Проверил ______________________ А.В. Костянецкая
(подпись, инициалы, фамилия)

## Прил.2 Расч стоим
Приложение № 2
Расчет стоимости основных видов работ для выбора объекта-представителя
№ п/п | Перечень конструктивных элементов сооружения (фундаменты, сваи, опоры, металлоконструкции и другие элементы характеризующие объекты-аналоги) и прочих затрат | Объект-представитель 1
|  | Номер сметы | Наименование сметы | Сметная стоимость в уровне цен 1 кв. 2015 г., тыс. руб.
|  |  |  | Строительные работы | Монтажные работы | Оборудование | Прочее | Всего
1 | Здание вспомогательного назначения тип фундамента - Свайный с монолитным ж/б ростверком | 02-14-01 | Строительные работы ОРУ РП Путкинский
|  | 02-14-02 | Кабельное хозяйство. Приобретение и прокладка кабеля РП Путкинский
|  | 02-14-03 | Приобретение и монтаж шунтирующих реакторов 330кВ РП Путкинский
|  | 02-14-04 | Приобретение и монтаж оборудования и материалов на ОРУ 330кВ РП Путкинский
|  | 02-14-05 | Молниезащита РП Путкинский
|  | 02-14-06 | Заземление РП Путкинский
|  | 02-14-07 | Силовые шкафы на ОРУ 330кВ РП Путкинский
|  | 02-14-08 | Строительные работы по прокладке кабельной перемычки 330кВ РП Путкинский
|  | 02-14-09 | Монтажные работы по прокладке кабельной перемычки 330кВ РП Путкинский
Всего по объекту:
Всего по объекту в сопоставимом уровне цен 1 кв. 2015 г:
Составил ______________________ Д.Ю. Нефедова
(подпись, инициалы, фамилия)
Проверил ______________________ А.В. Костянецкая
(подпись, инициалы, фамилия)

## Прил.3
Приложение № 3
Объектная ресурсная ведомость
Сметная стоимость ресурсов принята на основании данных по объекту - представителю в ценах на 01.01.2000
Наименование разрабатываемого показателя УНЦ - Здания ЗРУ, ЗПС, ОПУ, РЩ, РПБ. РПБ.
п/п | №ЛСР | Код ресурса | Наименование ресурса | Ед. изм. | Кол-во единиц по данным объекта-представителя | Сметная стоимость в ценах на 01.01.2000 (руб.)
[6 empty] | на ед.изм. | общая
1 |  | 2 | З | 4 | 5 | 6 | 7
Затраты труда рабочих
1 |  | 1-3-8 | Затраты труда рабочих (средний разряд работы 3,8) | чел.-ч | 2948.29 | 9.4 |  | 3.8
2 |  | 1-3-4 | Затраты труда рабочих (средний разряд работы 3,4) | чел.-ч | 3005.47 | 8.97 |  | 3.4
3 |  | 1-3-2 | Затраты труда рабочих (средний разряд работы 3,2) | чел.-ч | 2811.88 | 8.74 |  | 3.4
4 |  | 1-4-0 | Затраты труда рабочих (средний разряд работы 4,0) | чел.-ч | 1929.19 | 9.62 |  | 3.4
5 |  | 1-3-6 | Затраты труда рабочих (средний разряд работы 3,6) | чел.-ч | 1269.85 | 9.18 |  | 3.6
6 |  | 1-3-7 | Затраты труда рабочих (средний разряд работы 3,7) | чел.-ч | 825.04 | 9.29 |  | 3.7
7 |  | 1-3-1 | Затраты труда рабочих (средний разряд работы 3,1) | чел.-ч | 760.75 | 8.64 |  | 3.1
8 |  | 1-3-5 | Затраты труда рабочих (средний разряд работы 3,5) | чел.-ч | 619.15 | 9.07 |  | 3.5
9 |  | 1-4-4 | Затраты труда рабочих (средний разряд работы 4,4) | чел.-ч | 525.85 | 10.21 |  | 4.4
10 |  | 1-3-0 | Затраты труда рабочих (средний разряд работы 3,0) | чел.-ч | 417.79 | 8.53 |  | 3
11 |  | 1-3-9 | Затраты труда рабочих (средний разряд работы 3,9) | чел.-ч | 367.07 | 9.51 |  | 3.9
12 |  | 1-4-2 | Затраты труда рабочих (средний разряд работы 4,2) | чел.-ч | 305.91 | 9.92 |  | 4.2
13 |  | 1-4-8 | Затраты труда рабочих (средний разряд работы 4,8) | чел.-ч | 224 | 10.79 |  | 4.8
14 |  | 1-5-9 | Затраты труда рабочих (средний разряд работы 5,9) | чел.-ч | 181.27 | 12.74 |  | 5.9
15 |  | 1-5-3 | Затраты труда рабочих (средний разряд работы 5,3) | чел.-ч | 185.53 | 11.64 |  | 5.3
16 |  | 1-4-1 | Затраты труда рабочих (средний разряд работы 4,1) | чел.-ч | 204.1 | 9.76 |  | 4.1
17 |  | 1-3-3 | Затраты труда рабочих (средний разряд работы 3,3) | чел.-ч | 213.39 | 8.86 |  | 3.3
18 |  | 1-4-7 | Затраты труда рабочих (средний разряд работы 4,7) | чел.-ч | 140.5 | 10.65 |  | 4.7
19 |  | 1-4-3 | Затраты труда рабочих (средний разряд работы 4,3) | чел.-ч | 137.44 | 10.06 |  | 4.3
20 |  | 1-2-0 | Затраты труда рабочих (средний разряд работы 2,0) | чел.-ч | 110.23 | 7.8 |  | 2
21 |  | 1-2-7 | Затраты труда рабочих (средний разряд работы 2,7) | чел.-ч | 76.31 | 8.31 |  | 2.7
22 |  | 1-2-2 | Затраты труда рабочих (средний разряд работы 2,2) | чел.-ч | 76.51 | 7.94 |  | 2.2
23 |  | 1-2-8 | Затраты труда рабочих (средний разряд работы 2,8) | чел.-ч | 67.43 | 8.38 |  | 2.8
24 |  | 1-2-5 | Затраты труда рабочих (средний разряд работы 2,5) | чел.-ч | 52.74 | 8.17 |  | 2.5
25 |  | 1-2-9 | Затраты труда рабочих (средний разряд работы 2,9) | чел.-ч | 18.13 | 8.46 |  | 2.9
26 |  | 1-5-4 | Затраты труда рабочих (средний разряд работы 5,4) | чел.-ч | 10.87 | 11.82 |  | 5.4
27 |  | 1-2-3 | Затраты труда рабочих (средний разряд работы 2,3) | чел.-ч | 6.01 | 8.02 |  | 2.3
28 |  | 1-2-6 | Затраты труда рабочих (средний разряд работы 2,6) | чел.-ч | 4.31 | 8.24 |  | 2.6
29 |  | 1-2-4 | Затраты труда рабочих (средний разряд работы 2,4) | чел.-ч | 1.1 | 8.09 |  | 2.4
Затраты труда машинистов
30 |  | 2 | Затраты труда машинистов | чел.-ч
Машины и механизмы
31 |  | 91.21.22-021 | Агрегаты для нанесения составов методом торкретирования, 3,2 м3/ч | маш.-ч | 613.37 | 155.8
32 |  | 91.06.09-011 | Люльки | маш.-ч | 808.4 | 53.87
33 |  | 91.05.06-009 | Краны на гусеничном ходу, грузоподъемность 50-63 т | маш.-ч | 89.53 | 290.01
34 |  | 91.04.01-077 | Установки и агрегаты буровые на базе автомобилей глубина бурения до 200 м, грузоподъемность до 4 т | маш.-ч | 83.16 | 219.82
35 |  | 91.14.02-001 | Автомобили бортовые, грузоподъемность до 5 т | маш.-ч | 208.87 | 65.71
36 |  | 91.05.06-007 | Краны на гусеничном ходу, грузоподъемность 25 т | маш.-ч | 82.09 | 120.04
37 |  | 91.05.05-014 | Краны на автомобильном ходу, грузоподъемность 10 т | маш.-ч | 81.32 | 111.99
38 |  | 91.05.06-012 | Краны на гусеничном ходу, грузоподъемность до 16 т | маш.-ч | 70.59 | 96.89
39 |  | 91.05.06-010 | Краны на гусеничном ходу, грузоподъемность 100 т | маш.-ч | 12.06 | 533.27
40 |  | 91.17.04-233 | Установки для сварки ручной дуговой (постоянного тока) | маш.-ч | 620.96 | 8.1
41 |  | 020129 | Краны башенные при работе на других видах строительства 8 т | маш.час | 48.45 | 86.4
42 |  | 021245 | Краны на гусеничном ходу при работе на других видах строительства 40 т | маш.час | 23.8 | 175.56
43 |  | 110501 | Глиномешалки, 4 м3 | маш.час | 134.82 | 26.5
44 |  | 041000 | Преобразователи сварочные с номинальным сварочным током 315-500 А | маш.час | 264.99 | 12.31
45 |  | 270301 | Насосы грязевые, подача 23,4-65,3 м3/ч, давление нагнетания 15,7-5,88 МПа (160-60 кгс/см2) | маш.час | 83.58 | 32.71
46 |  | 021102 | Краны на автомобильном ходу при работе на монтаже технологического оборудования 10 т | маш.час | 15.52 | 134.65
47 |  | 330901 | Ножницы электрические | маш.час | 44.85 | 33.59
48 |  | 121011 | Котлы битумные передвижные 400 л | маш.час | 48.08 | 30
49 |  | 050101 | Компрессоры передвижные с двигателем внутреннего сгорания давлением до 686 кПа (7 ат), производительность до 5 м3/мин | маш.час | 14.82 | 90
50 |  | 020403 | Краны козловые при работе на монтаже технологического оборудования 32 т | маш.час | 9.36 | 120.52
51 |  | 101401 | Насосы для нагнетания воды, содержащей твердые частицы, подача 45 м3/ч, напор до 55 м | маш.час | 83.16 | 9.73
52 |  | 040202 | Агрегаты сварочные передвижные с номинальным сварочным током 250-400 А с дизельным двигателем | маш.час | 55.58 | 14
53 |  | 020121 | Краны башенные при работе на монтаже технологического оборудования 25-75 т | маш.час | 2.28 | 312.21
54 |  | 030405 | Лебедки электрические тяговым усилием до 49,05 кН (5 т) | маш.час | 85.17 | 8.2
55 |  | 070150 | Бульдозеры при работе на других видах строительства 96 кВт (130 л.с.) | маш.час | 6.79 | 94.05
56 |  | 021143 | Краны на автомобильном ходу при работе на других видах строительства 16 т | маш.час | 5.5 | 115.4
57 |  | 060247 | Экскаваторы одноковшовые дизельные на гусеничном ходу при работе на других видах строительства 0,5 м3 | маш.час | 5.62 | 100
58 |  | 110221 | Автобетононасосы: производительность 160 м3/ч | маш.-ч | 0.566 | 978.63
59 |  | 400002 | Автомобили бортовые, грузоподъемность до 8 т | маш.час | 5.09 | 107.3
60 |  | 030101 | Автопогрузчики 5 т | маш.час | 5.99 | 89.99
61 |  | 030954 | Подъемники грузоподъемностью до 500 кг одномачтовые, высота подъема 45 м | маш.час | 13.39 | 31.26
62 |  | 140401 | Вибропогружатели высокочастотные для погружения свай до 1,5 т | маш.час | 9.81 | 35
63 |  | 030403 | Лебедки электрические тяговым усилием 19,62 кН (2 т) | маш.час | 51.17 | 6.66
64 |  | 340101 | Агрегаты окрасочные высокого давления для окраски поверхностей конструкций мощностью 1 кВт | маш.час | 42.57 | 6.82
65 |  | 110901 | Растворосмесители передвижные 65 л | маш.час | 21.34 | 12.39
66 |  | 030305 | Лебедки ручные и рычажные тяговым усилием 31,39 кН (3,2 т) | маш.час | 82.97 | 3.12
67 |  | 040801 | Выпрямители сварочные многопостовые с количеством постов до 30 | маш.час | 7.08 | 34.09
68 |  | 400101 | Тягачи седельные, грузоподъемность 12 т | маш.час | 1.66 | 127.82
69 |  | 150702 | Трубоукладчики для труб диаметром до 700 мм грузоподъемностью 12,5 т | маш.час | 1.36 | 152.5
70 |  | 040504 | Аппарат для газовой сварки и резки | маш.час | 167.29 | 1.2
71 |  | 030402 | Лебедки электрические тяговым усилием до 12,26 кН (1,25 т) | маш.час | 56.85 | 3.28
72 |  | 041400 | Электрические печи для сушки сварочных материалов с регулированием температуры в пределах от 80 °С до 500 °С | маш.час | 25.99 | 6.7
73 |  | 134041 | Шуруповерт | маш.час | 57.48 | 3
74 |  | 330301 | Машины шлифовальные электрические | маш.час | 33.05 | 5.13
75 |  | 330206 | Дрели электрические | маш.час | 86.26 | 1.95
76 |  | 031812 | Погрузчики одноковшовые универсальные фронтальные пневмоколесные 3 т | маш.час | 1.5 | 90.4
77 |  | 350481 | Пресс-ножницы комбинированные | маш.час | 8.55 | 15.4
78 |  | 331451 | Перфораторы электрические | маш.час | 54.08 | 2.08
79 |  | 340312 | Машины мозаично-шлифовальные | маш.час | 69.54 | 1.5
80 |  | 110221 | Автобетононасосы: производительность 160 м3/ч (см.тех.часть к сб. ФЕР6 п.1.6.40, 556-ПОС3) | маш.-ч | 0.0875 | 978.63
81 |  | 91.14.03-002 | Автомобили-самосвалы, грузоподъемность до 10 т | маш.-ч | 0,76 | 87.49
82 |  | 101208 | Агрегаты электронасосные с регулированием подачи вручную для строительных растворов, подача до 4 м3/ч, напор 150 м | маш.час | 8.5 | 7.77
83 |  | 330210 | Установки для сверления отверстий в железобетоне диаметром до 160 мм | маш.час | 1.68 | 34.55
84 |  | 122801 | Виброплита с двигателем внутреннего сгорания | маш.час | 0.78 | 60
85 |  | 111301 | Вибратор поверхностный | маш.час | 62.3 | 0.5
86 |  | 111100 | Вибратор глубинный | маш.час | 16.19 | 1.9
87 |  | 030404 | Лебедки электрические тяговым усилием до 31,39 кН (3,2 т) | маш.час | 4.3 | 6.9
88 |  | 331100 | Трамбовки пневматические при работе от передвижных компрессорных станций | маш.час | 38.41 | 0.55
89 |  | 400111 | Полуприцепы общего назначения, грузоподъемность 12 т | маш.час | 1.66 | 12
90 |  | 030401 | Лебедки электрические тяговым усилием до 5,79 кН (0,59 т) | маш.час | 11.68 | 1.7
91 |  | 042900 | Установки для гидравлических испытаний трубопроводов, давление нагнетания низкое 0,1 МПа (1 кгс/см2), высокое 10 МПа (100 кгс/см2) | маш.час | 0.32 | 29.67
92 |  | 332101 | Установки для изготовления бандажей, диафрагм, пряжек | маш.час | 3.39 | 2.16
93 |  | 331531 | Пила дисковая электрическая | маш.час | 4.79 | 0.95
94 |  | 331532 | Пила цепная электрическая | маш.час | 1.33 | 3.27
95 |  | 100602 | Молотки бурильные легкие при работе от передвижных компрессорных станций | маш.час | 0.93 | 2.99
96 |  | 020128 | Краны башенные при работе на других видах строительства 5 т | маш.час | 0.02 | 83.43
97 |  | 030203 | Домкраты гидравлические грузоподъемностью 63-100 т | маш.час | 1.72 | 0.9
98 |  | 021140 | Краны на автомобильном ходу при работе на других видах строительства 6,3 т | маш.час | 0.01 | 88.01
99 |  | 350451 | Пресс гидравлический с электроприводом | маш.час | 0.77 | 1.11
100 |  | 331002 | Станок сверлильный | маш.час | 0.2 | 2.36
101 |  | 339904 | Плиткорез MAKITA RH 4101 | маш.час | 0.03 | 9.97
102 |  | 030952 | Подъемники грузоподъемностью до 500 кг одномачтовые, высота подъема 25 м | маш.час | 0.01 | 27.66
Оборудование
103 |  | 64.4.03.01-0025 | Установки вентиляционно-приточные типа: АПК-6,3-4 В с ручным приводом | шт. | 2 | 44009.36
104 |  | 64.1.02.01-0057 | Вентиляторы канальные в изолированном корпусе для круглых воздуховодов OSTBERG марки: IRE 500 F, производительность 2800 м3/час | шт. | 3 | 25330.33
105 |  | 08.1.06.01-0015 | Ворота распашные складчатые РСВ 4,8x5,4 | шт. | 3 | 18513.91
106 |  | Прайс из СД ОП | Управляющий модуль ACM-T1FZ1+FZ1-E30-M | шт. | 1 | 38597.35
107 |  | Прайс из СД ОП | Управляющий модуль ACM-T2FZ1+FZ1-E24-M | шт. | 1 | 38597.35
108 |  | Прайс из СД ОП | Силовой щиток с трехполюсным рубильником на вводе Sirco VM2 3X160А F, с 7-ю трехполюсными фидерами автом. S203P: В25-2шт., В32-1шт., В40-4шт. с 2-я дифференциальным автоматами: DS204 А-В40/0.03-1шт, DS202 А~В40/0.03-1шт. с дополнительной защитной шинкой заземления | шт. | 1 | 23257.29
109 |  | 64.4.02.03-0013 | Модуль управляющий для вентиляторов канальных типа IRE OSTBERG: АСМ1-C2WU3 | шт. | 1 | 21998.2
110 |  | 64.1.02.01-0053 | Вентиляторы канальные в изолированном корпусе для круглых воздуховодов OSTBERG марки IRE 500 B, производительность 3000 м3/час | шт. | 1 | 20453.73
111 |  | 64.1.03.03-0057 | Вентиляторы крышные общего назначения ВКР 10, электродвигатель мощностью 15 кВт | шт. | 1 | 15297.59
112 |  | 64.4.03.01-0002 | Установки вентиляционно-приточные типа: АПК-1,6-2 В с электроприводом Belimo | шт. | 1 | 12466.03
113 |  | 62.1.02.23-0022 | Щиты главные ввода и учета ГЩВУ-1 (без электросчетчиков) | шт. | 1 | 13675.08
114 |  | 69.3.01.02-0007 | Электропривод редукторный к клапану, тип GM24-SR, 30 Нм | шт. | 3 | 3575.06
115 |  | Прайс из СД ОП | Преобразователь частоты SKB3400110 1.1кВт | шт. | 2 | 5004.3
116 |  | Прайс из СД ОП | Силовой щиток с трехполюсным рубильником на вводе Sirco VMO 3Х32А F, с 4-ю трехполюсными фидерами автом. S203P: В16-2шт., С4-2шт. с 2-мя однополюсными фидерами автом. S203P: В16-2шт., С4-2шт. с 2-мя однополюсными фидерами автом. S201P: С10-2. с дополнительной защитной шинкой заземления | шт. | 1 | 7645.9
117 |  | 63.3.01.02-0005 | Обогреватели электрические Noirot: Spot E-3 1500 Вт | шт. | 8 | 946.77
118 |  | 62.1.04.05-0019 | Реле напряжения: РН-154 УХЛ4 | шт. | 3 | 2318.56
119 |  | 61.2.07.11-0161 | Термостат комнатный 230V | шт. | 29 | 237.66
120 |  | 63.3.01.02-0005 | Обогреватели электрические Noirot: Spot E-3 1500 Вт | шт. | 7 | 946.77
121 |  | Прайс из СД ОП | Преобразователь частоты SKB3400075 0.75кВт | шт. | 1 | 4845.81
122 |  | Прайс из СД ОП | Силовой щиток с трехполюсным рубильником на вводе Sirco VMO 3Х32А F, с 4-ю однополюсным фидерами автом. S201P С2-4шт, с 1-им трехполюсным автоматом S203P С4-1шт. с дополнительной защитной шинкой заземления | шт. | 1 | 4529.08
123 |  | Прайс из СД ОП | Силовой щиток с трехполюсным рубильником на вводе Sirco VMO 3Х32А F, с 7-ю однополюсным фидерами автом. S201P С1-7шт. с дополнительной защитной шинкой заземления | шт. | 1 | 4348.79
124 |  | 63.3.01.02-1002 | Электрообогреватель излучающего типа, тип исполнения-мобильный, мощность 0,75 кВт | шт. | 4 | 767.94
125 |  | 63.3.01.02-0005 | Обогреватели электрические Noirot: Spot E-3 1500 Вт | шт. | 3 | 946.77
126 |  | 63.3.01.02-1000 | Электрообогреватель излучающего типа, тип исполнения-мобильный, мощность 0,5 кВт | шт. | 3 | 746.9
127 |  | 64.4.02.04-0001 | Регуляторы скорости вращения вентилятора, однофазные, пятиступенчатые, номинальный ток 1,5 А | шт. | 3 | 679.31
128 |  | 63.3.01.02-0005 | Обогреватели электрические Noirot: Spot E-3 1500 Вт | шт. | 2 | 946.77
129 |  | 61.2.04.10-0013 | Пульт управления оператора, марка "ПУ-02" | шт. | 1 | 1576.99
130 |  | 62.1.04.01-0001 | Датчик-реле давления ДД-1,6 | шт. | 2 | 560.37
131 |  | 63.3.01.02-1016 | Электрообогреватели излучающего типа, тип исполнения настенный, мощность 2 кВт | шт. | 1 | 1073.02
132 |  | 63.4.03.01-0004 | Датчик температуры комнатный TG-R 430 | шт. | 0,3 | 3399
133 |  | 61.2.05.04-0021 | Радиокомплект ACS-101 (1-канальный приемник и 2 брелка) | шт. | 3 | 271.44
134 |  | 61.2.05.04-0021 | Радиокомплект ACS-101 (1-канальный приемник и 2 брелка) | шт. | 3 | 271.44
135 |  | 63.3.01.02-1008 | Электрообогреватели излучающего типа, тип исполнения настенный, мощность 1 кВт | шт. | 1 | 810.02
Материалы
136 |  | 14.2.02.11-0029 | Состав огнезащитный: ОФП-НВ-«ЭСКАЛИБУР» | кг | 9919 | 54
137 |  | 23.5.02.03-0118 | Свая шпунтовая трубчатая сварная с составным замковым клещевидным соединением, из электросварных труб, наружный диаметр 820 мм, толщина стенки 14 мм | т | 13.6663 | 31034.64
138 |  | 07.2.05.05-0081 | Сэндвич-панель трехслойная стеновая "Металл Профиль" с видимым креплением Z-LOCK, с наполнителем из минеральной ваты (НГ) плотностью 110кг/м3, марка МП ТСП-Z, толщина: 200 мм, тип покрытия PRISMA, толщина металлических облицовок 0,5 мм | м2 | 540 | 307.41
139 |  | 05.4.01.03-0002 | Плиты гипсовые пазогребневые гидрофобизированные, толщина 100 мм | м2 | 778.4 | 206.75
140 |  | 07.2.07.13-0012 | Балки промежуточные | т | 12.896 | 11425.09
141 |  | 07.2.07.12-0011 | Элементы конструктивные зданий и сооружений с преобладанием гнутосварных профилей и круглых труб, средняя масса сборочной единицы до 0,1 т | т | 11.8804 | 11255
142 |  | 07.2.07.12-0006 | Элементы конструктивные вспомогательного назначения, с преобладанием профильного проката, собираемые из двух и более деталей, с отверстиями и без отверстий, соединяемые на сварке | т | 11.7106 | 10045
143 |  | 12.2.05.05-0014 | Плиты из минеральной ваты повышенной жесткости на синтетическом связующем ППЖ-200 | м3 | 65.548 | 1588.5
144 |  | 08.3.10.02-0001 | Профили фасонные горячекатаные для шпунтовых свай Л4 и Л5, масса от 50 до 100 кг, сталь марка 16ХГ | т | 15.24 | 6789.36
145 |  | 07.2.07.12-0012 | Элементы конструктивные зданий и сооружений с преобладанием гнутосварных профилей и круглых труб, средняя масса сборочной единицы от 0,1 до 0,5 т | т | 7.8769 | 10508
146 |  | 07.2.03.05-0031 | Основные несущие конструкции каркасов цельнометаллические с применением железобетонных плит в покрытии, расход стали на 1 м2 до 70 кг | т | 6.76 | 10586.62
147 |  | 08.3.11.01-0094 | Швеллеры № 40, марка стали Ст3сп | т | 10.5058 | 5751.7
148 |  | 05.1.06.12-0021 | Плиты покрытия ребристые 2ПГ6-4Ат VТ, бетон B22,5, объем 0,62 м3, расход арматуры 57,7 кг | шт | 40 | 1465.1
149 |  | 04.1.02.05-0043 | Смеси бетонные тяжелого бетона (БСТ), крупность заполнителя 20 мм, класс В15 (М200) | м3 | 76.8023 | 665
150 |  | 12.1.03.02-0001 | Металлочерепица «Монтеррей» | м2 | 608.6 | 70.5
151 |  | 04.3.02.03-0102 | Состав двухкомпонентный эпоксидный самовыравнивающийся для покрытия пола | т | 0.6954 | 59210
152 |  | 01.6.01.10-0001 | Плиты цементно-стружечные нешлифованные, толщина 10 мм | м2 | 712.8 | 53.81
153 |  | 20.3.03.04-0456 | Светильники настенные для компактных люминесцентных ламп типа NBT 21 F226 | шт. | 34 | 1074.23
154 |  | 11.3.02.01-0020 | Блок оконный пластиковый: двустворчатый, с глухой и поворотно-откидной створкой, двухкамерным стеклопакетом (32 мм), площадью: до 1,5 м2 | м2 | 10.08 | 3520.48
155 |  | 04.3.02.09-0824 | Смесь сухая: для заделки швов (фуга) АТЛАС растворная для ручной работы | т | 12.81 | 2500
156 |  | 11.3.02.01-0024 | Блок оконный пластиковый: двустворчатый, с глухой и поворотно-откидной створкой, однокамерным стеклопакетом (24 мм), площадью до 2 м2 | м2 | 10.92 | 2910.02
157 |  | 08.4.03.04-0001 | Сталь арматурная, горячекатаная, класс А-I, А-II, А-III | т | 5.2883 | 5650
158 |  | 01.7.15.14-0101 | Шурупы-саморезы с шести-восьмигранной головкой, с специальной уплотнительной прокладкой (шайбой) из ЭПДМ 4,5х25 (35) мм | 100 шт | 48.69 | 585.1
159 |  | 23.5.01.09-0020 | Трубы стальные электросварные для класса прочности К 52, наружным диаметром: 1420 мм толщина стенки 15,7 мм (в заводской изоляции, трёхслойное наружное покрытие толщиной 3,5 мм из экструдированного полиэтилена) | т | 1.5726 | 18074.36
160 |  | 01.4.01.03-0113 | Долото трехшарошечное III 295.3 СЗ-ГВ R175 | шт | 0.4099 | 59706.18
161 |  | 08.4.03.03-0031 | Сталь арматурная, горячекатаная, периодического профиля, класс А-III, диаметр 10 мм | т | 2.8676 | 8014.15
162 |  | 15.1.02.18-0003 | Мостик с ограждениями (деревянный), ширина 800 мм, длина 800 мм | шт. | 10.5137 | 2178.59
163 |  | 04.1.02.05-0011 | Смеси бетонные тяжелого бетона (БСТ), класс В30 (М400) | м3 | 27.68 | 790
164 |  | 07.1.01.01-0020 | Дверь противопожарная металлическая: однопольная ДПМ-01/60, размером 1000х2100 мм | шт | 7 | 3104.96
165 |  | 07.2.05.02-0001 | Изделия фасонные (толщина 0,5 мм) для трехслойных стеновых сэндвич-панелей c покрытием полиэстер | м2 | 117.4 | 138.67
166 |  | 14.3.02.01-0219 | Краска универсальная, акриловая для внутренних и наружных работ | т | 0.971 | 15481
167 |  | 12.1.01.03-0033 | Пленка диффузионная гидроизоляционная, максимальная сила растяжения 165/140 Н/50 мм | м2 | 560.28 | 25.3
168 |  | 05.1.05.01-0086 | Балки фундаментные ФБ 6-17, бетон B15, объем 0,60 м3, расход арматуры 36,60 кг | шт | 14 | 994.5
169 |  | 11.1.03.06-0001 | Доска обрезная, антисептированная, длина 4-6,5 м, ширина 75-150 мм, толщина 32-40 мм, сорт II | м3 | 7.1 | 1611.84
170 |  | 01.2.01.02-0021 | Битумы нефтяные модифицированные для кровельных мастик БНМ-55/60 | т | 6.184 | 1596
171 |  | Общ.указания к ФССЦ | Надбавка на водонепроницаемость W6 | м3 | 14 | 697.26
172 |  | Общ.указания к ФССЦ | Надбавка на водонепроницаемость бетона В30, W6, F150 | м3 | 13.68 | 697.26
173 |  | 20.3.03.07-0093 | Светильник потолочный GM: A40-16-31-CM-40-V с декоративной накладкой | шт. | 13 | 731.64
174 |  | 05.2.03.01-0012 | Камни бетонные стеновые из легкого бетона, марка 35 | м3 | 12.01 | 765
175 |  | 06.2.05.03-0003 | Плитка керамогранитная многоцветная неполированная, размер 400х400х9 мм | м2 | 62.02 | 140.45
176 |  | 01.2.03.03-0013 | Мастика битумная кровельная горячая | т | 2.484 | 3390
177 |  | 12.2.03.08-0013 | Прокладки пробковые, размер 100х80х5 мм | м2 | 55.39 | 149.56
178 |  | 04.1.02.05-0031 | Смеси бетонные тяжелого бетона (БСТ), крупность заполнителя 10 мм, класс В30 (М400) | м3 | 9.109 | 900.35
179 |  | 204-0024 | Горячекатаная арматурная сталь периодического профиля класса А-III, диаметром 16-18 мм | т | 0.9168 | 7956.21
180 |  | 504-0344 | Ящики управления, тип Я 5111 3174-3474 УХЛ4 | шт. | 3 | 2411.6
181 |  | 401-0085 | Бетон тяжелый, крупность заполнителя 10 мм, класс В12,5 (М150) | м3 | 11.749 | 600
182 |  | 101-4134 | Пленка подкровельная антиконденсатная (гидроизоляционная) типа ЮТАКОН | м2 | 560.3 | 12.37
183 |  | 404-0005 | Кирпич керамический одинарный, размером 250х120х65 мм, марка 100 | 1000 шт. | 3.869 | 1752.6
184 |  | 113-0246 | Эмаль ПФ-115 серая | т | 0.457 | 14312.87
185 |  | Прайс из СД ОП | Дверь стальная утепленная одностворчатая "Эконом" 1000*2100(h), с фурнитурой, с доводчиком и порогом, RAL | шт. | 4 | 1575.66
186 |  | 101-2414 | Панели потолочные с комплектующими «Армстронг» | м2 | 119.6 | 51.8
187 |  | 101-3333 | Грунтовка «Ризопокс-1100» | т | 0.1391 | 44408
188 |  | 301-1531 | Кабина душевая 800х800х1935 мм с чугунным поддоном | компл. | 1 | 6150
189 |  | 101-1958 | Клей гипсовый сухой монтажный | т | 1.3493 | 4480.85
190 |  | 101-0603 | Мастика герметизирующая нетвердеющая «Бутэпрол-2М» | т | 0.3456 | 17183
191 |  | Прайс из СД ОП | Клапан огнезадерживающий с электроприводом КПУ-2 Д-Н-630-2*Ф1-BLF 230-CH | шт. | 3 | 1972.29
192 |  | 101-1596 | Шкурка шлифовальная двухслойная с зернистостью 40-25 | м2 | 81.7226 | 72.32
193 |  | 301-8427 | Электронагреватель Pahlen с датчиком давления мощностью 15 кВт | шт. | 1 | 5836.81
194 |  | 101-2409 | Аквилон из оцинкованной стали с полимерным покрытием | п.м | 170.33 | 31.05
195 |  | 301-6708 | Шумоглушители для круглых воздуховодов марки CSA-400/900 АРКТОС | шт. | 3 | 1738.86
196 |  | 103-2460 | Трубы гибкие гофрированные тяжелые из ПНД, серии BH, диаметром 25 мм | 10 м | 61.71 | 79.23
197 |  | 113-0021 | Грунтовка ГФ-021 красно-коричневая | т | 0.3099 | 15620
198 |  | Общ.указания к ФССЦ | Надбавка на водонепроницаемость W4 | м3 | 8.121 | 588.5
199 |  | Прайс из СД ОП | Светильник светодиодный встраиваемый 45Вт( Кмат=6,63 - пересчет в цены 2000 г. - ФЕР - Респ.Карелия (г.Петрозаводск). (Письмо МР на 4 кв. 2013 г. № 21331-СД/10 от 12.11.13 г.)) | шт. | 6 | 795.43
200 |  | Прайс из СД ОП | Решетки металлические раздвижные размер 1200х1200(h), пофиль,15х15х1,5 мм, покрытие-термонапыление, цвет белый, петли, проушины под замок, крепеж. | шт. | 7 | 664.67
201 |  | 504-0343 | Ящики управления, тип Я 5111 1874-3074 УХЛ4 | шт. | 2 | 2298.03
202 |  | 104-0009 | Маты прошивные из минеральной ваты без обкладок М-100, толщина 60 мм | м3 | 8.301 | 542.4
203 |  | 301-1790 | Воздуховоды из оцинкованной стали толщиной 0,6 мм, диаметром до 450 мм | м2 | 53.5 | 84.05
204 |  | 101-0862 | Стеклорубероид кровельный с крупнозернистой посыпкой С-РК | м2 | 396 | 11.07
205 |  | 301-1786 | Воздуховоды из оцинкованной стали толщиной 0,5 мм, диаметром до 200 мм | м2 | 43.5 | 96.29
206 |  | 203-0223 | Блоки дверные с рамочными полотнами однопольные ДН 21-10, площадь 2,05 м2; ДН 24-10, площадь 2,35 м2 | м2 | 19.95 | 207
207 |  | 204-0036 | Надбавки к ценам заготовок за сборку и сварку каркасов и сеток плоских, диаметром 10 мм | т | 2.9083 | 1419.1
208 |  | Прайс из СД ОП | Устройство Дроппер с вентилятором для удаления выхлопных газов DPF-125-3 | шт | 1 | 4058.82
209 |  | 101-1529 | Электроды диаметром 6 мм Э42 | т | 0.4278 | 9424
210 |  | 301-1805 | Воздуховоды из листовой стали толщиной 1,5 мм, диаметром до 800 мм | м2 | 36 | 105.48
211 |  | 101-0562 | Линолеум поливинилхлоридный на теплоизолирующей подоснове марок ПР-ВТ, ВК-ВТ, ЭК-ВТ | м2 | 56 | 67.8
212 |  | 19.2.03.02-0101 | Решетки вентиляционные алюминиевые "АРКТОС" типа: АМН, размером 300х1000 мм | шт | 13 | 289.92
213 |  | 102-0291 | Бруски деревянные пропитанные длиной 1 м и более, шириной 40-75 мм, толщиной 22-32 мм, I сорта | м3 | 2.222 | 1631.22
214 |  | 101-2548 | Сталь полосовая 40х4 мм | т | 0.5922 | 6100
215 |  | 201-0777 | Конструктивные элементы вспомогательного назначения с преобладанием профильного проката собираемые из двух и более деталей, с отверстиями и без отверстий, соединяемые на сварке | т | 0.357 | 10045
216 |  | 302-0895 | Узлы укрупненные монтажные (трубопроводы) из стальных водогазопроводных оцинкованных труб с гильзами диаметром 100 мм | м | 32 | 109.74
217 |  | 101-1515 | Электроды диаметром 4 мм Э46 | т | 0.3184 | 10749
218 |  | 402-0005 | Раствор готовый кладочный цементный марки 150 | м3 | 6.2258 | 548.3
219 |  | Прайс из СД ОП | Электропривод ASO-R08.F8Nm | шт. | 2 | 1702.84
220 |  | Прайс из СД ОП | Шумоглушитель ПШГ 500*300/1000-3*100М | шт. | 2 | 1635.93
221 |  | 408-0021 | Щебень из природного камня для строительных работ марка 400, фракция 5(3)-10 мм | м3 | 24.31 | 131.08
222 |  | Прайс из СД ОП | Светильник светодиодный встраиваемый 45Вт | шт. | 4 | 795.43
223 |  | 12.1.01.05-0031 | Планка снегозадержателя металлическая для металлочерепичной кровли, окрашенная, размер 95х65 мм, длина 2000 мм | шт. | 21.8493 | 144.34
224 |  | 401-0012 | Бетон тяжелый, класс В35 (М450) | м3 | 3.264 | 963.73
225 |  | 101-3594 | Лента полиэтиленовая с липким слоем А50 | кг | 28.084 | 112
226 |  | 204-0059 | Анкерные детали из прямых или гнутых круглых стержней с резьбой (в комплекте с шайбами и гайками или без них), поставляемые отдельно | т | 0.3054 | 10100
227 |  | 101-2410 | Откосная планка шириной 250 мм из оцинкованной стали с полимерным покрытием | п.м | 143.03 | 21.05
228 |  | 101-0961 | Закрыватель дверной гидравлический рычажный в алюминиевом корпусе | шт. | 7 | 428.27
229 |  | 410-0054 | Асфальт литой для покрытий тротуаров тип II (жесткий) | т | 6.543 | 455.39
230 |  | 103-0459 | Трубы стальные бесшовные, горячедеформированные со снятой фаской из стали марок 15, 20, 25, наружным диаметром 159 мм, толщина стенки 8 мм | м | 11.7 | 253.63
231 |  | Прайс из СД ОП | Светильник светодиодный 24В с креплением на планке | шт. | 6 | 487
232 |  | 301-1226 | Рукава пожарные льняные сухого прядения нормальные, диаметром 51 мм | м | 80 | 36.2
233 |  | 18.3.02.02-0012 | Шкаф пожарный, навесной с окном, ШПК-320 | шт | 8 | 360.51
234 |  | 402-0004 | Раствор готовый кладочный цементный марки 100 | м3 | 5.5479 | 519.8
235 |  | 203-0199 | Блоки дверные однопольные с полотном глухим ДГ 21-9, площадь 1,80 м2; ДГ 21-10, площадь 2,01 м2 | м2 | 13.23 | 214.7
236 |  | 401-0065 | Бетон тяжелый, крупность заполнителя 20 мм, класс В12,5 (М150) | м3 | 4.692 | 600
237 |  | 101-1292 | Уайт-спирит | т | 0.42 | 6667
238 |  | Общ.указания к ФССЦ | Надбавка на водонепроницаемость бетона В35, W6, F150 | м3 | 3.264 | 850.6
239 |  | Прайс из СД ОП | Короб TA-GN 200x60 | шт. | 28 | 98.19
240 |  | 101-0256 | Плитки керамические глазурованные для внутренней облицовки стен гладкие без завала белые | м2 | 37.9 | 71.19
241 |  | 101-4368 | Клей плиточный «Юнис Гранит» | кг | 729.6 | 3.69
242 |  | 301-1790 | Воздуховоды из оцинкованной стали толщиной 0,6 мм, диаметром до 450 мм (д. 315 и д. 355мм) | м2 | 32 | 84.05
243 |  | 503-0707 | Коробка ответвительная КОР-94-3У2 IP43 размером 80х80х43 мм | шт. | 205 | 13.01
244 |  | 301-2309 | Узлы прохода вытяжных вентиляционных шахт с клапаном ручного управления УП2, диаметром патрубка 200 мм | шт. | 2 | 1332.41
245 |  | 301-1055 | Диффузоры потолочные пластиковые "АРКТОС" марки ДПУ универсальные ДПУ-М, диаметр 100 мм | шт. | 30 | 88.41
246 |  | 101-2430 | Грунтовка «Тифенгрунд», КНАУФ | кг | 200.8 | 13.08
247 |  | 101-0856 | Рубероид кровельный с пылевидной посыпкой марки РКП-350б | м2 | 411.84 | 6.2
248 |  | 301-8147 | Воздуховоды типа SONODUCT (POLAR BEAR) звукопоглощающие теплоизолированные гибкие диаметром 102 мм | м2 | 9.6 | 262.74
249 |  | 101-4852 | Плинтуса для полов пластиковые, 19х48 мм | м | 202 | 12.3
250 |  | 101-1714 | Болты с гайками и шайбами строительные | т | 0.2745 | 9040
251 |  | 301-2630 | Решетки вентиляционные алюминиевые "АРКТОС" типа АРН размером 200х200 мм (200х150мм) | шт. | 8 | 300.86
252 |  | 301-5689 | Клапаны обратные общего назначения из листовой и сортовой стали круглого сечения Ко-02 диаметром 400 мм (RSK 355) | шт. | 3 | 798.14
253 |  | 101-1931 | Водоотводящий фартук из оцинкованной стали толщиной 0,55 мм | кг | 86 | 27.07
254 |  | Прайс из СД ОП | Светильник светодиодный встраиваемый 35Вт | шт. | 4 | 568.17
255 |  | 201-0756 | Отдельные конструктивные элементы зданий и сооружений с преобладанием горячекатаных профилей, средняя масса сборочной единицы от 0,1 до 0,5 т | т | 0.2913 | 7712
256 |  | Прайс из СД ОП | Светильник светодиодный 56,5Вт встраиваемый | шт. | 2 | 1120.1
257 |  | Прайс из СД ОП | Вытяжной шланг повышенной прочности (+150С) d=125 Carflex Super EH-PV-125 | м | 7.5 | 295.67
258 |  | 302-0899 | Узлы укрупненные монтажные (трубопроводы) из чугунных канализационных труб и фасонных частей к ним диаметром 100 мм | м | 18.958 | 115.37
259 |  | 301-2640 | Решетки вентиляционные алюминиевые "АРКТОС" типа АРН размером 500х1000 мм (700х1200мм) | шт. | 1 | 2179.8
260 |  | 101-1521 | Электроды диаметром 5 мм Э42 | т | 0.2188 | 9765
261 |  | 101-1701 | Гермит (шнур диаметром 40 мм) | кг | 118.8 | 17.82
262 |  | 103-0576 | Трубы бесшовные обсадные из стали группы Д и Б с короткой треугольной резьбой, наружным диаметром 377 мм, толщина стенки 12 мм | м | 2.1 | 1001.3
263 |  | 113-1952 | Пленка полиэтиленовая толщиной 0,2-0,5 мм, изоловая | м2 | 435.14 | 4.82
264 |  | 402-0012 | Раствор готовый кладочный цементно-известковый марки 25 | м3 | 4.207 | 497
265 |  | 302-1133 | Вентили пожарные 50-10 для воды давлением 1 МПа (10 кгс/см2), диаметром 50 мм | шт. | 8 | 240
266 |  | 206-1336 | Рейка алюминиевая потолочная 100 мм | м | 76.65 | 24.71
267 |  | 301-2639 | Решетки вентиляционные алюминиевые "АРКТОС" типа АРН размером 500х800 мм (АРН 700х700) | шт. | 1 | 1859.72
268 |  | 102-0028 | Бруски обрезные хвойных пород длиной 4-6,5 м, шириной 75-150 мм, толщиной 100, 125 мм, II сорта | м3 | 0.9324 | 1980
269 |  | 204-0022 | Горячекатаная арматурная сталь периодического профиля класса А-III, диаметром 12 мм | т | 0.2306 | 7997.23
270 |  | 203-0514 | Щиты настила | м2 | 51.93 | 35.22
271 |  | 504-0289 | Ящики с понижающим трансформатором автомат. выключателем, 36в ЯТП-0,25-1 | шт. | 2 | 904.87
272 |  | Прайс из СД ОП | Клапан огнезадерживающий с электроприводом КПУ-1 М-О-Н-355-2*Ф-BLF 230-CH-МПР | шт. | 1 | 1698.75
273 |  | Прайс из СД ОП | Клапан огнезадерживающий с электроприводом КПУ-1 Н-О-Н-315-2*Ф-BLF 230-CH-МПР | шт. | 1 | 1698.75
274 |  | 101-2595 | Детали стальных трубчатых лесов, укомплектованные пробками, крючками и хомутами, окрашенные | т | 0.2738 | 6102
275 |  | 101-0951 | Замок врезной оцинкованный с цилиндровым механизмом из латуни | компл. | 18 | 92.52
276 |  | 101-2472 | Растворитель марки № 646 | т | 0.1557 | 10465
277 |  | Прайс из СД ОП | Клапан огнезадерживающий с электроприводом КПУ-1 Н-О-Н-200-2*Ф-BLF 230-CH-МПР | шт. | 1 | 1624.61
278 |  | 103-2008 | Колено-раструб-гладкий конец из высокопрочного чугуна (с внутренним цементно-песчаным покрытием и наружным лаковым покрытием) УРГ диаметром 100 мм (90 град.) | шт. | 2 | 807.48
279 |  | 301-0478 | Крепления для воздуховодов хомуты СТД 205 | т | 0.18 | 8814
280 |  | 101-1876 | Сталь листовая оцинкованная толщиной листа 0,8 мм | т | 0.1428 | 11000
281 |  | Прайс из СД ОП | Планка коньковая полукруглая 2,1 м LHP | шт. | 15.1905 | 100.98
282 |  | Прайс из СД ОП | Короб TA-GN 25x30 | шт. | 200 | 7.53
283 |  | 103-2458 | Трубы гибкие гофрированные тяжелые из ПНД, серии BH, диаметром 16 мм | 10 м | 43.35 | 34.62
284 |  | 103-2461 | Трубы гибкие гофрированные тяжелые из ПНД, серии BH, диаметром 32 мм | 10 м | 12.24 | 122.26
285 |  | 509-6919 | Анкер-шпилька Hilti HST M12х115/20 | шт. | 35 | 42.49
286 |  | 301-4995 | Клапаны воздушные под ручной или электропривод ВК 500х300 | шт. | 2 | 739.43
287 |  | 203-0198 | Блоки дверные однопольные с полотном глухим ДГ 21-7, площадь 1,39 м2; ДГ 21-8, площадь 1,59 м2 | м2 | 6.72 | 218.09
288 |  | 302-0892 | Узлы укрупненные монтажные (трубопроводы) из стальных водогазопроводных оцинкованных труб с гильзами для водоснабжения диаметром 50 мм | м | 24 | 60.37
289 |  | 401-0092 | Бетон тяжелый, крупность заполнителя 10 мм, класс В35 (М450) | м3 | 1.428 | 998.41
290 |  | 402-0008 | Раствор готовый кладочный цементный марки 300 | м3 | 2.0037 | 711.5
291 |  | 101-1513 | Электроды диаметром 4 мм Э42 | т | 0.1379 | 10315
292 |  | 103-0632 | Трубы чугунные напорные раструбные класса А наружный диаметр 65 мм, толщина стенки 7,4 мм | м | 15.3 | 92.16
293 |  | 101-1667 | Шпатлевка масляно-клеевая | т | 0.4721 | 2898.5
294 |  | 101-0874 | Сетка тканая с квадратными ячейками № 05 без покрытия | м2 | 47.3 | 28.25
295 |  | 301-6707 | Шумоглушители для круглых воздуховодов марки CSA-400/600 АРКТОС | шт. | 1 | 1329.72
296 |  | 301-2634 | Решетки вентиляционные алюминиевые "АРКТОС" типа АРН размером 300х500 мм | шт. | 2 | 659.4
297 |  | 102-0023 | Бруски обрезные хвойных пород длиной 4-6,5 м, шириной 75-150 мм, толщиной 40-75 мм, I сорта | м3 | 0.7752 | 1700
298 |  | Прайс из СД ОП | Электропривод ASO-R03.F8Nm | шт. | 1 | 1277.13
299 |  | Прайс из СД ОП | Лестница 4,2м | шт. | 1.6905 | 751.84
300 |  | Прайс из СД ОП | Клапан инфильтрации воздуха КИВ-125 | шт | 3 | 422.54
301 |  | 301-1790 | Воздуховоды из оцинкованной стали толщиной 0,6 мм, диаметром до 450 мм (д. 315 мм) | м2 | 15 | 84.05
302 |  | Общ.указания к ФССЦ | Надбавка на водонепроницаемость бетона В35, W6, F150 | м3 | 1.428 | 881.21
303 |  | Прайс из СД ОП | Светильник светодиодный для промышленного освещения 16Вт (Кмат=6,63 - пересчет в цены 2000 г. - ФЕР - Респ.Карелия (г.Петрозаводск). (Письмо МР на 4 кв. 2013 г. № 21331-СД/10 от 12.11.13 г.)) | шт. | 3 | 405.83
304 |  | 509-1310 | Щитки осветительные ОЩВ-12А УХЛ4 | шт. | 1 | 1213.77
305 |  | 509-5146 | Переключатели малогабаритные ПМВ | шт. | 8 | 150.86
306 |  | 301-0008 | Аппараты водонагревательные газовые бытовые проточные | шт. | 1 | 1200
307 |  | 103-0560 | Трубы бесшовные обсадные из стали группы Д и Б с короткой треугольной резьбой, наружным диаметром 324 мм, толщина стенки 11 мм | м | 1.4 | 851.29
308 |  | 302-1712 | Задвижки клиновые с выдвижным шпинделем фланцевые для воды и пара давлением 1 МПа (10 кгс/см2) 30с41нж диаметром 100 мм | шт. | 1 | 1135.2
309 |  | 101-0322 | Керосин для технических целей марок КТ-1, КТ-2 | т | 0.432 | 2606.9
310 |  | 101-0889 | Скобяные изделия для блоков входных дверей в помещение однопольных | компл. | 11 | 94.68
311 |  | 301-1222 | Шиберы в обечайке из тонколистовой оцинкованной и сортовой стали круглые, диаметром до 160 мм | шт. | 13 | 80
312 |  | 301-6710 | Шумоглушители для прямоугольных воздуховодов марки RSA 400х200/1000 АРКТОС | шт. | 1 | 1022.87
313 |  | 101-1716 | Детали крепления массой до 0,001т | т | 0.1 | 10100
314 |  | 204-0064 | Детали закладные и накладные изготовленные с применением сварки, гнутья, сверления (пробивки) отверстий (при наличии одной из этих операций или всего перечня в любых сочетаниях) поставляемые отдельно | т | 0.1456 | 6800
315 |  | 101-2412 | Наличники из оцинкованной стали с полимерным покрытием | п.м | 25.12 | 38.82
316 |  | 203-0511 | Щиты из досок толщиной 25 мм | м2 | 26.713 | 35.53
317 |  | 101-1703 | Прокладки резиновые (пластина техническая прессованная) | кг | 40.7684 | 23.09
318 |  | 101-1705 | Пакля пропитанная | кг | 101.9182 | 9.04
319 |  | 104-0002 | Вата минеральная | м3 | 4.579 | 200
320 |  | 204-0059 | Анкерные детали из прямых или гнутых круглых стержней с резьбой (в комплекте с шайбами и гайками или без них), поставляемые отдельно | т | 0.0903 | 10100
321 |  | 201-0843 | Конструкции стальные индивидуальные решетчатые сварные массой до 0,1 т | т | 0.079 | 11500
322 |  | 301-2637 | Решетки вентиляционные алюминиевые "АРКТОС" типа АРН размером 400х400 мм | шт. | 1 | 908.3
323 |  | 401-0007 | Бетон тяжелый, класс В20 (М250) | м3 | 1.36 | 665
324 |  | 101-1929 | Болты анкерные | т | 0.0897 | 10068
325 |  | 101-2512 | Листы гипсокартонные ГКЛВ 12,5 мм | м2 | 43.26 | 20.47
326 |  | 509-5220 | Перемычки гибкие ПГС-25-280 У2,5 (прим.: ПГС 35-280, ПГС 35-900) | шт. | 50 | 17.62
327 |  | 509-2857 | Лоток металлический перфорированный размером 50х50 мм, с крышкой | м | 33 | 26.11
328 |  | 104-1703 | Плиты минераловатные «Лайт-Баттс» ROCKWOOL | м3 | 1.545 | 556
329 |  | 402-0083 | Раствор готовый отделочный тяжелый, цементно-известковый 1:1:6 | м3 | 1.649 | 517.9
330 |  | 102-0060 | Доски обрезные хвойных пород длиной 4-6,5 м, шириной 75-150 мм, толщиной 44 мм и более, II сорта | м3 | 0.644 | 1320
331 |  | 101-1616 | Сталь круглая углеродистая обыкновенного качества марки ВСт3пс5-1 диаметром 10 мм | т | 0.1624 | 5230.01
332 |  | 301-4492 | Решетки вентиляционные переточные из алюминиевого профиля с порошковым покрытием марки РП, размером 150х300 мм | шт. | 4 | 207.73
333 |  | 101-0171 | Гвозди проволочные оцинкованные для асбестоцементной кровли 4,0х100 мм | т | 0.0541 | 15275.94
334 |  | 103-0634 | Трубы чугунные напорные раструбные класса А наружный диаметр 100 мм, толщина стенки 8,3 мм | м | 6.06 | 136
335 |  | 301-5682 | Клапаны обратные общего назначения из листовой и сортовой стали круглого сечения Ког-1 диаметром 400 мм (RSK 400) | шт. | 1 | 808.58
336 |  | 509-0801 | Трос стальной | м | 65.1 | 12.03
337 |  | 503-0482 | Розетка штепсельная с заземляющим контактом | шт. | 39 | 19.83
338 |  | 101-0936 | Скобяные изделия для оконных блоков со спаренными и одинарными переплетами для жилых зданий двустворных (независимо от высоты) | компл. | 8 | 94.68
339 |  | 101-0324 | Кислород технический газообразный | м3 | 117.7375 | 6.22
340 |  | 507-4432 | Тройники стальные переходные бесшовные приварные (ГОСТ 17376-01), наружным диаметром и толщиной стенки 108х4,0-89х3,5 мм | шт. | 5 | 145.8
341 |  | 301-5687 | Клапаны обратные общего назначения из листовой и сортовой стали круглого сечения Ко диаметром 250 мм ( RSK 160) | шт. | 1 | 704.39
342 |  | 101-2003 | Замки накладные с засовом и защелкой | компл. | 7 | 99.1
343 |  | 402-0086 | Раствор готовый отделочный тяжелый, известковый 1:2,5 | м3 | 1.358 | 510.4
344 |  | 301-7285 | Затворы дисковые поворотные с ручным управлением на давление 1,6 МПа (16 кгс/см2), диаметром 100 мм | шт. | 1 | 680.04
345 |  | 101-2388 | Герметик пенополиуретановый (пена монтажная) типа Makrofleks, Soudal в баллонах по 750 мл | шт. | 10.0468 | 67
346 |  | 101-0889 | Скобяные изделия для блоков входных дверей в помещение однопольных (петли) | компл. | 7 | 94.68
347 |  | 301-1201 | Стволы пожарные ручные марки РС, диаметр 50 мм | шт. | 8 | 82.57
348 |  | 101-1019 | Швеллеры № 40 из стали марки Ст0 | т | 0.134 | 4920
349 |  | 101-2509 | Листы гипсокартонные ГКЛ 12,5 мм | м2 | 43.26 | 15
350 |  | 204-0039 | Надбавки к ценам заготовок за сборку и сварку каркасов и сеток плоских, диаметром 16-18 мм | т | 0.5662 | 1117.47
351 |  | Прайс из СД ОП | Короб TA-GN 100x40 | шт. | 22 | 28.64
352 |  | 101-1776 | Клей для облицовочных работ водостойкий «Плюс» (сухая смесь) | т | 0.1422 | 4316
353 |  | 204-0051 | Надбавки к ценам заготовок за сборку и сварку каркасов и сеток пространственных, диаметром 16-18 мм | т | 0.3506 | 1728.06
354 |  | 301-2630 | Решетки вентиляционные алюминиевые "АРКТОС" типа АРН размером 200х200 мм | шт. | 2 | 300.86
355 |  | 101-1668 | Рогожа | м2 | 58.6635 | 10.2
356 |  | Прайс из СД ОП | Газоприемная насадка MEN 125 -125 / SP | шт | 1 | 589.74
357 |  | 206-1367 | Профили стыкоперекрывающие из алюминиевых сплавов (порожки) с покрытием, шириной 60 мм, длиной 1,8 м | шт. | 4 | 146.86
358 |  | Прайс из СД ОП | Крепления для лестниц на скат кровли, для лестницы 4,2м (7,1/4,2 = 1,69 шт.) | шт. | 1.6905 | 338.85
359 |  | 201-0807 | Профиль стоечный ПС-4 75/50/0,6 | м | 69.53 | 8.06
360 |  | 301-4970 | Клапаны воздушные под ручной или электропривод ВК 400х200 | шт. | 1 | 555.4
361 |  | 301-2615 | Решетки вентиляционные алюминиевые "АРКТОС" типа АДН, размером 200х200 мм (АМР 200х200) | шт. | 2 | 262.93
362 |  | 507-4422 | Переходы концентрические бесшовные из стали марок 20 и 09Г2С (ОСТ 34-10.700-97), наружным диаметром и толщиной стенки 89х3,5-57х3,0 мм | шт. | 5 | 100.94
363 |  | 204-0003 | Горячекатаная арматурная сталь гладкая класса А-I, диаметром 10 мм | т | 0.0716 | 6726.18
364 |  | 101-1805 | Гвозди строительные | т | 0.0401 | 11978
365 |  | 101-1810 | Винты самонарезающие для крепления профилированного настила и панелей к несущим конструкциям | т | 0.0137 | 35011
366 |  | 301-6282 | Врезка воротниковая из оцинкованной стали, диаметром 160/100 мм | шт. | 14 | 33.51
367 |  | 301-6282 | Врезка воротниковая из оцинкованной стали, диаметром 160/100 мм (0,069м2) | шт. | 14 | 33.51
368 |  | 301-6341 | Врезка воротниковая из оцинкованной стали, диаметром 630/630 мм (1 м2) | шт. | 2 | 229.89
369 |  | 408-0143 | Песок природный для строительных растворов средний, обогащенный | м3 | 8.322 | 54.95
370 |  | 101-2779 | Лента термоуплотнительная самоклеющаяся ЛТСМ-1 | м | 44.58 | 10.11
371 |  | 203-0359 | Наличники из древесины типа Н-1, Н-2 размером 13х54 мм | м | 112.672 | 3.93
372 |  | 301-1790 | Воздуховоды из оцинкованной стали толщиной 0,6 мм, диаметром до 450 мм (д. 400 мм) | м2 | 5.2 | 84.05
373 |  | 101-3661 | Пена монтажная противопожарная полиуретановая NULLIFIRE (0,88 л) | шт. | 3.969 | 110.11
374 |  | 507-4428 | Тройники стальные равнопроходные бесшовные приварные (ГОСТ 17376-01), наружным диаметром 133 мм, толщиной стенки 4,0 мм | шт. | 2 | 217.53
375 |  | 101-0540 | Лента стальная упаковочная, мягкая, нормальной точности 0,7х20-50 мм | т | 0.0572 | 7590
376 |  | 301-1527 | Смеситель латунный с гальванопокрытием для мойки настольный, с верхней камерой смешения | шт. | 3 | 143
377 |  | 301-2631 | Решетки вентиляционные алюминиевые "АРКТОС" типа АРН размером 200х400 мм | шт. | 1 | 427.64
378 |  | Общ.указания к ФССЦ | Надбавка на водонепроницаемость бетона В15, W4, F150 | м3 | 0.7105 | 586.94
379 |  | 101-4501 | Поликарбонат сотовый толщиной 6 мм прозрачный | м2 | 4.5 | 90.36
380 |  | 402-0001 | Раствор готовый кладочный цементный марки 25 | м3 | 0.8767 | 463.3
381 |  | 999-9950 | Вспомогательные ненормируемые материальные ресурсы (2% от оплаты труда рабочих) | руб. | 405.4265 | 1
382 |  | 507-1974 | Отводы 90 град. с радиусом кривизны R=1,5 Ду на Ру до 16 МПа (160 кгс/см2), диаметром условного прохода 50 мм, наружным диаметром 57 мм, толщиной стенки 4 мм | шт. | 15 | 27.02
383 |  | 204-0060 | Анкерные детали из прямых или гнутых круглых стержней с резьбой (в комплекте с шайбами и гайками или без них), из конусных, клиновых, шпоночных, волновых обжимных пробок, колодок и зажимов или из гильзостержневых устройств | т | 0.023 | 17524.21
384 |  | 509-0067 | Профиль монтажный | шт. | 5.75 | 66.82
385 |  | Прайс из СД ОП | Отвод 90 гр. д. 315 (0,740м2) | шт. | 6 | 63.86
386 |  | 301-1789 | Воздуховоды из оцинкованной стали толщиной 0,6 мм, диаметром до 250 мм | м2 | 4 | 93.52
387 |  | 113-0077 | Ксилол нефтяной марки А | т | 0.0481 | 7640
388 |  | 101-2143 | Краска | кг | 12.814 | 28.6
389 |  | Прайс из СД ОП | Напорный переходник для вентиляторов OL2-160/SP | шт | 1 | 364.25
390 |  | 301-1224 | Крепления для трубопроводов: кронштейны, планки, хомуты | кг | 30 | 11.98
391 |  | 301-1098 | Хомуты для крепления канализационных и водосточных пластмассовых трубопроводов, диаметром 100 мм | т | 0.0095 | 37529.15
392 |  | 101-1757 | Ветошь | кг | 190.0342 | 1.82
393 |  | 102-0025 | Бруски обрезные хвойных пород длиной 4-6,5 м, шириной 75-150 мм, толщиной 40-75 мм, III сорта | м3 | 0.2685 | 1287
394 |  | Прайс из СД ОП | Соединение на стык GAN | шт. | 14 | 24.42
395 |  | 301-1173 | Головки для пожарных рукавов соединительные напорные, давлением 1,2 МПа (12 кгс/см2) рукавные, диаметром 50 мм | шт. | 24 | 14.2
396 |  | 101-1712 | Шпатлевка клеевая | т | 0.0771 | 4294
397 |  | 301-2025 | Блочки | шт. | 14 | 22.8
398 |  | 301-1521 | Унитаз-компакт «Комфорт» | компл. | 1 | 318
399 |  | 301-4915 | Изделия фасонные для воздуховодов из оцинкованной стали с шиной и уголками толщиной 0,7 мм, периметром 1800 мм (переход 600х300/315) | м2 | 1.65 | 192.62
400 |  | 101-1977 | Болты с гайками и шайбами строительные | кг | 35 | 9.04
401 |  | 101-1743 | Клей «Бустилат» | т | 0.0275 | 11300
402 |  | 204-0037 | Надбавки к ценам заготовок за сборку и сварку каркасов и сеток плоских, диаметром 12 мм | т | 0.2306 | 1336.85
403 |  | 101-2591 | Шпильки | шт. | 35 | 8.7
404 |  | 101-8052 | Пена монтажная | л | 6.464 | 46.86
405 |  | 201-0835 | Подкладки металлические | кг | 24 | 12.6
406 |  | 101-3914 | Дюбели распорные полипропиленовые | 100 шт. | 3.3758 | 86
407 |  | Прайс из СД ОП | Вентилятор осевой PUNTO FILO MF120/5LL | компл. | 1 | 290.24
408 |  | 507-4423 | Переходы концентрические бесшовные из стали марок 20 и 09Г2С (ОСТ 34-10.700-97), наружным диаметром и толщиной стенки 108х4,0-89х3,5 мм | шт. | 3 | 96.48
409 |  | 401-0086 | Бетон тяжелый, крупность заполнителя 10 мм, класс В15 (М200) | м3 | 0.427 | 665
410 |  | Прайс из СД ОП | Соединение на стык GAN | шт. | 100 | 2.8
411 |  | 101-1759 | Герметик силиконовый для наружных швов | л | 3.623 | 76.8
412 |  | 203-0512 | Щиты из досок толщиной 40 мм | м2 | 4.812 | 57.63
413 |  | 101-3585 | Шпатлевка водно-дисперсионная | т | 0.0243 | 11397.1
414 |  | 101-0078 | Битумы нефтяные строительные кровельные марки БНК-45/190, БНК-45/180 | т | 0.18 | 1530
415 |  | Прайс из СД ОП | Вентилятор осевой PUNTO FILO MF100/4LL | компл. | 1 | 272.83
416 |  | 101-2278 | Пропан-бутан, смесь техническая | кг | 44.7915 | 6.09
417 |  | Прайс из СД ОП | Заглушка полукруглого конька LHPK | шт. | 2 | 134.13
418 |  | 101-1808 | Сталь угловая равнополочная, марка стали 18кп, шириной полок 35-56 мм | т | 0.0521 | 5136
419 |  | 101-1522 | Электроды диаметром 5 мм Э42А | т | 0.0253 | 10362
420 |  | 104-0077 | Стеклопластик рулонный марки РСТ-А-Л-В | 1000 м2 | 0.0119 | 22020
421 |  | Прайс из СД ОП | Отвод 90 гр. д. 630 (2,380 м2) | шт. | 1 | 259.56
422 |  | 201-0793 | Профиль направляющий ПН-4 75/40/0,6 | м | 37.39 | 6.91
423 |  | 101-4163 | Грунтовка акриловая НОРТЕКС-ГРУНТ | кг | 16.92 | 15.25
424 |  | 101-0309 | Канаты пеньковые пропитанные | т | 0.0068 | 37900
425 |  | 302-0890 | Узлы укрупненные монтажные (трубопроводы) из стальных водогазопроводных оцинкованных труб с гильзами для водоснабжения диаметром 32 мм | м | 6 | 42.85
426 |  | Прайс из СД ОП | Отвод 90 град. д. 315 (0,74м2) | шт. | 4 | 63.86
427 |  | 102-0061 | Доски обрезные хвойных пород длиной 4-6,5 м, шириной 75-150 мм, толщиной 44 мм и более, III сорта | м3 | 0.2376 | 1056
428 |  | 507-1982 | Отводы 90 град. с радиусом кривизны R=1,5 Ду на Ру до 16 МПа (160 кгс/см2), диаметром условного прохода 100 мм, наружным диаметром 108 мм, толщиной стенки 4 мм | шт. | 4 | 62.05
429 |  | 101-2467 | Растворитель марки Р-4 | т | 0.026 | 9420
430 |  | 101-2052 | Лента бутиловая | м | 37.895 | 6.38
431 |  | 507-0980 | Фланцы стальные плоские приварные из стали ВСт3сп2, ВСт3сп3, давлением 1,0 МПа (10 кгс/см2), диаметром 25 мм | шт. | 14 | 16.8
432 |  | 101-1750 | Шурупы-саморезы коньковые оцинкованные 4,8х80 мм | 10 шт. | 32.22 | 7.2
433 |  | 509-0809 | Заглушки | 10 шт. | 11.5 | 19.9
434 |  | 301-5821 | Шиберы в обечайке из тонколистовой оцинкованной и сортовой стали круглые диаметром до 250 мм | шт. | 1 | 226.87
435 |  | 506-0878 | Листы алюминиевые марки АД1Н, толщиной 1 мм | кг | 4.2044 | 52.86
436 |  | 101-2202 | Дюбели распорные полиэтиленовые 6х40 мм | 10 шт. | 120 | 1.8
437 |  | 302-0889 | Узлы укрупненные монтажные (трубопроводы) из стальных водогазопроводных оцинкованных труб с гильзами для водоснабжения диаметром 25 мм | м | 6 | 35.71
438 |  | 101-0414 | Краска для наружных работ защитная, марки МА-015 | т | 0.013 | 15707
439 |  | 302-0887 | Узлы укрупненные монтажные (трубопроводы) из стальных водогазопроводных оцинкованных труб с гильзами для водоснабжения диаметром 15 мм | м | 7 | 28.25
440 |  | 301-5820 | Шиберы в обечайке из тонколистовой оцинкованной и сортовой стали круглые диаметром до 200 мм | шт. | 1 | 193.02
441 |  | 301-4915 | Изделия фасонные для воздуховодов из оцинкованной стали с шиной и уголками толщиной 0,7 мм, периметром 1800 мм (переход 600х350/355) | м2 | 1 | 192.62
442 |  | 101-2411 | Водоотлив оконный шириной планки 250 мм из оцинкованной стали с полимерным покрытием | п.м | 7.207 | 26.41
443 |  | 509-3502 | Пускатели нажимные для однофазных электродвигателей ПНВС-14 У2 | шт. | 2 | 94.92
444 |  | 301-1058 | Диффузоры потолочные пластиковые "АРКТОС" марки ДПУ универсальные ДПУ-М, диаметр 200 мм | шт. | 1 | 183.26
445 |  | 101-0605 | Мастика герметизирующая нетвердеющая «Гэлан» | т | 0.0106 | 17183
446 |  | 301-0279 | Зонты вентиляционных систем из листовой оцинкованной стали, круглые, диаметром шахты 315 мм | шт. | 2 | 90.7
447 |  | Прайс из СД ОП | Тройник д. 315/315 (0,946м2) | шт. | 3 | 59.34
448 |  | 101-1602 | Ацетилен газообразный технический | м3 | 4.526 | 38.51
449 |  | 101-1518 | Электроды диаметром 4 мм Э50А | т | 0.015 | 11524
450 |  | 402-0071 | Смесь сухая (фуга) АТЛАС разных цветов для заделки швов водостойкая | т | 0.019 | 9000
451 |  | 101-1758 | Винты самонарезающие 4,5х19 мм | т | 0.0068 | 25100
452 |  | 301-1193 | Кронштейны и подставки под оборудование из сортовой стали | кг | 20 | 8.52
453 |  | 302-1240 | Сгоны стальные с муфтой и контргайкой, диаметром 40 мм | шт. | 9 | 18.88
454 |  | Прайс из СД ОП | Отвод 90 град. д. 355 (1,045м2) | шт. | 2 | 84.21
455 |  | 102-0049 | Доски обрезные хвойных пород длиной 4-6,5 м, шириной 75-150, мм толщиной 19-22 мм, III сорта | м3 | 0.135 | 1242.2
456 |  | 411-0001 | Вода | м3 | 68.2526 | 2.44
457 |  | 302-0898 | Узлы укрупненные монтажные (трубопроводы) из чугунных канализационных труб и фасонных частей к ним диаметром 50 мм | м | 1.996 | 80.8
458 |  | 101-0797 | Проволока горячекатаная в мотках, диаметром 6,3-6,5 мм | т | 0.0358 | 4455.2
459 |  | 101-5827 | Шурупы-саморезы 3,5х45 мм | т | 0.003 | 52846.23
460 |  | 402-0006 | Раствор готовый кладочный цементный марки 200 | м3 | 0.263 | 600
461 |  | 301-3342 | Заглушки чугунные диаметром 100 мм | шт. | 2 | 77.76
462 |  | 101-1912 | Сверла кольцевые алмазные диаметром 160 мм | шт. | 0.0404 | 3828.3
463 |  | 101-0857 | Рубероид подкладочный с пылевидной посыпкой РПП-300б | м2 | 22.48 | 6.78
464 |  | 101-2789 | Лента ПСУЛ | м | 23.368 | 6.41
465 |  | 206-1337 | Гребенка несущая | м | 7.3 | 20.47
466 |  | 302-0888 | Узлы укрупненные монтажные (трубопроводы) из стальных водогазопроводных оцинкованных труб с гильзами для водоснабжения диаметром 20 мм | м | 4.5 | 32.75
467 |  | 101-0953 | Ручка-скоба из алюминиевого сплава анодированная | шт. | 7 | 20.24
468 |  | 206-1338 | Уголок декоративный (пристенный) | м | 22 | 6.28
469 |  | 301-1057 | Диффузоры потолочные пластиковые "АРКТОС" марки ДПУ универсальные ДПУ-М, диаметр 160 мм | шт. | 1 | 137.6
470 |  | 101-2575 | Болты с гайками и шайбами для санитарно-технических работ диаметром 12 мм | т | 0.0088 | 15323
471 |  | 301-0825 | Умывальники полуфарфоровые и фарфоровые с кронштейнами, сифоном бутылочным латунным и выпуском, овальные со скрытыми установочными поверхностями без спинки размером 550х480х150 мм | компл. | 1 | 130
472 |  | 101-0782 | Поковки из квадратных заготовок, масса 1,8 кг | т | 0.0212 | 5989
473 |  | 301-0033 | Отвод гофрированный стальной | шт. | 2 | 63
474 |  | 204-0030 | Проволока арматурная из низкоуглеродистой стали Вр-I, диаметром 5 мм | т | 0.0173 | 7170.98
475 |  | 102-0058 | Доски обрезные хвойных пород длиной 4-6,5 м, шириной 75-150 мм, толщиной 32-40 мм, IV сорта | м3 | 0.121 | 1010
476 |  | Прайс из СД ОП | Переход д. 355/315 (0,340м2) | шт. | 3 | 40.3
477 |  | 403-3120 | Плиты железобетонные покрытий, перекрытий и днищ | м3 | 0.087 | 1382.9
478 |  | 201-0774 | Конструктивные элементы вспомогательного назначения массой не более 50 кг с преобладанием толстолистовой стали собираемые из двух и более деталей, с отверстиями и без отверстий, соединяемые на сварке | т | 0.0104 | 11255
479 |  | 103-2600 | Клипса для крепежа гофротрубы, диаметром 20 мм | шт. | 400 | 0.29
480 |  | 101-1691 | Шурупы-саморезы 4,2х16 мм | шт. | 1157.5 | 0.1
481 |  | 509-1441 | Выключатель одноклавишный для открытой проводки | шт. | 17 | 6.8
482 |  | 101-3512 | Краска акриловая ВД-АК 2180, ВГТ | т | 0.0253 | 4434.4
483 |  | 101-0812 | Проволока стальная низкоуглеродистая разного назначения оцинкованная диаметром 1,6 мм | т | 0.0075 | 14690
484 |  | Прайс из СД ОП | Отвод 90 гр. д. 400 (1,045м2) | шт. | 1 | 109.36
485 |  | 101-1770 | Толь с крупнозернистой посыпкой марки ТВК-350 | м2 | 17.48 | 6.22
486 |  | 101-1627 | Сталь листовая углеродистая обыкновенного качества марки ВСт3пс5 толщиной 4-6 мм | т | 0.0188 | 5763
487 |  | 509-0783 | Втулки изолирующие | шт. | 389 | 0.27
488 |  | 101-4849 | Соединитель для пластикового плинтуса, высота 48 мм | шт. | 80 | 1.28
489 |  | 203-0499 | Штапик (раскладка), размер 19х19 мм | м | 32 | 3.2
490 |  | 101-2797 | Дюбель распорный с металлическим стержнем 10х150 мм | 10 шт. | 15.45 | 6.62
491 |  | 301-0572 | Раковины стальные эмалированные | компл. | 1 | 101.7
492 |  | 101-1742 | Толь с крупнозернистой посыпкой гидроизоляционный марки ТГ-350 | м2 | 17.76 | 5.71
493 |  | 101-1924 | Электроды диаметром 4 мм Э42А | кг | 9.449 | 10.57
494 |  | 204-0004 | Горячекатаная арматурная сталь гладкая класса А-I, диаметром 12 мм | т | 0.0148 | 6508.75
495 |  | 101-0311 | Каболка | т | 0.0032 | 30030
496 |  | 101-1481 | Шурупы с полукруглой головкой 4x40 мм | т | 0.0077 | 12430
497 |  | Прайс из СД ОП | Тройник д. 160/160 (0,284м2) | шт. | 4 | 23.28
498 |  | 301-6272 | Врезка прямая из оцинкованной стали, диаметром 315 мм (0,322м2) | шт. | 2 | 45.91
499 |  | 101-1714 | Болты с гайками и шайбами строительные | т | 0.0101 | 9040
500 |  | 301-0277 | Зонты вентиляционных систем из листовой оцинкованной стали, круглые, диаметром шахты 200 мм | шт. | 2 | 45.4
501 |  | 507-0986 | Фланцы стальные плоские приварные из стали ВСт3сп2, ВСт3сп3, давлением 1,0 МПа (10 кгс/см2), диаметром 100 мм | шт. | 2 | 45
502 |  | 113-8025 | Эмаль маслостойкая | кг | 2.075 | 41.44
503 |  | 101-2435 | Клей «Перлфикс», КНАУФ | кг | 54.23 | 1.58
504 |  | 101-2201 | Дюбели распорные полиэтиленовые 6х30 мм | 10 шт. | 53.2 | 1.6
505 |  | 102-0053 | Доски обрезные хвойных пород длиной 4-6,5 м, шириной 75-150 мм, толщиной 25 мм, III сорта | м3 | 0.0772 | 1100
506 |  | Прайс из СД ОП | Отвод 90 гр. д. 355 (0,978м2) | шт. | 1 | 84.21
507 |  | 101-2594 | Детали деревянные лесов из пиломатериалов хвойных пород | м3 | 0.0755 | 1100
508 |  | 101-1561 | Битумы нефтяные дорожные жидкие, класс МГ, СГ | т | 0.055 | 1487.6
509 |  | 509-0989 | Шнур асбестовый общего назначения марки ШАОН диаметром 8-10 мм | т | 0.003 | 26499
510 |  | 101-2066 | Болты анкерные оцинкованные | кг | 6.8 | 11.54
511 |  | Прайс из СД ОП | Отвод 90 гр. д. 160 (0,25м2) | шт. | 3 | 26.08
512 |  | Прайс из СД ОП | Отвод 90 град. д. 160 (0,250м2) | шт. | 3 | 26.08
513 |  | 101-1789 | Ерши металлические строительные | кг | 7.481 | 10.26
514 |  | 301-1120 | Вытяжки от газовых колонок | компл. | 1 | 75.2
515 |  | 103-1034 | Тройники косые под 60 градусов диаметром 100х100 мм | шт. | 2 | 36.7
516 |  | 302-1341 | Вентили проходные муфтовые 15кч18п для воды давлением 1,6 МПа (16 кгс/см2), диаметром 15 мм | шт. | 4 | 18.03
517 |  | 101-4282 | Винты самонарезающие остроконечные длиной 35 мм | шт. | 599.7 | 0.12
518 |  | 101-0409 | Краска для наружных работ коричневая | т | 0.004 | 17796.96
519 |  | 101-1355 | Цемент гипсоглиноземистый расширяющийся | т | 0.0387 | 1836
520 |  | Прайс из СД ОП | Тройник д. 355/315 (0,978м2) | шт. | 1 | 68.54
521 |  | Прайс из СД ОП | Тройник д. 355/355 (0,946м2) | шт. | 1 | 68.54
522 |  | 204-0048 | Надбавки к ценам заготовок за сборку и сварку каркасов и сеток пространственных, диаметром 10 мм | т | 0.0309 | 2216.91
523 |  | 101-0136 | Дюбели | т | 0.003 | 22558
524 |  | 301-3341 | Заглушки чугунные диаметром 50 мм | шт. | 2 | 33.6
525 |  | Прайс из СД ОП | Переход д. 315/200 (0,207м2) | шт. | 2 | 32.99
526 |  | 113-8040 | Клей БМК-5к | кг | 2.54 | 25.8
527 |  | 101-1977 | Болты с гайками и шайбами строительные | кг | 7.1965 | 9.04
528 |  | 101-1964 | Шпагат бумажный | кг | 5.602 | 11.5
529 |  | Прайс из СД ОП | Соединение на стык GAN | шт. | 11 | 5.84
530 |  | 101-0596 | Мастика битумно-кукерсольная холодная | т | 0.0192 | 3219.2
531 |  | 101-2054 | Лента бутиловая диффузионная | м | 7.7534 | 7.95
532 |  | Прайс из СД ОП | Заглушка д. 160 (0,05м2) | шт. | 6 | 10.24
533 |  | 403-0447 | Перемычка брусковая 2ПБ-13-1-П /бетон В15 (М200), объем 0,022 м3, расход арматуры 0,57 кг/ (серия 1.038.1-1 вып. 1) | шт. | 2 | 28.58
534 |  | 101-1913 | Сверла кольцевые алмазные диаметром 20 мм | шт. | 0.126 | 452.4
535 |  | 509-0966 | Прокладки из паронита марки ПМБ, толщиной 1 мм, диаметром 50 мм | 1000 шт. | 0.016 | 3450
536 |  | 301-6305 | Врезка воротниковая из оцинкованной стали, диаметром 315/160 мм (0,101м2) | шт. | 1 | 54.6
537 |  | 509-0090 | Перемычки гибкие, тип ПГС-50 | шт. | 14 | 3.9
538 |  | 103-1177 | Клипса для крепежа гофротрубы, диаметром 16 мм | шт. | 300 | 0.18
539 |  | 101-2430 | Грунтовка «Тифенгрунд», КНАУФ | кг | 4.11 | 13.08
540 |  | 508-0097 | Канат двойной свивки типа ТК, конструкции 6х19(1+6+12)+1 о.с., оцинкованный из проволок марки В, маркировочная группа 1770 н/мм2, диаметром 5,5 мм | 10 м | 1.0468 | 50.23
541 |  | 302-3238 | Краны натяжные газовые муфтовые, латунные диаметром 20 мм | шт. | 1 | 52
542 |  | 101-1971 | Затирка «Старатели» (разной цветности) | т | 0.0079 | 6513
543 |  | 301-0036 | Труба соединительная | шт. | 2 | 25
544 |  | 103-1020 | Тройники косые под 60 градусов диаметром 50х50 мм | шт. | 2 | 24.3
545 |  | 101-4173 | Дюбели монтажные 10х130 (10х132, 10х150) мм | 10 шт. | 6.6831 | 7.03
546 |  | 301-6272 | Врезка прямая из оцинкованной стали, диаметром 315 мм (0,125м2) | шт. | 1 | 45.91
547 |  | 101-1874 | Сталь листовая оцинкованная толщиной листа 1,5 мм | т | 0.0051 | 8900
548 |  | 201-0811 | Профиль угловой ПУ 31/31 для защиты углов | м | 14.21 | 3.18
549 |  | 509-0167 | Сжимы соединительные | 100 шт. | 0.4386 | 100
550 |  | 101-2480 | Лента разделительная для сопряжения потолка из ЛГК со стеной | м | 25.34 | 1.73
551 |  | 102-0303 | Клинья пластиковые монтажные | шт. | 87.36 | 0.5
552 |  | 302-1342 | Вентили проходные муфтовые 15кч18п для воды давлением 1,6 МПа (16 кгс/см2), диаметром 20 мм | шт. | 2 | 21.81
553 |  | 101-0811 | Проволока стальная низкоуглеродистая разного назначения оцинкованная диаметром 1,1 мм | т | 0.0029 | 14690
554 |  | 103-0003 | Трубы стальные сварные водогазопроводные с резьбой черные легкие (неоцинкованные) диаметр условного прохода 25 мм, толщина стенки 2,8 мм | м | 2.73 | 15.33
555 |  | 101-2438 | Шпаклевка «Фугенфюллер», КНАУФ | кг | 14.499 | 2.7
556 |  | 113-0368 | Стекло жидкое калийное | т | 0.0141 | 2734.6
557 |  | 402-0002 | Раствор готовый кладочный цементный марки 50 | м3 | 0.0787 | 485.9
558 |  | 301-6292 | Врезка воротниковая из оцинкованной стали, диаметром 250/100 мм | шт. | 1 | 37.85
559 |  | Прайс из СД ОП | Переход д. 355/250 (0,390м2) | шт. | 1 | 37.48
560 |  | 101-2343 | Смазка универсальная тугоплавкая УТ (консталин жировой) | т | 0.0021 | 17500
561 |  | 101-2260 | Трубы хризотилцементные безнапорные БНТ, диаметр условного прохода 100 мм | м | 2.52 | 14.5
562 |  | 509-1443 | Выключатель двухклавишный для открытой проводки | шт. | 5 | 7.28
563 |  | 301-3067 | Сетки металлические в рамках площадью в свету до 0,2 м2 | м2 | 0.48 | 75
564 |  | Прайс из СД ОП | Переход д. 355/160 (0,420м2) | шт. | 1 | 35.69
565 |  | 103-1011 | Муфты надвижные диаметром 100 мм | шт. | 2 | 17.51
566 |  | 103-1178 | Клипса для крепежа гофротрубы, диаметром 32 мм | шт. | 80 | 0.43
567 |  | 101-0627 | Олифа комбинированная, марки К-2 | т | 0.0016 | 20775
568 |  | Прайс из СД ОП | Переход д. 315/160 (0,200м2) | шт. | 1 | 32.73
569 |  | Прайс из СД ОП | Крестовина д. 160/160 (0,210м2) | шт. | 1 | 32.43
570 |  | 401-0061 | Бетон тяжелый, крупность заполнителя 20 мм, класс В3,5 (М50) | м3 | 0.0612 | 520
571 |  | 101-2576 | Болты с гайками и шайбами для санитарно-технических работ диаметром 16 мм | т | 0.0021 | 14830
572 |  | 101-0388 | Краски масляные земляные марки МА-0115 мумия, сурик железный | т | 0.002 | 15119
573 |  | Прайс из СД ОП | Тройник д. 250/160 (0,427м2) | шт. | 1 | 30.2
574 |  | 101-2486 | Лента эластичная самоклеящаяся для профилей направляющих «Дихтунгсбанд» 70/30000 мм | м | 35.84 | 0.84
575 |  | 101-2387 | Герметик строительный «RDPRO», 300 мл | шт. | 2.163 | 13.82
576 |  | 101-0456 | Краски цветные, готовые к применению для внутренних работ МА-25 розово-бежевая, светло-бежевая, светло-серая | т | 0.0019 | 15707
577 |  | Прайс из СД ОП | Тройник д. 200/160 (0,346м2) | шт. | 1 | 26.34
578 |  | 101-0063 | Ацетилен растворенный технический марки А | т | 0.0008 | 32830
579 |  | 101-1669 | Очес льняной | кг | 0.7026 | 37.29
580 |  | Прайс из СД ОП | Переход д. 250/160 (0,160м2) | шт. | 1 | 25.54
581 |  | 408-0122 | Песок природный для строительных работ средний | м3 | 0.4582 | 55.26
582 |  | 101-0319 | Картон строительный прокладочный марки Б | т | 0.0012 | 19800
583 |  | 101-0127 | Гайки шестигранные оцинкованные диаметр резьбы 6 мм | т | 0.0006 | 39350.15
584 |  | 405-0253 | Известь строительная негашеная комовая, сорт I | т | 0.0315 | 734.5
585 |  | 101-2534 | Костыль из квадратной стали | шт. | 2 | 11.5
586 |  | 101-0195 | Гвозди толевые круглые 3,0х40 мм | т | 0.0026 | 8475
587 |  | 509-0033 | Сжимы ответвительные | 100 шт. | 0.041 | 528
588 |  | 301-6216 | Врезка из оцинкованной стали, диаметром 200/100 мм (0,078м2) | шт. | 1 | 20.87
589 |  | Прайс из СД ОП | Переход д. 200/160 (0,120м2) | шт. | 1 | 20.09
590 |  | 103-0938 | Муфты надвижные диаметром 50 мм | шт. | 2 | 10
591 |  | Прайс из СД ОП | Заглушка д. 315 (0,14м2) | шт. | 1 | 19.69
592 |  | 102-0089 | Бруски обрезные хвойных пород длиной 2-3,75 м, шириной 75-150 мм, толщиной 100-125 мм, III сорта | м3 | 0.0166 | 1132.64
593 |  | 206-1339 | Подвес в комплекте | шт. | 5.11 | 3.66
594 |  | 507-0588 | Трубы напорные из полиэтилена низкого давления среднего типа, наружным диаметром 25 мм | 10 м | 0.309 | 58.56
595 |  | 101-4848 | Уголок внутренний для пластикового плинтуса, высота 48 мм | шт. | 14 | 1.28
596 |  | 101-4847 | Уголок наружный для пластикового плинтуса, высота 48 мм | шт. | 14 | 1.28
597 |  | 101-0115 | Винты с полукруглой головкой длиной 50 мм | т | 0.0013 | 12430
598 |  | 203-0516 | Рейки деревянные 8х18 мм | м3 | 0.0061 | 2500
599 |  | 101-2218 | Сталь тонколистовая углеродистая обыкновенного качества толщиной 1,6-1,7 мм | т | 0.0028 | 5325
600 |  | 113-8076 | Клей для приклеивания минеральной ваты типа "BOLIX ZW" | кг | 2.163 | 6.2
601 |  | 102-0008 | Лесоматериалы круглые хвойных пород для строительства диаметром 14-24 см, длиной 3-6,5 м | м3 | 0.0234 | 558.33
602 |  | 509-1792 | Скобы скрепляющие и для подвеса | кг | 2 | 6.5
603 |  | 101-0962 | Смазка солидол жировой марки «Ж» | т | 0.0013 | 9661.5
604 |  | 101-2499 | Лента изоляционная прорезиненная односторонняя ширина 20 мм, толщина 0,25-0,35 мм | кг | 0.4005 | 30.4
605 |  | 102-0026 | Бруски обрезные хвойных пород длиной 4-6,5 м, шириной 75-150 мм, толщиной 40-75 мм, IV сорта | м3 | 0.0114 | 1056
606 |  | 110-0007 | Болты сборочные с гайками и шайбами по классу прочности 5.8 | т | 0.0008 | 14969.51
607 |  | 101-2583 | Шуруп самонарезающий (TN) 3,5/25 мм | шт. | 573.2 | 0.02
608 |  | 509-0967 | Прокладки из паронита марки ПМБ, толщиной 1 мм, диаметром 100 мм | 1000 шт. | 0.002 | 5650
609 |  | 302-1237 | Сгоны стальные с муфтой и контргайкой, диаметром 20 мм | шт. | 1 | 10.96
610 |  | 101-0628 | Олифа комбинированная, марки К-3 | т | 0.0006 | 16950
611 |  | 101-4850 | Заглушка торцевая для пластикового плинтуса левая, высота 48 мм | шт. | 16 | 0.63
612 |  | 101-4851 | Заглушки торцевая для пластикового плинтуса правая, высота 48 мм | шт. | 16 | 0.63
613 |  | 509-0919 | Картон асбестовый общего назначения марки КАОН-1 толщиной 4 и 6 мм | т | 0.002 | 5040
614 |  | 405-0219 | Гипсовые вяжущие, марка Г3 | т | 0.0135 | 729.98
615 |  | 402-0087 | Раствор готовый отделочный тяжелый, известковый 1:2,0 | м3 | 0.0209 | 458
616 |  | 101-0179 | Гвозди строительные с плоской головкой 1,6x50 мм | т | 0.0011 | 8475
617 |  | 101-2437 | Шпаклевка «Унифлот», КНАУФ | кг | 1.236 | 7.46
618 |  | 113-1777 | Паста антисептическая | т | 0.0006 | 15255
619 |  | 101-0816 | Проволока светлая диаметром 1,1 мм | т | 0.0008 | 10200
620 |  | 101-1755 | Сталь полосовая, марка стали Ст3сп шириной 50-200 мм толщиной 4-5 мм | т | 0.0016 | 5000
621 |  | 101-1591 | Смола каменноугольная для дорожного строительства | т | 0.0047 | 1695
622 |  | 101-1847 | Замазка защитная | кг | 0.8 | 9.61
623 |  | 113-0312 | Графит измельченный | т | 0.0021 | 3622.8
624 |  | 101-0807 | Проволока сварочная легированная диаметром 4 мм | т | 0.0005 | 13560
625 |  | 101-1821 | Винты самонарезающие оцинкованные, размером 4-12 мм ГОСТ 10621-80 | т | 0.0002 | 33180
626 |  | 101-2203 | Дюбели распорные полиэтиленовые 8х30 мм | 10 шт. | 3.6 | 1.8
627 |  | 507-0591 | Трубы напорные из полиэтилена низкого давления среднего типа, наружным диаметром 50 мм | 10 м | 0.036 | 172.8
628 |  | 301-0035 | Прочистка для газохода | шт. | 1 | 6.2
629 |  | 101-2040 | Шайбы стальные | т | 0.0006 | 10208
630 |  | 101-2041 | Шайбы оцинкованные, диаметр 6 мм | кг | 0.21 | 27.72
631 |  | 102-0062 | Доски обрезные хвойных пород длиной 4-6,5 м, шириной 75-150 мм, толщиной 44 мм и более, IV сорта | м3 | 0.007 | 770
632 |  | 507-0701 | Трубка полихлорвиниловая | кг | 0.144 | 35.7
633 |  | 101-1747 | Рубероид морозостойкий РПМ-300 | м2 | 0.8291 | 6.08
634 |  | 404-0276 | Кирпич глиняный для дымовых труб, размером 250х120х65 мм, марка 125 | 1000 шт. | 0.002 | 2200
635 |  | 101-2474 | Лента бумажная для повышения трещиностойкости стыков ГКЛ и ГВЛ | м | 25.65 | 0.17
636 |  | 101-2590 | Дюбель с шурупом 6/35 мм | шт. | 47.28 | 0.08
637 |  | 101-1483 | Шурупы с полукруглой головкой 6х40 мм | т | 0.0003 | 12430
638 |  | 101-2478 | Лента К226 | 100 м | 0.029 | 120
639 |  | 101-1484 | Шурупы с полукруглой головкой 8x100 мм | т | 0.0003 | 11350
640 |  | 103-1142 | Муфты переходные из ковкого чугуна с цилиндрической резьбой условным проходом 25х15 мм | 10 шт. | 0.1 | 33.39
641 |  | 101-2356 | Бумага шлифовальная | 1000 м2 | 0.0001 | 32123.15
642 |  | 101-1477 | Шурупы с полукруглой головкой 2,5х20 мм | т | 0.0001 | 29800
643 |  | 101-1305 | Портландцемент общестроительного назначения бездобавочный, марки 400 | т | 0.0057 | 412
644 |  | 101-1014 | Балки двутавровые № 60 из стали марки Ст6пс | т | 0.0005 | 4669.23
645 |  | 113-0003 | Ацетон технический, сорт I | т | 0.0003 | 7716.7
646 |  | 101-2186 | Шурупы с полукруглой головкой 6х90 мм | т | 0.0002 | 11350
647 |  | 402-0018 | Смеси сухие известково-карбонатные штукатурные | т | 0.0015 | 1470
648 |  | 102-0057 | Доски обрезные хвойных пород длиной 4-6,5 м, шириной 75-150 мм, толщиной 32-40 мм, III сорта | м3 | 0.0018 | 1155
649 |  | 101-2204 | Дюбели распорные полиэтиленовые 8х40 мм | 10 шт. | 0.8 | 2
650 |  | 201-0798 | Кондуктор инвентарный металлический | шт. | 0.0045 | 346
651 |  | 101-3591 | Лента для заделки швов ГКЛ, серпянка, шириной 5см | 100 м | 0.0752 | 19.1
652 |  | 101-2184 | Шурупы с полукруглой головкой 6х60 мм | т | 0.0001 | 12430
653 |  | 113-0074 | Клей фенолполивинилацетатный марки БФ-2, сорт I | т | 0.0001 | 12330
654 |  | 101-0849 | Пластина резиновая рулонная вулканизированная | кг | 0.08 | 13.56
655 |  | 101-1840 | Клей малярный жидкий | кг | 0.1176 | 8.09
656 |  | 101-1825 | Олифа натуральная | кг | 0.026 | 32.6
657 |  | 509-1210 | Вазелин технический | кг | 0.012 | 44.97
658 |  | 101-1665 | Лак электроизоляционный 318 | кг | 0.012 | 35.63
659 |  | 101-2365 | Нитки швейные | кг | 0.002 | 133.05
660 |  | 409-0639 | Пемза шлаковая (щебень пористый из металлургического шлака), марка 600, фракция 5-10 мм | м3 | 0.0007 | 74.58
661 |  | 405-1601 | Известь строительная негашеная хлорная, марки А | кг | 0.0203 | 2.15
662 |  | 101-1845 | Винты самонарезающие с уплотнительной прокладкой 4,8х35 мм | шт. | 0.088 | 0.2
Составил ______________________ Д.Ю. Нефедова
(подпись, инициалы, фамилия)
Проверил ______________________ А.В. Костянецкая
(подпись, инициалы, фамилия)

## Прил.4 РМ
Приложение № 4
Ресурсная модель
Наименование разрабатываемого показателя УНЦ — Здания ЗРУ, ЗПС, ОПУ, РЩ, РПБ. РПБ.
Единица измерения — 1 м2
Наименование | Сметная стоимость в ценах на 01.01.2023 (руб.) | Удельный вес, (в СМР) | Удельный вес, % (от всего по РМ)
Оплата труда рабочих
Эксплуатация машин основных
Эксплуатация машин прочих
ЭКСПЛУАТАЦИЯ МАШИН, ВСЕГО:
в том числе зарплата машинистов
Материалы основные
Материалы прочие
МАТЕРИАЛЫ, ВСЕГО:
ИТОГО
Сметная прибыль, руб.
Сметная прибыль, %
Накладные расходы, руб.
Накладные расходы, %
ВСЕГО СМР с НР и СП
ВСЕГО стоимость оборудования, в том числе
стоимость оборудования технологического
ИТОГО (СМР + ОБОРУДОВАНИЕ)
ПРОЧ. ЗАТР., УЧТЕННЫЕ ПОКАЗАТЕЛЕМ, в том числе
Временные здания и сооружения - 3,9%
Дополнительные затраты при производстве строительно-монтажных работ в зимнее время - 2,1%
Пусконаладочные работы | 259342.12
Затраты по перевозке работников к месту работы и обратно | 0
Затраты, связанные с осуществлением работ вахтовым методом
Расходы на командировки рабочих и пусконаладочного персонала, привлекаемых для выполнения строительства | 0
Затраты на перебазировку машин с базы механизации на строительную площадку и обратно, по которым данные затраты не включены в сметную цену эксплуатации машин и механизмов
Строительный контроль и содержание службы заказчика - 2,14%
Авторский надзор - 0,2%
ИТОГО (СМР+ОБОРУДОВАНИЕ+ПРОЧ. ЗАТР., УЧТЕННЫЕ ПОКАЗАТЕЛЕМ)
Непредвиденные расходы
ВСЕГО:
ИТОГО ПОКАЗАТЕЛЬ НА ЕД. ИЗМ.
Составил ____________________________ Д.Ю. Нефедова
(должность, подпись, инициалы, фамилия)
Проверил ____________________________ А.В. Костянецкая
(должность, подпись, инициалы, фамилия)

## Прил.5 Расчет СМР и ОБ
Приложение №5
Расчет стоимости СМР и оборудования
Наименование разрабатываемого показателя УНЦ |  |  | Здания ЗРУ, ЗПС, ОПУ, РЩ, РПБ. РПБ.
Единица измерения — 1 м2
№ пп. | Код ресурса | Наименование | Ед. изм. | Кол-во единиц по проектным данным | Сметная стоимость в ценах на 01.01.2000 (руб.) |  | Удельный вес, % | Сметная стоимость в ценах на 01.01.2023 (руб.)
[5 empty] | на ед. изм. | общая |  | на ед. изм. | общая
1 | 2 | 3 | 4 | 5 | 6 | 7 | 8 | 9 | 10
Затраты труда рабочих-строителей
1 | 1-3-6 | Затраты труда рабочих-строителей среднего разряда (3,6) | чел.-ч. |  | 9.18 | 161895.59
|  | Итого по разделу "Затраты труда рабочих-строителей" | чел.-ч. |  |  |  | 100%
Затраты труда машинистов
2 | 2 | Затраты труда машинистов | чел.-ч. |  |  |  | 100%
Машины и механизмы
Основные машины и механизмы
3 | 91.21.22-021 | Агрегаты для нанесения составов методом торкретирования, 3,2 м3/ч | маш.-ч | 613.37 | 155.8
4 | 91.06.09-011 | Люльки | маш.-ч | 808.4 | 53.87
5 | 91.05.06-009 | Краны на гусеничном ходу, грузоподъемность 50-63 т | маш.-ч | 89.53 | 290.01
6 | 91.04.01-077 | Установки и агрегаты буровые на базе автомобилей глубина бурения до 200 м, грузоподъемность до 4 т | маш.-ч | 83.16 | 219.82
7 | 91.14.02-001 | Автомобили бортовые, грузоподъемность до 5 т | маш.-ч | 208.87 | 65.71
8 | 91.05.06-007 | Краны на гусеничном ходу, грузоподъемность 25 т | маш.-ч | 82.09 | 120.04
9 | 91.05.05-014 | Краны на автомобильном ходу, грузоподъемность 10 т | маш.-ч | 81.32 | 111.99
10 | 91.05.06-012 | Краны на гусеничном ходу, грузоподъемность до 16 т | маш.-ч | 70.59 | 96.89
11 | 91.05.06-010 | Краны на гусеничном ходу, грузоподъемность 100 т | маш.-ч | 12.06 | 533.27
12 | 91.17.04-233 | Установки для сварки ручной дуговой (постоянного тока) | маш.-ч | 620.96 | 8.1
Итого основные машины и механизмы
13 | 020129 | Краны башенные при работе на других видах строительства 8 т | маш.час | 48.45 | 86.4
14 | 021245 | Краны на гусеничном ходу при работе на других видах строительства 40 т | маш.час | 23.8 | 175.56
15 | 110501 | Глиномешалки, 4 м3 | маш.час | 134.82 | 26.5
16 | 041000 | Преобразователи сварочные с номинальным сварочным током 315-500 А | маш.час | 264.99 | 12.31
17 | 270301 | Насосы грязевые, подача 23,4-65,3 м3/ч, давление нагнетания 15,7-5,88 МПа (160-60 кгс/см2) | маш.час | 83.58 | 32.71
18 | 021102 | Краны на автомобильном ходу при работе на монтаже технологического оборудования 10 т | маш.час | 15.52 | 134.65
19 | 330901 | Ножницы электрические | маш.час | 44.85 | 33.59
20 | 121011 | Котлы битумные передвижные 400 л | маш.час | 48.08 | 30
21 | 050101 | Компрессоры передвижные с двигателем внутреннего сгорания давлением до 686 кПа (7 ат), производительность до 5 м3/мин | маш.час | 14.82 | 90
22 | 020403 | Краны козловые при работе на монтаже технологического оборудования 32 т | маш.час | 9.36 | 120.52
23 | 101401 | Насосы для нагнетания воды, содержащей твердые частицы, подача 45 м3/ч, напор до 55 м | маш.час | 83.16 | 9.73
24 | 040202 | Агрегаты сварочные передвижные с номинальным сварочным током 250-400 А с дизельным двигателем | маш.час | 55.58 | 14
25 | 020121 | Краны башенные при работе на монтаже технологического оборудования 25-75 т | маш.час | 2.28 | 312.21
26 | 030405 | Лебедки электрические тяговым усилием до 49,05 кН (5 т) | маш.час | 85.17 | 8.2
27 | 070150 | Бульдозеры при работе на других видах строительства 96 кВт (130 л.с.) | маш.час | 6.79 | 94.05
28 | 021143 | Краны на автомобильном ходу при работе на других видах строительства 16 т | маш.час | 5.5 | 115.4
29 | 060247 | Экскаваторы одноковшовые дизельные на гусеничном ходу при работе на других видах строительства 0,5 м3 | маш.час | 5.62 | 100
30 | 110221 | Автобетононасосы: производительность 160 м3/ч | маш.-ч | 0.566 | 978.63
31 | 400002 | Автомобили бортовые, грузоподъемность до 8 т | маш.час | 5.09 | 107.3
32 | 030101 | Автопогрузчики 5 т | маш.час | 5.99 | 89.99
33 | 030954 | Подъемники грузоподъемностью до 500 кг одномачтовые, высота подъема 45 м | маш.час | 13.39 | 31.26
34 | 140401 | Вибропогружатели высокочастотные для погружения свай до 1,5 т | маш.час | 9.81 | 35
35 | 030403 | Лебедки электрические тяговым усилием 19,62 кН (2 т) | маш.час | 51.17 | 6.66
36 | 340101 | Агрегаты окрасочные высокого давления для окраски поверхностей конструкций мощностью 1 кВт | маш.час | 42.57 | 6.82
37 | 110901 | Растворосмесители передвижные 65 л | маш.час | 21.34 | 12.39
38 | 030305 | Лебедки ручные и рычажные тяговым усилием 31,39 кН (3,2 т) | маш.час | 82.97 | 3.12
39 | 040801 | Выпрямители сварочные многопостовые с количеством постов до 30 | маш.час | 7.08 | 34.09
40 | 400101 | Тягачи седельные, грузоподъемность 12 т | маш.час | 1.66 | 127.82
41 | 150702 | Трубоукладчики для труб диаметром до 700 мм грузоподъемностью 12,5 т | маш.час | 1.36 | 152.5
42 | 040504 | Аппарат для газовой сварки и резки | маш.час | 167.29 | 1.2
43 | 030402 | Лебедки электрические тяговым усилием до 12,26 кН (1,25 т) | маш.час | 56.85 | 3.28
44 | 041400 | Электрические печи для сушки сварочных материалов с регулированием температуры в пределах от 80 °С до 500 °С | маш.час | 25.99 | 6.7
45 | 134041 | Шуруповерт | маш.час | 57.48 | 3
46 | 330301 | Машины шлифовальные электрические | маш.час | 33.05 | 5.13
47 | 330206 | Дрели электрические | маш.час | 86.26 | 1.95
48 | 031812 | Погрузчики одноковшовые универсальные фронтальные пневмоколесные 3 т | маш.час | 1.5 | 90.4
49 | 350481 | Пресс-ножницы комбинированные | маш.час | 8.55 | 15.4
50 | 331451 | Перфораторы электрические | маш.час | 54.08 | 2.08
51 | 340312 | Машины мозаично-шлифовальные | маш.час | 69.54 | 1.5
52 | 110221 | Автобетононасосы: производительность 160 м3/ч (см.тех.часть к сб. ФЕР6 п.1.6.40, 556-ПОС3) | маш.-ч | 0.0875 | 978.63
53 | 91.14.03-002 | Автомобили-самосвалы, грузоподъемность до 10 т | маш.-ч | 0.76 | 87.49
54 | 101208 | Агрегаты электронасосные с регулированием подачи вручную для строительных растворов, подача до 4 м3/ч, напор 150 м | маш.час | 8.5 | 7.77
55 | 330210 | Установки для сверления отверстий в железобетоне диаметром до 160 мм | маш.час | 1.68 | 34.55
56 | 122801 | Виброплита с двигателем внутреннего сгорания | маш.час | 0.78 | 60
57 | 111301 | Вибратор поверхностный | маш.час | 62.3 | 0.5
58 | 111100 | Вибратор глубинный | маш.час | 16.19 | 1.9
59 | 030404 | Лебедки электрические тяговым усилием до 31,39 кН (3,2 т) | маш.час | 4.3 | 6.9
60 | 331100 | Трамбовки пневматические при работе от передвижных компрессорных станций | маш.час | 38.41 | 0.55
61 | 400111 | Полуприцепы общего назначения, грузоподъемность 12 т | маш.час | 1.66 | 12
62 | 030401 | Лебедки электрические тяговым усилием до 5,79 кН (0,59 т) | маш.час | 11.68 | 1.7
63 | 042900 | Установки для гидравлических испытаний трубопроводов, давление нагнетания низкое 0,1 МПа (1 кгс/см2), высокое 10 МПа (100 кгс/см2) | маш.час | 0.32 | 29.67
64 | 332101 | Установки для изготовления бандажей, диафрагм, пряжек | маш.час | 3.39 | 2.16
65 | 331531 | Пила дисковая электрическая | маш.час | 4.79 | 0.95
66 | 331532 | Пила цепная электрическая | маш.час | 1.33 | 3.27
67 | 100602 | Молотки бурильные легкие при работе от передвижных компрессорных станций | маш.час | 0.93 | 2.99
68 | 020128 | Краны башенные при работе на других видах строительства 5 т | маш.час | 0.02 | 83.43
69 | 030203 | Домкраты гидравлические грузоподъемностью 63-100 т | маш.час | 1.72 | 0.9
70 | 021140 | Краны на автомобильном ходу при работе на других видах строительства 6,3 т | маш.час | 0.01 | 88.01
71 | 350451 | Пресс гидравлический с электроприводом | маш.час | 0.77 | 1.11
72 | 331002 | Станок сверлильный | маш.час | 0.2 | 2.36
73 | 339904 | Плиткорез MAKITA RH 4101 | маш.час | 0.03 | 9.97
74 | 030952 | Подъемники грузоподъемностью до 500 кг одномачтовые, высота подъема 25 м | маш.час | 0.01 | 27.66
Итого прочие машины и механизмы
|  | Итого по разделу «Машины и механизмы» |  |  |  |  | 100%
Оборудование
Основное оборудование
75 | 64.4.03.01-0025 | Установки вентиляционно-приточные типа: АПК-6,3-4 В с ручным приводом | шт. | 2 | 44009.36
76 | 64.1.02.01-0057 | Вентиляторы канальные в изолированном корпусе для круглых воздуховодов OSTBERG марки: IRE 500 F, производительность 2800 м3/час | шт. | 3 | 25330.33
77 | 08.1.06.01-0015 | Ворота распашные складчатые РСВ 4,8x5,4 | шт. | 3 | 18513.91
78 | Прайс из СД ОП | Управляющий модуль ACM-T1FZ1+FZ1-E30-M | шт. | 1 |  |  |  | 241619.41
79 | Прайс из СД ОП | Управляющий модуль ACM-T2FZ1+FZ1-E24-M | шт. | 1 |  |  |  | 241619.41
80 | Прайс из СД ОП | Силовой щиток с трехполюсным рубильником на вводе Sirco VM2 3X160А F, с 7-ю трехполюсными фидерами автом. S203P: В25-2шт., В32-1шт., В40-4шт. с 2-я дифференциальным автоматами: DS204 А-В40/0.03-1шт, DS202 А~В40/0.03-1шт. с дополнительной защитной шинкой заземления | шт. | 1 |  |  |  | 145590.64
81 | 64.4.02.03-0013 | Модуль управляющий для вентиляторов канальных типа IRE OSTBERG: АСМ1-C2WU3 | шт. | 1 | 21998.2
82 | 64.1.02.01-0053 | Вентиляторы канальные в изолированном корпусе для круглых воздуховодов OSTBERG марки IRE 500 B, производительность 3000 м3/час | шт. | 1 | 20453.73
83 | 64.1.03.03-0057 | Вентиляторы крышные общего назначения ВКР 10, электродвигатель мощностью 15 кВт | шт. | 1 | 15297.59
84 | 64.4.03.01-0002 | Установки вентиляционно-приточные типа: АПК-1,6-2 В с электроприводом Belimo | шт. | 1 | 12466.03
85 | 62.1.02.23-0022 | Щиты главные ввода и учета ГЩВУ-1 (без электросчетчиков) | шт. | 1 |  |  |  | 85606.0008
86 | 69.3.01.02-0007 | Электропривод редукторный к клапану, тип GM24-SR, 30 Нм | шт. | 3 | 3575.06
87 | Прайс из СД ОП | Преобразователь частоты SKB3400110 1.1кВт | шт. | 2 |  |  |  | 31326.92
Итого основное оборудование
88 | Прайс из СД ОП | Силовой щиток с трехполюсным рубильником на вводе Sirco VMO 3Х32А F, с 4-ю трехполюсными фидерами автом. S203P: В16-2шт., С4-2шт. с 2-мя однополюсными фидерами автом. S203P: В16-2шт., С4-2шт. с 2-мя однополюсными фидерами автом. S201P: С10-2. с дополнительной защитной шинкой заземления | шт. | 1 | 7645.9
89 | 63.3.01.02-0005 | Обогреватели электрические Noirot: Spot E-3 1500 Вт | шт. | 8 | 946.77
90 | 62.1.04.05-0019 | Реле напряжения: РН-154 УХЛ4 | шт. | 3 | 2318.56
91 | 61.2.07.11-0161 | Термостат комнатный 230V | шт. | 29 | 237.66
92 | 63.3.01.02-0005 | Обогреватели электрические Noirot: Spot E-3 1500 Вт | шт. | 7 | 946.77
93 | Прайс из СД ОП | Преобразователь частоты SKB3400075 0.75кВт | шт. | 1 | 4845.81
94 | Прайс из СД ОП | Силовой щиток с трехполюсным рубильником на вводе Sirco VMO 3Х32А F, с 4-ю однополюсным фидерами автом. S201P С2-4шт, с 1-им трехполюсным автоматом S203P С4-1шт. с дополнительной защитной шинкой заземления | шт. | 1 | 4529.08
95 | Прайс из СД ОП | Силовой щиток с трехполюсным рубильником на вводе Sirco VMO 3Х32А F, с 7-ю однополюсным фидерами автом. S201P С1-7шт. с дополнительной защитной шинкой заземления | шт. | 1 | 4348.79
96 | 63.3.01.02-1002 | Электрообогреватель излучающего типа, тип исполнения-мобильный, мощность 0,75 кВт | шт. | 4 | 767.94
97 | 63.3.01.02-0005 | Обогреватели электрические Noirot: Spot E-3 1500 Вт | шт. | 3 | 946.77
98 | 63.3.01.02-1000 | Электрообогреватель излучающего типа, тип исполнения-мобильный, мощность 0,5 кВт | шт. | 3 | 746.9
99 | 64.4.02.04-0001 | Регуляторы скорости вращения вентилятора, однофазные, пятиступенчатые, номинальный ток 1,5 А | шт. | 3 | 679.31
100 | 63.3.01.02-0005 | Обогреватели электрические Noirot: Spot E-3 1500 Вт | шт. | 2 | 946.77
101 | 61.2.04.10-0013 | Пульт управления оператора, марка "ПУ-02" | шт. | 1 | 1576.99
102 | 62.1.04.01-0001 | Датчик-реле давления ДД-1,6 | шт. | 2 | 560.37
103 | 63.3.01.02-1016 | Электрообогреватели излучающего типа, тип исполнения настенный, мощность 2 кВт | шт. | 1 | 1073.02
104 | 63.4.03.01-0004 | Датчик температуры комнатный TG-R 430 | шт. | 0.3 | 3399
105 | 61.2.05.04-0021 | Радиокомплект ACS-101 (1-канальный приемник и 2 брелка) | шт. | 3 | 271.44
106 | 61.2.05.04-0021 | Радиокомплект ACS-101 (1-канальный приемник и 2 брелка) | шт. | 3 | 271.44
107 | 63.3.01.02-1008 | Электрообогреватели излучающего типа, тип исполнения настенный, мощность 1 кВт | шт. | 1 | 810.02
Итого прочее оборудование
Итого по разделу «Оборудование»
в том числе технологическое оборудование
Материалы
Основные материалы
108 | 14.2.02.11-0029 | Состав огнезащитный: ОФП-НВ-«ЭСКАЛИБУР» | кг | 9919 | 54
109 | 23.5.02.03-0118 | Свая шпунтовая трубчатая сварная с составным замковым клещевидным соединением, из электросварных труб, наружный диаметр 820 мм, толщина стенки 14 мм | т | 13.6663 | 31034.64
110 | 07.2.05.05-0081 | Сэндвич-панель трехслойная стеновая "Металл Профиль" с видимым креплением Z-LOCK, с наполнителем из минеральной ваты (НГ) плотностью 110кг/м3, марка МП ТСП-Z, толщина: 200 мм, тип покрытия PRISMA, толщина металлических облицовок 0,5 мм | м2 | 540 | 307.41
111 | 05.4.01.03-0002 | Плиты гипсовые пазогребневые гидрофобизированные, толщина 100 мм | м2 | 778.4 | 206.75
112 | 07.2.07.13-0012 | Балки промежуточные | т | 12.896 | 11425.09
113 | 07.2.07.12-0011 | Элементы конструктивные зданий и сооружений с преобладанием гнутосварных профилей и круглых труб, средняя масса сборочной единицы до 0,1 т | т | 11.8804 | 11255
114 | 07.2.07.12-0006 | Элементы конструктивные вспомогательного назначения, с преобладанием профильного проката, собираемые из двух и более деталей, с отверстиями и без отверстий, соединяемые на сварке | т | 11.7106 | 10045
115 | 12.2.05.05-0014 | Плиты из минеральной ваты повышенной жесткости на синтетическом связующем ППЖ-200 | м3 | 65.548 | 1588.5
116 | 08.3.10.02-0001 | Профили фасонные горячекатаные для шпунтовых свай Л4 и Л5, масса от 50 до 100 кг, сталь марка 16ХГ | т | 15.24 | 6789.36
117 | 07.2.07.12-0012 | Элементы конструктивные зданий и сооружений с преобладанием гнутосварных профилей и круглых труб, средняя масса сборочной единицы от 0,1 до 0,5 т | т | 7.8769 | 10508
118 | 07.2.03.05-0031 | Основные несущие конструкции каркасов цельнометаллические с применением железобетонных плит в покрытии, расход стали на 1 м2 до 70 кг | т | 6.76 | 10586.62
119 | 08.3.11.01-0094 | Швеллеры № 40, марка стали Ст3сп | т | 10.5058 | 5751.7
120 | 05.1.06.12-0021 | Плиты покрытия ребристые 2ПГ6-4Ат VТ, бетон B22,5, объем 0,62 м3, расход арматуры 57,7 кг | шт | 40 | 1465.1
121 | 04.1.02.05-0043 | Смеси бетонные тяжелого бетона (БСТ), крупность заполнителя 20 мм, класс В15 (М200) | м3 | 76.8023 | 665
122 | 12.1.03.02-0001 | Металлочерепица «Монтеррей» | м2 | 608.6 | 70.5
123 | 04.3.02.03-0102 | Состав двухкомпонентный эпоксидный самовыравнивающийся для покрытия пола | т | 0.6954 | 59210
124 | 01.6.01.10-0001 | Плиты цементно-стружечные нешлифованные, толщина 10 мм | м2 | 712.8 | 53.81
125 | 20.3.03.04-0456 | Светильники настенные для компактных люминесцентных ламп типа NBT 21 F226 | шт. | 34 | 1074.23
126 | 11.3.02.01-0020 | Блок оконный пластиковый: двустворчатый, с глухой и поворотно-откидной створкой, двухкамерным стеклопакетом (32 мм), площадью: до 1,5 м2 | м2 | 10.08 | 3520.48
127 | 04.3.02.09-0824 | Смесь сухая: для заделки швов (фуга) АТЛАС растворная для ручной работы | т | 12.81 | 2500
128 | 11.3.02.01-0024 | Блок оконный пластиковый: двустворчатый, с глухой и поворотно-откидной створкой, однокамерным стеклопакетом (24 мм), площадью до 2 м2 | м2 | 10.92 | 2910.02
129 | 08.4.03.04-0001 | Сталь арматурная, горячекатаная, класс А-I, А-II, А-III | т | 5.2883 | 5650
130 | 01.7.15.14-0101 | Шурупы-саморезы с шести-восьмигранной головкой, с специальной уплотнительной прокладкой (шайбой) из ЭПДМ 4,5х25 (35) мм | 100 шт | 48.69 | 585.1
131 | 23.5.01.09-0020 | Трубы стальные электросварные для класса прочности К 52, наружным диаметром: 1420 мм толщина стенки 15,7 мм (в заводской изоляции, трёхслойное наружное покрытие толщиной 3,5 мм из экструдированного полиэтилена) | т | 1.5726 | 18074.36
132 | 01.4.01.03-0113 | Долото трехшарошечное III 295.3 СЗ-ГВ R175 | шт | 0.4099 | 59706.18
133 | 08.4.03.03-0031 | Сталь арматурная, горячекатаная, периодического профиля, класс А-III, диаметр 10 мм | т | 2.8676 | 8014.15
134 | 15.1.02.18-0003 | Мостик с ограждениями (деревянный), ширина 800 мм, длина 800 мм | шт. | 10.5137 | 2178.59
135 | 04.1.02.05-0011 | Смеси бетонные тяжелого бетона (БСТ), класс В30 (М400) | м3 | 27.68 | 790
136 | 07.1.01.01-0020 | Дверь противопожарная металлическая: однопольная ДПМ-01/60, размером 1000х2100 мм | шт | 7 | 3104.96
137 | 07.2.05.02-0001 | Изделия фасонные (толщина 0,5 мм) для трехслойных стеновых сэндвич-панелей c покрытием полиэстер | м2 | 117.4 | 138.67
138 | 14.3.02.01-0219 | Краска универсальная, акриловая для внутренних и наружных работ | т | 0.971 | 15481
139 | 12.1.01.03-0033 | Пленка диффузионная гидроизоляционная, максимальная сила растяжения 165/140 Н/50 мм | м2 | 560.28 | 25.3
140 | 05.1.05.01-0086 | Балки фундаментные ФБ 6-17, бетон B15, объем 0,60 м3, расход арматуры 36,60 кг | шт | 14 | 994.5
141 | 11.1.03.06-0001 | Доска обрезная, антисептированная, длина 4-6,5 м, ширина 75-150 мм, толщина 32-40 мм, сорт II | м3 | 7.1 | 1611.84
142 | 01.2.01.02-0021 | Битумы нефтяные модифицированные для кровельных мастик БНМ-55/60 | т | 6.184 | 1596
143 | Общ.указания к ФССЦ | Надбавка на водонепроницаемость W6 | м3 | 14 | 697.26
144 | Общ.указания к ФССЦ | Надбавка на водонепроницаемость бетона В30, W6, F150 | м3 | 13.68 | 697.26
145 | 20.3.03.07-0093 | Светильник потолочный GM: A40-16-31-CM-40-V с декоративной накладкой | шт. | 13 | 731.64
146 | 05.2.03.01-0012 | Камни бетонные стеновые из легкого бетона, марка 35 | м3 | 12.01 | 765
147 | 06.2.05.03-0003 | Плитка керамогранитная многоцветная неполированная, размер 400х400х9 мм | м2 | 62.02 | 140.45
Итого основные материалы
148 | 01.2.03.03-0013 | Мастика битумная кровельная горячая | т | 2.484 | 3390
149 | 12.2.03.08-0013 | Прокладки пробковые, размер 100х80х5 мм | м2 | 55.39 | 149.56
150 | 04.1.02.05-0031 | Смеси бетонные тяжелого бетона (БСТ), крупность заполнителя 10 мм, класс В30 (М400) | м3 | 9.109 | 900.35
151 | 204-0024 | Горячекатаная арматурная сталь периодического профиля класса А-III, диаметром 16-18 мм | т | 0.9168 | 7956.21
152 | 504-0344 | Ящики управления, тип Я 5111 3174-3474 УХЛ4 | шт. | 3 | 2411.6
153 | 401-0085 | Бетон тяжелый, крупность заполнителя 10 мм, класс В12,5 (М150) | м3 | 11.749 | 600
154 | 101-4134 | Пленка подкровельная антиконденсатная (гидроизоляционная) типа ЮТАКОН | м2 | 560.3 | 12.37
155 | 404-0005 | Кирпич керамический одинарный, размером 250х120х65 мм, марка 100 | 1000 шт. | 3.869 | 1752.6
156 | 113-0246 | Эмаль ПФ-115 серая | т | 0.457 | 14312.87
157 | Прайс из СД ОП | Дверь стальная утепленная одностворчатая "Эконом" 1000*2100(h), с фурнитурой, с доводчиком и порогом, RAL | шт. | 4 | 1575.66
158 | 101-2414 | Панели потолочные с комплектующими «Армстронг» | м2 | 119.6 | 51.8
159 | 101-3333 | Грунтовка «Ризопокс-1100» | т | 0.1391 | 44408
160 | 301-1531 | Кабина душевая 800х800х1935 мм с чугунным поддоном | компл. | 1 | 6150
161 | 101-1958 | Клей гипсовый сухой монтажный | т | 1.3493 | 4480.85
162 | 101-0603 | Мастика герметизирующая нетвердеющая «Бутэпрол-2М» | т | 0.3456 | 17183
163 | Прайс из СД ОП | Клапан огнезадерживающий с электроприводом КПУ-2 Д-Н-630-2*Ф1-BLF 230-CH | шт. | 3 | 1972.29
164 | 101-1596 | Шкурка шлифовальная двухслойная с зернистостью 40-25 | м2 | 81.7226 | 72.32
165 | 301-8427 | Электронагреватель Pahlen с датчиком давления мощностью 15 кВт | шт. | 1 | 5836.81
166 | 101-2409 | Аквилон из оцинкованной стали с полимерным покрытием | п.м | 170.33 | 31.05
167 | 301-6708 | Шумоглушители для круглых воздуховодов марки CSA-400/900 АРКТОС | шт. | 3 | 1738.86
168 | 103-2460 | Трубы гибкие гофрированные тяжелые из ПНД, серии BH, диаметром 25 мм | 10 м | 61.71 | 79.23
169 | 113-0021 | Грунтовка ГФ-021 красно-коричневая | т | 0.3099 | 15620
170 | Общ.указания к ФССЦ | Надбавка на водонепроницаемость W4 | м3 | 8.121 | 588.5
171 | Прайс из СД ОП | Светильник светодиодный встраиваемый 45Вт( Кмат=6,63 - пересчет в цены 2000 г. - ФЕР - Респ.Карелия (г.Петрозаводск). (Письмо МР на 4 кв. 2013 г. № 21331-СД/10 от 12.11.13 г.)) | шт. | 6 | 795.43
172 | Прайс из СД ОП | Решетки металлические раздвижные размер 1200х1200(h), пофиль,15х15х1,5 мм, покрытие-термонапыление, цвет белый, петли, проушины под замок, крепеж. | шт. | 7 | 664.67
173 | 504-0343 | Ящики управления, тип Я 5111 1874-3074 УХЛ4 | шт. | 2 | 2298.03
174 | 104-0009 | Маты прошивные из минеральной ваты без обкладок М-100, толщина 60 мм | м3 | 8.301 | 542.4
175 | 301-1790 | Воздуховоды из оцинкованной стали толщиной 0,6 мм, диаметром до 450 мм | м2 | 53.5 | 84.05
176 | 101-0862 | Стеклорубероид кровельный с крупнозернистой посыпкой С-РК | м2 | 396 | 11.07
177 | 301-1786 | Воздуховоды из оцинкованной стали толщиной 0,5 мм, диаметром до 200 мм | м2 | 43.5 | 96.29
178 | 203-0223 | Блоки дверные с рамочными полотнами однопольные ДН 21-10, площадь 2,05 м2; ДН 24-10, площадь 2,35 м2 | м2 | 19.95 | 207
179 | 204-0036 | Надбавки к ценам заготовок за сборку и сварку каркасов и сеток плоских, диаметром 10 мм | т | 2.9083 | 1419.1
180 | Прайс из СД ОП | Устройство Дроппер с вентилятором для удаления выхлопных газов DPF-125-3 | шт | 1 | 4058.82
181 | 101-1529 | Электроды диаметром 6 мм Э42 | т | 0.4278 | 9424
182 | 301-1805 | Воздуховоды из листовой стали толщиной 1,5 мм, диаметром до 800 мм | м2 | 36 | 105.48
183 | 101-0562 | Линолеум поливинилхлоридный на теплоизолирующей подоснове марок ПР-ВТ, ВК-ВТ, ЭК-ВТ | м2 | 56 | 67.8
184 | 19.2.03.02-0101 | Решетки вентиляционные алюминиевые "АРКТОС" типа: АМН, размером 300х1000 мм | шт | 13 | 289.92
185 | 102-0291 | Бруски деревянные пропитанные длиной 1 м и более, шириной 40-75 мм, толщиной 22-32 мм, I сорта | м3 | 2.222 | 1631.22
186 | 101-2548 | Сталь полосовая 40х4 мм | т | 0.5922 | 6100
187 | 201-0777 | Конструктивные элементы вспомогательного назначения с преобладанием профильного проката собираемые из двух и более деталей, с отверстиями и без отверстий, соединяемые на сварке | т | 0.357 | 10045
188 | 302-0895 | Узлы укрупненные монтажные (трубопроводы) из стальных водогазопроводных оцинкованных труб с гильзами диаметром 100 мм | м | 32 | 109.74
189 | 101-1515 | Электроды диаметром 4 мм Э46 | т | 0.3184 | 10749
190 | 402-0005 | Раствор готовый кладочный цементный марки 150 | м3 | 6.2258 | 548.3
191 | Прайс из СД ОП | Электропривод ASO-R08.F8Nm | шт. | 2 | 1702.84
192 | Прайс из СД ОП | Шумоглушитель ПШГ 500*300/1000-3*100М | шт. | 2 | 1635.93
193 | 408-0021 | Щебень из природного камня для строительных работ марка 400, фракция 5(3)-10 мм | м3 | 24.31 | 131.08
194 | Прайс из СД ОП | Светильник светодиодный встраиваемый 45Вт | шт. | 4 | 795.43
195 | 12.1.01.05-0031 | Планка снегозадержателя металлическая для металлочерепичной кровли, окрашенная, размер 95х65 мм, длина 2000 мм | шт. | 21.8493 | 144.34
196 | 401-0012 | Бетон тяжелый, класс В35 (М450) | м3 | 3.264 | 963.73
197 | 101-3594 | Лента полиэтиленовая с липким слоем А50 | кг | 28.084 | 112
198 | 204-0059 | Анкерные детали из прямых или гнутых круглых стержней с резьбой (в комплекте с шайбами и гайками или без них), поставляемые отдельно | т | 0.3054 | 10100
199 | 101-2410 | Откосная планка шириной 250 мм из оцинкованной стали с полимерным покрытием | п.м | 143.03 | 21.05
200 | 101-0961 | Закрыватель дверной гидравлический рычажный в алюминиевом корпусе | шт. | 7 | 428.27
201 | 410-0054 | Асфальт литой для покрытий тротуаров тип II (жесткий) | т | 6.543 | 455.39
202 | 103-0459 | Трубы стальные бесшовные, горячедеформированные со снятой фаской из стали марок 15, 20, 25, наружным диаметром 159 мм, толщина стенки 8 мм | м | 11.7 | 253.63
203 | Прайс из СД ОП | Светильник светодиодный 24В с креплением на планке | шт. | 6 | 487
204 | 301-1226 | Рукава пожарные льняные сухого прядения нормальные, диаметром 51 мм | м | 80 | 36.2
205 | 18.3.02.02-0012 | Шкаф пожарный, навесной с окном, ШПК-320 | шт | 8 | 360.51
206 | 402-0004 | Раствор готовый кладочный цементный марки 100 | м3 | 5.5479 | 519.8
207 | 203-0199 | Блоки дверные однопольные с полотном глухим ДГ 21-9, площадь 1,80 м2; ДГ 21-10, площадь 2,01 м2 | м2 | 13.23 | 214.7
208 | 401-0065 | Бетон тяжелый, крупность заполнителя 20 мм, класс В12,5 (М150) | м3 | 4.692 | 600
209 | 101-1292 | Уайт-спирит | т | 0.42 | 6667
210 | Общ.указания к ФССЦ | Надбавка на водонепроницаемость бетона В35, W6, F150 | м3 | 3.264 | 850.6
211 | Прайс из СД ОП | Короб TA-GN 200x60 | шт. | 28 | 98.19
212 | 101-0256 | Плитки керамические глазурованные для внутренней облицовки стен гладкие без завала белые | м2 | 37.9 | 71.19
213 | 101-4368 | Клей плиточный «Юнис Гранит» | кг | 729.6 | 3.69
214 | 301-1790 | Воздуховоды из оцинкованной стали толщиной 0,6 мм, диаметром до 450 мм (д. 315 и д. 355мм) | м2 | 32 | 84.05
215 | 503-0707 | Коробка ответвительная КОР-94-3У2 IP43 размером 80х80х43 мм | шт. | 205 | 13.01
216 | 301-2309 | Узлы прохода вытяжных вентиляционных шахт с клапаном ручного управления УП2, диаметром патрубка 200 мм | шт. | 2 | 1332.41
217 | 301-1055 | Диффузоры потолочные пластиковые "АРКТОС" марки ДПУ универсальные ДПУ-М, диаметр 100 мм | шт. | 30 | 88.41
218 | 101-2430 | Грунтовка «Тифенгрунд», КНАУФ | кг | 200.8 | 13.08
219 | 101-0856 | Рубероид кровельный с пылевидной посыпкой марки РКП-350б | м2 | 411.84 | 6.2
220 | 301-8147 | Воздуховоды типа SONODUCT (POLAR BEAR) звукопоглощающие теплоизолированные гибкие диаметром 102 мм | м2 | 9.6 | 262.74
221 | 101-4852 | Плинтуса для полов пластиковые, 19х48 мм | м | 202 | 12.3
222 | 101-1714 | Болты с гайками и шайбами строительные | т | 0.2745 | 9040
223 | 301-2630 | Решетки вентиляционные алюминиевые "АРКТОС" типа АРН размером 200х200 мм (200х150мм) | шт. | 8 | 300.86
224 | 301-5689 | Клапаны обратные общего назначения из листовой и сортовой стали круглого сечения Ко-02 диаметром 400 мм (RSK 355) | шт. | 3 | 798.14
225 | 101-1931 | Водоотводящий фартук из оцинкованной стали толщиной 0,55 мм | кг | 86 | 27.07
226 | Прайс из СД ОП | Светильник светодиодный встраиваемый 35Вт | шт. | 4 | 568.17
227 | 201-0756 | Отдельные конструктивные элементы зданий и сооружений с преобладанием горячекатаных профилей, средняя масса сборочной единицы от 0,1 до 0,5 т | т | 0.2913 | 7712
228 | Прайс из СД ОП | Светильник светодиодный 56,5Вт встраиваемый | шт. | 2 | 1120.1
229 | Прайс из СД ОП | Вытяжной шланг повышенной прочности (+150С) d=125 Carflex Super EH-PV-125 | м | 7.5 | 295.67
230 | 302-0899 | Узлы укрупненные монтажные (трубопроводы) из чугунных канализационных труб и фасонных частей к ним диаметром 100 мм | м | 18.958 | 115.37
231 | 301-2640 | Решетки вентиляционные алюминиевые "АРКТОС" типа АРН размером 500х1000 мм (700х1200мм) | шт. | 1 | 2179.8
232 | 101-1521 | Электроды диаметром 5 мм Э42 | т | 0.2188 | 9765
233 | 101-1701 | Гермит (шнур диаметром 40 мм) | кг | 118.8 | 17.82
234 | 103-0576 | Трубы бесшовные обсадные из стали группы Д и Б с короткой треугольной резьбой, наружным диаметром 377 мм, толщина стенки 12 мм | м | 2.1 | 1001.3
235 | 113-1952 | Пленка полиэтиленовая толщиной 0,2-0,5 мм, изоловая | м2 | 435.14 | 4.82
236 | 402-0012 | Раствор готовый кладочный цементно-известковый марки 25 | м3 | 4.207 | 497
237 | 302-1133 | Вентили пожарные 50-10 для воды давлением 1 МПа (10 кгс/см2), диаметром 50 мм | шт. | 8 | 240
238 | 206-1336 | Рейка алюминиевая потолочная 100 мм | м | 76.65 | 24.71
239 | 301-2639 | Решетки вентиляционные алюминиевые "АРКТОС" типа АРН размером 500х800 мм (АРН 700х700) | шт. | 1 | 1859.72
240 | 102-0028 | Бруски обрезные хвойных пород длиной 4-6,5 м, шириной 75-150 мм, толщиной 100, 125 мм, II сорта | м3 | 0.9324 | 1980
241 | 204-0022 | Горячекатаная арматурная сталь периодического профиля класса А-III, диаметром 12 мм | т | 0.2306 | 7997.23
242 | 203-0514 | Щиты настила | м2 | 51.93 | 35.22
243 | 504-0289 | Ящики с понижающим трансформатором автомат. выключателем, 36в ЯТП-0,25-1 | шт. | 2 | 904.87
244 | Прайс из СД ОП | Клапан огнезадерживающий с электроприводом КПУ-1 М-О-Н-355-2*Ф-BLF 230-CH-МПР | шт. | 1 | 1698.75
245 | Прайс из СД ОП | Клапан огнезадерживающий с электроприводом КПУ-1 Н-О-Н-315-2*Ф-BLF 230-CH-МПР | шт. | 1 | 1698.75
246 | 101-2595 | Детали стальных трубчатых лесов, укомплектованные пробками, крючками и хомутами, окрашенные | т | 0.2738 | 6102
247 | 101-0951 | Замок врезной оцинкованный с цилиндровым механизмом из латуни | компл. | 18 | 92.52
248 | 101-2472 | Растворитель марки № 646 | т | 0.1557 | 10465
249 | Прайс из СД ОП | Клапан огнезадерживающий с электроприводом КПУ-1 Н-О-Н-200-2*Ф-BLF 230-CH-МПР | шт. | 1 | 1624.61
250 | 103-2008 | Колено-раструб-гладкий конец из высокопрочного чугуна (с внутренним цементно-песчаным покрытием и наружным лаковым покрытием) УРГ диаметром 100 мм (90 град.) | шт. | 2 | 807.48
251 | 301-0478 | Крепления для воздуховодов хомуты СТД 205 | т | 0.18 | 8814
252 | 101-1876 | Сталь листовая оцинкованная толщиной листа 0,8 мм | т | 0.1428 | 11000
253 | Прайс из СД ОП | Планка коньковая полукруглая 2,1 м LHP | шт. | 15.1905 | 100.98
254 | Прайс из СД ОП | Короб TA-GN 25x30 | шт. | 200 | 7.53
255 | 103-2458 | Трубы гибкие гофрированные тяжелые из ПНД, серии BH, диаметром 16 мм | 10 м | 43.35 | 34.62
256 | 103-2461 | Трубы гибкие гофрированные тяжелые из ПНД, серии BH, диаметром 32 мм | 10 м | 12.24 | 122.26
257 | 509-6919 | Анкер-шпилька Hilti HST M12х115/20 | шт. | 35 | 42.49
258 | 301-4995 | Клапаны воздушные под ручной или электропривод ВК 500х300 | шт. | 2 | 739.43
259 | 203-0198 | Блоки дверные однопольные с полотном глухим ДГ 21-7, площадь 1,39 м2; ДГ 21-8, площадь 1,59 м2 | м2 | 6.72 | 218.09
260 | 302-0892 | Узлы укрупненные монтажные (трубопроводы) из стальных водогазопроводных оцинкованных труб с гильзами для водоснабжения диаметром 50 мм | м | 24 | 60.37
261 | 401-0092 | Бетон тяжелый, крупность заполнителя 10 мм, класс В35 (М450) | м3 | 1.428 | 998.41
262 | 402-0008 | Раствор готовый кладочный цементный марки 300 | м3 | 2.0037 | 711.5
263 | 101-1513 | Электроды диаметром 4 мм Э42 | т | 0.1379 | 10315
264 | 103-0632 | Трубы чугунные напорные раструбные класса А наружный диаметр 65 мм, толщина стенки 7,4 мм | м | 15.3 | 92.16
265 | 101-1667 | Шпатлевка масляно-клеевая | т | 0.4721 | 2898.5
266 | 101-0874 | Сетка тканая с квадратными ячейками № 05 без покрытия | м2 | 47.3 | 28.25
267 | 301-6707 | Шумоглушители для круглых воздуховодов марки CSA-400/600 АРКТОС | шт. | 1 | 1329.72
268 | 301-2634 | Решетки вентиляционные алюминиевые "АРКТОС" типа АРН размером 300х500 мм | шт. | 2 | 659.4
269 | 102-0023 | Бруски обрезные хвойных пород длиной 4-6,5 м, шириной 75-150 мм, толщиной 40-75 мм, I сорта | м3 | 0.7752 | 1700
270 | Прайс из СД ОП | Электропривод ASO-R03.F8Nm | шт. | 1 | 1277.13
271 | Прайс из СД ОП | Лестница 4,2м | шт. | 1.6905 | 751.84
272 | Прайс из СД ОП | Клапан инфильтрации воздуха КИВ-125 | шт | 3 | 422.54
273 | 301-1790 | Воздуховоды из оцинкованной стали толщиной 0,6 мм, диаметром до 450 мм (д. 315 мм) | м2 | 15 | 84.05
274 | Общ.указания к ФССЦ | Надбавка на водонепроницаемость бетона В35, W6, F150 | м3 | 1.428 | 881.21
275 | Прайс из СД ОП | Светильник светодиодный для промышленного освещения 16Вт (Кмат=6,63 - пересчет в цены 2000 г. - ФЕР - Респ.Карелия (г.Петрозаводск). (Письмо МР на 4 кв. 2013 г. № 21331-СД/10 от 12.11.13 г.)) | шт. | 3 | 405.83
276 | 509-1310 | Щитки осветительные ОЩВ-12А УХЛ4 | шт. | 1 | 1213.77
277 | 509-5146 | Переключатели малогабаритные ПМВ | шт. | 8 | 150.86
278 | 301-0008 | Аппараты водонагревательные газовые бытовые проточные | шт. | 1 | 1200
279 | 103-0560 | Трубы бесшовные обсадные из стали группы Д и Б с короткой треугольной резьбой, наружным диаметром 324 мм, толщина стенки 11 мм | м | 1.4 | 851.29
280 | 302-1712 | Задвижки клиновые с выдвижным шпинделем фланцевые для воды и пара давлением 1 МПа (10 кгс/см2) 30с41нж диаметром 100 мм | шт. | 1 | 1135.2
281 | 101-0322 | Керосин для технических целей марок КТ-1, КТ-2 | т | 0.432 | 2606.9
282 | 101-0889 | Скобяные изделия для блоков входных дверей в помещение однопольных | компл. | 11 | 94.68
283 | 301-1222 | Шиберы в обечайке из тонколистовой оцинкованной и сортовой стали круглые, диаметром до 160 мм | шт. | 13 | 80
284 | 301-6710 | Шумоглушители для прямоугольных воздуховодов марки RSA 400х200/1000 АРКТОС | шт. | 1 | 1022.87
285 | 101-1716 | Детали крепления массой до 0,001т | т | 0.1 | 10100
286 | 204-0064 | Детали закладные и накладные изготовленные с применением сварки, гнутья, сверления (пробивки) отверстий (при наличии одной из этих операций или всего перечня в любых сочетаниях) поставляемые отдельно | т | 0.1456 | 6800
287 | 101-2412 | Наличники из оцинкованной стали с полимерным покрытием | п.м | 25.12 | 38.82
288 | 203-0511 | Щиты из досок толщиной 25 мм | м2 | 26.713 | 35.53
289 | 101-1703 | Прокладки резиновые (пластина техническая прессованная) | кг | 40.7684 | 23.09
290 | 101-1705 | Пакля пропитанная | кг | 101.9182 | 9.04
291 | 104-0002 | Вата минеральная | м3 | 4.579 | 200
292 | 204-0059 | Анкерные детали из прямых или гнутых круглых стержней с резьбой (в комплекте с шайбами и гайками или без них), поставляемые отдельно | т | 0.0903 | 10100
293 | 201-0843 | Конструкции стальные индивидуальные решетчатые сварные массой до 0,1 т | т | 0.079 | 11500
294 | 301-2637 | Решетки вентиляционные алюминиевые "АРКТОС" типа АРН размером 400х400 мм | шт. | 1 | 908.3
295 | 401-0007 | Бетон тяжелый, класс В20 (М250) | м3 | 1.36 | 665
296 | 101-1929 | Болты анкерные | т | 0.0897 | 10068
297 | 101-2512 | Листы гипсокартонные ГКЛВ 12,5 мм | м2 | 43.26 | 20.47
298 | 509-5220 | Перемычки гибкие ПГС-25-280 У2,5 (прим.: ПГС 35-280, ПГС 35-900) | шт. | 50 | 17.62
299 | 509-2857 | Лоток металлический перфорированный размером 50х50 мм, с крышкой | м | 33 | 26.11
300 | 104-1703 | Плиты минераловатные «Лайт-Баттс» ROCKWOOL | м3 | 1.545 | 556
301 | 402-0083 | Раствор готовый отделочный тяжелый, цементно-известковый 1:1:6 | м3 | 1.649 | 517.9
302 | 102-0060 | Доски обрезные хвойных пород длиной 4-6,5 м, шириной 75-150 мм, толщиной 44 мм и более, II сорта | м3 | 0.644 | 1320
303 | 101-1616 | Сталь круглая углеродистая обыкновенного качества марки ВСт3пс5-1 диаметром 10 мм | т | 0.1624 | 5230.01
304 | 301-4492 | Решетки вентиляционные переточные из алюминиевого профиля с порошковым покрытием марки РП, размером 150х300 мм | шт. | 4 | 207.73
305 | 101-0171 | Гвозди проволочные оцинкованные для асбестоцементной кровли 4,0х100 мм | т | 0.0541 | 15275.94
306 | 103-0634 | Трубы чугунные напорные раструбные класса А наружный диаметр 100 мм, толщина стенки 8,3 мм | м | 6.06 | 136
307 | 301-5682 | Клапаны обратные общего назначения из листовой и сортовой стали круглого сечения Ког-1 диаметром 400 мм (RSK 400) | шт. | 1 | 808.58
308 | 509-0801 | Трос стальной | м | 65.1 | 12.03
309 | 503-0482 | Розетка штепсельная с заземляющим контактом | шт. | 39 | 19.83
310 | 101-0936 | Скобяные изделия для оконных блоков со спаренными и одинарными переплетами для жилых зданий двустворных (независимо от высоты) | компл. | 8 | 94.68
311 | 101-0324 | Кислород технический газообразный | м3 | 117.7375 | 6.22
312 | 507-4432 | Тройники стальные переходные бесшовные приварные (ГОСТ 17376-01), наружным диаметром и толщиной стенки 108х4,0-89х3,5 мм | шт. | 5 | 145.8
313 | 301-5687 | Клапаны обратные общего назначения из листовой и сортовой стали круглого сечения Ко диаметром 250 мм ( RSK 160) | шт. | 1 | 704.39
314 | 101-2003 | Замки накладные с засовом и защелкой | компл. | 7 | 99.1
315 | 402-0086 | Раствор готовый отделочный тяжелый, известковый 1:2,5 | м3 | 1.358 | 510.4
316 | 301-7285 | Затворы дисковые поворотные с ручным управлением на давление 1,6 МПа (16 кгс/см2), диаметром 100 мм | шт. | 1 | 680.04
317 | 101-2388 | Герметик пенополиуретановый (пена монтажная) типа Makrofleks, Soudal в баллонах по 750 мл | шт. | 10.0468 | 67
318 | 101-0889 | Скобяные изделия для блоков входных дверей в помещение однопольных (петли) | компл. | 7 | 94.68
319 | 301-1201 | Стволы пожарные ручные марки РС, диаметр 50 мм | шт. | 8 | 82.57
320 | 101-1019 | Швеллеры № 40 из стали марки Ст0 | т | 0.134 | 4920
321 | 101-2509 | Листы гипсокартонные ГКЛ 12,5 мм | м2 | 43.26 | 15
322 | 204-0039 | Надбавки к ценам заготовок за сборку и сварку каркасов и сеток плоских, диаметром 16-18 мм | т | 0.5662 | 1117.47
323 | Прайс из СД ОП | Короб TA-GN 100x40 | шт. | 22 | 28.64
324 | 101-1776 | Клей для облицовочных работ водостойкий «Плюс» (сухая смесь) | т | 0.1422 | 4316
325 | 204-0051 | Надбавки к ценам заготовок за сборку и сварку каркасов и сеток пространственных, диаметром 16-18 мм | т | 0.3506 | 1728.06
326 | 301-2630 | Решетки вентиляционные алюминиевые "АРКТОС" типа АРН размером 200х200 мм | шт. | 2 | 300.86
327 | 101-1668 | Рогожа | м2 | 58.6635 | 10.2
328 | Прайс из СД ОП | Газоприемная насадка MEN 125 -125 / SP | шт | 1 | 589.74
329 | 206-1367 | Профили стыкоперекрывающие из алюминиевых сплавов (порожки) с покрытием, шириной 60 мм, длиной 1,8 м | шт. | 4 | 146.86
330 | Прайс из СД ОП | Крепления для лестниц на скат кровли, для лестницы 4,2м (7,1/4,2 = 1,69 шт.) | шт. | 1.6905 | 338.85
331 | 201-0807 | Профиль стоечный ПС-4 75/50/0,6 | м | 69.53 | 8.06
332 | 301-4970 | Клапаны воздушные под ручной или электропривод ВК 400х200 | шт. | 1 | 555.4
333 | 301-2615 | Решетки вентиляционные алюминиевые "АРКТОС" типа АДН, размером 200х200 мм (АМР 200х200) | шт. | 2 | 262.93
334 | 507-4422 | Переходы концентрические бесшовные из стали марок 20 и 09Г2С (ОСТ 34-10.700-97), наружным диаметром и толщиной стенки 89х3,5-57х3,0 мм | шт. | 5 | 100.94
335 | 204-0003 | Горячекатаная арматурная сталь гладкая класса А-I, диаметром 10 мм | т | 0.0716 | 6726.18
336 | 101-1805 | Гвозди строительные | т | 0.0401 | 11978
337 | 101-1810 | Винты самонарезающие для крепления профилированного настила и панелей к несущим конструкциям | т | 0.0137 | 35011
338 | 301-6282 | Врезка воротниковая из оцинкованной стали, диаметром 160/100 мм | шт. | 14 | 33.51
339 | 301-6282 | Врезка воротниковая из оцинкованной стали, диаметром 160/100 мм (0,069м2) | шт. | 14 | 33.51
340 | 301-6341 | Врезка воротниковая из оцинкованной стали, диаметром 630/630 мм (1 м2) | шт. | 2 | 229.89
341 | 408-0143 | Песок природный для строительных растворов средний, обогащенный | м3 | 8.322 | 54.95
342 | 101-2779 | Лента термоуплотнительная самоклеющаяся ЛТСМ-1 | м | 44.58 | 10.11
343 | 203-0359 | Наличники из древесины типа Н-1, Н-2 размером 13х54 мм | м | 112.672 | 3.93
344 | 301-1790 | Воздуховоды из оцинкованной стали толщиной 0,6 мм, диаметром до 450 мм (д. 400 мм) | м2 | 5.2 | 84.05
345 | 101-3661 | Пена монтажная противопожарная полиуретановая NULLIFIRE (0,88 л) | шт. | 3.969 | 110.11
346 | 507-4428 | Тройники стальные равнопроходные бесшовные приварные (ГОСТ 17376-01), наружным диаметром 133 мм, толщиной стенки 4,0 мм | шт. | 2 | 217.53
347 | 101-0540 | Лента стальная упаковочная, мягкая, нормальной точности 0,7х20-50 мм | т | 0.0572 | 7590
348 | 301-1527 | Смеситель латунный с гальванопокрытием для мойки настольный, с верхней камерой смешения | шт. | 3 | 143
349 | 301-2631 | Решетки вентиляционные алюминиевые "АРКТОС" типа АРН размером 200х400 мм | шт. | 1 | 427.64
350 | Общ.указания к ФССЦ | Надбавка на водонепроницаемость бетона В15, W4, F150 | м3 | 0.7105 | 586.94
351 | 101-4501 | Поликарбонат сотовый толщиной 6 мм прозрачный | м2 | 4.5 | 90.36
352 | 402-0001 | Раствор готовый кладочный цементный марки 25 | м3 | 0.8767 | 463.3
353 | 999-9950 | Вспомогательные ненормируемые материальные ресурсы (2% от оплаты труда рабочих) | руб. | 405.4265 | 1
354 | 507-1974 | Отводы 90 град. с радиусом кривизны R=1,5 Ду на Ру до 16 МПа (160 кгс/см2), диаметром условного прохода 50 мм, наружным диаметром 57 мм, толщиной стенки 4 мм | шт. | 15 | 27.02
355 | 204-0060 | Анкерные детали из прямых или гнутых круглых стержней с резьбой (в комплекте с шайбами и гайками или без них), из конусных, клиновых, шпоночных, волновых обжимных пробок, колодок и зажимов или из гильзостержневых устройств | т | 0.023 | 17524.21
356 | 509-0067 | Профиль монтажный | шт. | 5.75 | 66.82
357 | Прайс из СД ОП | Отвод 90 гр. д. 315 (0,740м2) | шт. | 6 | 63.86
358 | 301-1789 | Воздуховоды из оцинкованной стали толщиной 0,6 мм, диаметром до 250 мм | м2 | 4 | 93.52
359 | 113-0077 | Ксилол нефтяной марки А | т | 0.0481 | 7640
360 | 101-2143 | Краска | кг | 12.814 | 28.6
361 | Прайс из СД ОП | Напорный переходник для вентиляторов OL2-160/SP | шт | 1 | 364.25
362 | 301-1224 | Крепления для трубопроводов: кронштейны, планки, хомуты | кг | 30 | 11.98
363 | 301-1098 | Хомуты для крепления канализационных и водосточных пластмассовых трубопроводов, диаметром 100 мм | т | 0.0095 | 37529.15
364 | 101-1757 | Ветошь | кг | 190.0342 | 1.82
365 | 102-0025 | Бруски обрезные хвойных пород длиной 4-6,5 м, шириной 75-150 мм, толщиной 40-75 мм, III сорта | м3 | 0.2685 | 1287
366 | Прайс из СД ОП | Соединение на стык GAN | шт. | 14 | 24.42
367 | 301-1173 | Головки для пожарных рукавов соединительные напорные, давлением 1,2 МПа (12 кгс/см2) рукавные, диаметром 50 мм | шт. | 24 | 14.2
368 | 101-1712 | Шпатлевка клеевая | т | 0.0771 | 4294
369 | 301-2025 | Блочки | шт. | 14 | 22.8
370 | 301-1521 | Унитаз-компакт «Комфорт» | компл. | 1 | 318
371 | 301-4915 | Изделия фасонные для воздуховодов из оцинкованной стали с шиной и уголками толщиной 0,7 мм, периметром 1800 мм (переход 600х300/315) | м2 | 1.65 | 192.62
372 | 101-1977 | Болты с гайками и шайбами строительные | кг | 35 | 9.04
373 | 101-1743 | Клей «Бустилат» | т | 0.0275 | 11300
374 | 204-0037 | Надбавки к ценам заготовок за сборку и сварку каркасов и сеток плоских, диаметром 12 мм | т | 0.2306 | 1336.85
375 | 101-2591 | Шпильки | шт. | 35 | 8.7
376 | 101-8052 | Пена монтажная | л | 6.464 | 46.86
377 | 201-0835 | Подкладки металлические | кг | 24 | 12.6
378 | 101-3914 | Дюбели распорные полипропиленовые | 100 шт. | 3.3758 | 86
379 | Прайс из СД ОП | Вентилятор осевой PUNTO FILO MF120/5LL | компл. | 1 | 290.24
380 | 507-4423 | Переходы концентрические бесшовные из стали марок 20 и 09Г2С (ОСТ 34-10.700-97), наружным диаметром и толщиной стенки 108х4,0-89х3,5 мм | шт. | 3 | 96.48
381 | 401-0086 | Бетон тяжелый, крупность заполнителя 10 мм, класс В15 (М200) | м3 | 0.427 | 665
382 | Прайс из СД ОП | Соединение на стык GAN | шт. | 100 | 2.8
383 | 101-1759 | Герметик силиконовый для наружных швов | л | 3.623 | 76.8
384 | 203-0512 | Щиты из досок толщиной 40 мм | м2 | 4.812 | 57.63
385 | 101-3585 | Шпатлевка водно-дисперсионная | т | 0.0243 | 11397.1
386 | 101-0078 | Битумы нефтяные строительные кровельные марки БНК-45/190, БНК-45/180 | т | 0.18 | 1530
387 | Прайс из СД ОП | Вентилятор осевой PUNTO FILO MF100/4LL | компл. | 1 | 272.83
388 | 101-2278 | Пропан-бутан, смесь техническая | кг | 44.7915 | 6.09
389 | Прайс из СД ОП | Заглушка полукруглого конька LHPK | шт. | 2 | 134.13
390 | 101-1808 | Сталь угловая равнополочная, марка стали 18кп, шириной полок 35-56 мм | т | 0.0521 | 5136
391 | 101-1522 | Электроды диаметром 5 мм Э42А | т | 0.0253 | 10362
392 | 104-0077 | Стеклопластик рулонный марки РСТ-А-Л-В | 1000 м2 | 0.0119 | 22020
393 | Прайс из СД ОП | Отвод 90 гр. д. 630 (2,380 м2) | шт. | 1 | 259.56
394 | 201-0793 | Профиль направляющий ПН-4 75/40/0,6 | м | 37.39 | 6.91
395 | 101-4163 | Грунтовка акриловая НОРТЕКС-ГРУНТ | кг | 16.92 | 15.25
396 | 101-0309 | Канаты пеньковые пропитанные | т | 0.0068 | 37900
397 | 302-0890 | Узлы укрупненные монтажные (трубопроводы) из стальных водогазопроводных оцинкованных труб с гильзами для водоснабжения диаметром 32 мм | м | 6 | 42.85
398 | Прайс из СД ОП | Отвод 90 град. д. 315 (0,74м2) | шт. | 4 | 63.86
399 | 102-0061 | Доски обрезные хвойных пород длиной 4-6,5 м, шириной 75-150 мм, толщиной 44 мм и более, III сорта | м3 | 0.2376 | 1056
400 | 507-1982 | Отводы 90 град. с радиусом кривизны R=1,5 Ду на Ру до 16 МПа (160 кгс/см2), диаметром условного прохода 100 мм, наружным диаметром 108 мм, толщиной стенки 4 мм | шт. | 4 | 62.05
401 | 101-2467 | Растворитель марки Р-4 | т | 0.026 | 9420
402 | 101-2052 | Лента бутиловая | м | 37.895 | 6.38
403 | 507-0980 | Фланцы стальные плоские приварные из стали ВСт3сп2, ВСт3сп3, давлением 1,0 МПа (10 кгс/см2), диаметром 25 мм | шт. | 14 | 16.8
404 | 101-1750 | Шурупы-саморезы коньковые оцинкованные 4,8х80 мм | 10 шт. | 32.22 | 7.2
405 | 509-0809 | Заглушки | 10 шт. | 11.5 | 19.9
406 | 301-5821 | Шиберы в обечайке из тонколистовой оцинкованной и сортовой стали круглые диаметром до 250 мм | шт. | 1 | 226.87
407 | 506-0878 | Листы алюминиевые марки АД1Н, толщиной 1 мм | кг | 4.2044 | 52.86
408 | 101-2202 | Дюбели распорные полиэтиленовые 6х40 мм | 10 шт. | 120 | 1.8
409 | 302-0889 | Узлы укрупненные монтажные (трубопроводы) из стальных водогазопроводных оцинкованных труб с гильзами для водоснабжения диаметром 25 мм | м | 6 | 35.71
410 | 101-0414 | Краска для наружных работ защитная, марки МА-015 | т | 0.013 | 15707
411 | 302-0887 | Узлы укрупненные монтажные (трубопроводы) из стальных водогазопроводных оцинкованных труб с гильзами для водоснабжения диаметром 15 мм | м | 7 | 28.25
412 | 301-5820 | Шиберы в обечайке из тонколистовой оцинкованной и сортовой стали круглые диаметром до 200 мм | шт. | 1 | 193.02
413 | 301-4915 | Изделия фасонные для воздуховодов из оцинкованной стали с шиной и уголками толщиной 0,7 мм, периметром 1800 мм (переход 600х350/355) | м2 | 1 | 192.62
414 | 101-2411 | Водоотлив оконный шириной планки 250 мм из оцинкованной стали с полимерным покрытием | п.м | 7.207 | 26.41
415 | 509-3502 | Пускатели нажимные для однофазных электродвигателей ПНВС-14 У2 | шт. | 2 | 94.92
416 | 301-1058 | Диффузоры потолочные пластиковые "АРКТОС" марки ДПУ универсальные ДПУ-М, диаметр 200 мм | шт. | 1 | 183.26
417 | 101-0605 | Мастика герметизирующая нетвердеющая «Гэлан» | т | 0.0106 | 17183
418 | 301-0279 | Зонты вентиляционных систем из листовой оцинкованной стали, круглые, диаметром шахты 315 мм | шт. | 2 | 90.7
419 | Прайс из СД ОП | Тройник д. 315/315 (0,946м2) | шт. | 3 | 59.34
420 | 101-1602 | Ацетилен газообразный технический | м3 | 4.526 | 38.51
421 | 101-1518 | Электроды диаметром 4 мм Э50А | т | 0.015 | 11524
422 | 402-0071 | Смесь сухая (фуга) АТЛАС разных цветов для заделки швов водостойкая | т | 0.019 | 9000
423 | 101-1758 | Винты самонарезающие 4,5х19 мм | т | 0.0068 | 25100
424 | 301-1193 | Кронштейны и подставки под оборудование из сортовой стали | кг | 20 | 8.52
425 | 302-1240 | Сгоны стальные с муфтой и контргайкой, диаметром 40 мм | шт. | 9 | 18.88
426 | Прайс из СД ОП | Отвод 90 град. д. 355 (1,045м2) | шт. | 2 | 84.21
427 | 102-0049 | Доски обрезные хвойных пород длиной 4-6,5 м, шириной 75-150, мм толщиной 19-22 мм, III сорта | м3 | 0.135 | 1242.2
428 | 411-0001 | Вода | м3 | 68.2526 | 2.44
429 | 302-0898 | Узлы укрупненные монтажные (трубопроводы) из чугунных канализационных труб и фасонных частей к ним диаметром 50 мм | м | 1.996 | 80.8
430 | 101-0797 | Проволока горячекатаная в мотках, диаметром 6,3-6,5 мм | т | 0.0358 | 4455.2
431 | 101-5827 | Шурупы-саморезы 3,5х45 мм | т | 0.003 | 52846.23
432 | 402-0006 | Раствор готовый кладочный цементный марки 200 | м3 | 0.263 | 600
433 | 301-3342 | Заглушки чугунные диаметром 100 мм | шт. | 2 | 77.76
434 | 101-1912 | Сверла кольцевые алмазные диаметром 160 мм | шт. | 0.0404 | 3828.3
435 | 101-0857 | Рубероид подкладочный с пылевидной посыпкой РПП-300б | м2 | 22.48 | 6.78
436 | 101-2789 | Лента ПСУЛ | м | 23.368 | 6.41
437 | 206-1337 | Гребенка несущая | м | 7.3 | 20.47
438 | 302-0888 | Узлы укрупненные монтажные (трубопроводы) из стальных водогазопроводных оцинкованных труб с гильзами для водоснабжения диаметром 20 мм | м | 4.5 | 32.75
439 | 101-0953 | Ручка-скоба из алюминиевого сплава анодированная | шт. | 7 | 20.24
440 | 206-1338 | Уголок декоративный (пристенный) | м | 22 | 6.28
441 | 301-1057 | Диффузоры потолочные пластиковые "АРКТОС" марки ДПУ универсальные ДПУ-М, диаметр 160 мм | шт. | 1 | 137.6
442 | 101-2575 | Болты с гайками и шайбами для санитарно-технических работ диаметром 12 мм | т | 0.0088 | 15323
443 | 301-0825 | Умывальники полуфарфоровые и фарфоровые с кронштейнами, сифоном бутылочным латунным и выпуском, овальные со скрытыми установочными поверхностями без спинки размером 550х480х150 мм | компл. | 1 | 130
444 | 101-0782 | Поковки из квадратных заготовок, масса 1,8 кг | т | 0.0212 | 5989
445 | 301-0033 | Отвод гофрированный стальной | шт. | 2 | 63
446 | 204-0030 | Проволока арматурная из низкоуглеродистой стали Вр-I, диаметром 5 мм | т | 0.0173 | 7170.98
447 | 102-0058 | Доски обрезные хвойных пород длиной 4-6,5 м, шириной 75-150 мм, толщиной 32-40 мм, IV сорта | м3 | 0.121 | 1010
448 | Прайс из СД ОП | Переход д. 355/315 (0,340м2) | шт. | 3 | 40.3
449 | 403-3120 | Плиты железобетонные покрытий, перекрытий и днищ | м3 | 0.087 | 1382.9
450 | 201-0774 | Конструктивные элементы вспомогательного назначения массой не более 50 кг с преобладанием толстолистовой стали собираемые из двух и более деталей, с отверстиями и без отверстий, соединяемые на сварке | т | 0.0104 | 11255
451 | 103-2600 | Клипса для крепежа гофротрубы, диаметром 20 мм | шт. | 400 | 0.29
452 | 101-1691 | Шурупы-саморезы 4,2х16 мм | шт. | 1157.5 | 0.1
453 | 509-1441 | Выключатель одноклавишный для открытой проводки | шт. | 17 | 6.8
454 | 101-3512 | Краска акриловая ВД-АК 2180, ВГТ | т | 0.0253 | 4434.4
455 | 101-0812 | Проволока стальная низкоуглеродистая разного назначения оцинкованная диаметром 1,6 мм | т | 0.0075 | 14690
456 | Прайс из СД ОП | Отвод 90 гр. д. 400 (1,045м2) | шт. | 1 | 109.36
457 | 101-1770 | Толь с крупнозернистой посыпкой марки ТВК-350 | м2 | 17.48 | 6.22
458 | 101-1627 | Сталь листовая углеродистая обыкновенного качества марки ВСт3пс5 толщиной 4-6 мм | т | 0.0188 | 5763
459 | 509-0783 | Втулки изолирующие | шт. | 389 | 0.27
460 | 101-4849 | Соединитель для пластикового плинтуса, высота 48 мм | шт. | 80 | 1.28
461 | 203-0499 | Штапик (раскладка), размер 19х19 мм | м | 32 | 3.2
462 | 101-2797 | Дюбель распорный с металлическим стержнем 10х150 мм | 10 шт. | 15.45 | 6.62
463 | 301-0572 | Раковины стальные эмалированные | компл. | 1 | 101.7
464 | 101-1742 | Толь с крупнозернистой посыпкой гидроизоляционный марки ТГ-350 | м2 | 17.76 | 5.71
465 | 101-1924 | Электроды диаметром 4 мм Э42А | кг | 9.449 | 10.57
466 | 204-0004 | Горячекатаная арматурная сталь гладкая класса А-I, диаметром 12 мм | т | 0.0148 | 6508.75
467 | 101-0311 | Каболка | т | 0.0032 | 30030
468 | 101-1481 | Шурупы с полукруглой головкой 4x40 мм | т | 0.0077 | 12430
469 | Прайс из СД ОП | Тройник д. 160/160 (0,284м2) | шт. | 4 | 23.28
470 | 301-6272 | Врезка прямая из оцинкованной стали, диаметром 315 мм (0,322м2) | шт. | 2 | 45.91
471 | 101-1714 | Болты с гайками и шайбами строительные | т | 0.0101 | 9040
472 | 301-0277 | Зонты вентиляционных систем из листовой оцинкованной стали, круглые, диаметром шахты 200 мм | шт. | 2 | 45.4
473 | 507-0986 | Фланцы стальные плоские приварные из стали ВСт3сп2, ВСт3сп3, давлением 1,0 МПа (10 кгс/см2), диаметром 100 мм | шт. | 2 | 45
474 | 113-8025 | Эмаль маслостойкая | кг | 2.075 | 41.44
475 | 101-2435 | Клей «Перлфикс», КНАУФ | кг | 54.23 | 1.58
476 | 101-2201 | Дюбели распорные полиэтиленовые 6х30 мм | 10 шт. | 53.2 | 1.6
477 | 102-0053 | Доски обрезные хвойных пород длиной 4-6,5 м, шириной 75-150 мм, толщиной 25 мм, III сорта | м3 | 0.0772 | 1100
478 | Прайс из СД ОП | Отвод 90 гр. д. 355 (0,978м2) | шт. | 1 | 84.21
479 | 101-2594 | Детали деревянные лесов из пиломатериалов хвойных пород | м3 | 0.0755 | 1100
480 | 101-1561 | Битумы нефтяные дорожные жидкие, класс МГ, СГ | т | 0.055 | 1487.6
481 | 509-0989 | Шнур асбестовый общего назначения марки ШАОН диаметром 8-10 мм | т | 0.003 | 26499
482 | 101-2066 | Болты анкерные оцинкованные | кг | 6.8 | 11.54
483 | Прайс из СД ОП | Отвод 90 гр. д. 160 (0,25м2) | шт. | 3 | 26.08
484 | Прайс из СД ОП | Отвод 90 град. д. 160 (0,250м2) | шт. | 3 | 26.08
485 | 101-1789 | Ерши металлические строительные | кг | 7.481 | 10.26
486 | 301-1120 | Вытяжки от газовых колонок | компл. | 1 | 75.2
487 | 103-1034 | Тройники косые под 60 градусов диаметром 100х100 мм | шт. | 2 | 36.7
488 | 302-1341 | Вентили проходные муфтовые 15кч18п для воды давлением 1,6 МПа (16 кгс/см2), диаметром 15 мм | шт. | 4 | 18.03
489 | 101-4282 | Винты самонарезающие остроконечные длиной 35 мм | шт. | 599.7 | 0.12
490 | 101-0409 | Краска для наружных работ коричневая | т | 0.004 | 17796.96
491 | 101-1355 | Цемент гипсоглиноземистый расширяющийся | т | 0.0387 | 1836
492 | Прайс из СД ОП | Тройник д. 355/315 (0,978м2) | шт. | 1 | 68.54
493 | Прайс из СД ОП | Тройник д. 355/355 (0,946м2) | шт. | 1 | 68.54
494 | 204-0048 | Надбавки к ценам заготовок за сборку и сварку каркасов и сеток пространственных, диаметром 10 мм | т | 0.0309 | 2216.91
495 | 101-0136 | Дюбели | т | 0.003 | 22558
496 | 301-3341 | Заглушки чугунные диаметром 50 мм | шт. | 2 | 33.6
497 | Прайс из СД ОП | Переход д. 315/200 (0,207м2) | шт. | 2 | 32.99
498 | 113-8040 | Клей БМК-5к | кг | 2.54 | 25.8
499 | 101-1977 | Болты с гайками и шайбами строительные | кг | 7.1965 | 9.04
500 | 101-1964 | Шпагат бумажный | кг | 5.602 | 11.5
501 | Прайс из СД ОП | Соединение на стык GAN | шт. | 11 | 5.84
502 | 101-0596 | Мастика битумно-кукерсольная холодная | т | 0.0192 | 3219.2
503 | 101-2054 | Лента бутиловая диффузионная | м | 7.7534 | 7.95
504 | Прайс из СД ОП | Заглушка д. 160 (0,05м2) | шт. | 6 | 10.24
505 | 403-0447 | Перемычка брусковая 2ПБ-13-1-П /бетон В15 (М200), объем 0,022 м3, расход арматуры 0,57 кг/ (серия 1.038.1-1 вып. 1) | шт. | 2 | 28.58
506 | 101-1913 | Сверла кольцевые алмазные диаметром 20 мм | шт. | 0.126 | 452.4
507 | 509-0966 | Прокладки из паронита марки ПМБ, толщиной 1 мм, диаметром 50 мм | 1000 шт. | 0.016 | 3450
508 | 301-6305 | Врезка воротниковая из оцинкованной стали, диаметром 315/160 мм (0,101м2) | шт. | 1 | 54.6
509 | 509-0090 | Перемычки гибкие, тип ПГС-50 | шт. | 14 | 3.9
510 | 103-1177 | Клипса для крепежа гофротрубы, диаметром 16 мм | шт. | 300 | 0.18
511 | 101-2430 | Грунтовка «Тифенгрунд», КНАУФ | кг | 4.11 | 13.08
512 | 508-0097 | Канат двойной свивки типа ТК, конструкции 6х19(1+6+12)+1 о.с., оцинкованный из проволок марки В, маркировочная группа 1770 н/мм2, диаметром 5,5 мм | 10 м | 1.0468 | 50.23
513 | 302-3238 | Краны натяжные газовые муфтовые, латунные диаметром 20 мм | шт. | 1 | 52
514 | 101-1971 | Затирка «Старатели» (разной цветности) | т | 0.0079 | 6513
515 | 301-0036 | Труба соединительная | шт. | 2 | 25
516 | 103-1020 | Тройники косые под 60 градусов диаметром 50х50 мм | шт. | 2 | 24.3
517 | 101-4173 | Дюбели монтажные 10х130 (10х132, 10х150) мм | 10 шт. | 6.6831 | 7.03
518 | 301-6272 | Врезка прямая из оцинкованной стали, диаметром 315 мм (0,125м2) | шт. | 1 | 45.91
519 | 101-1874 | Сталь листовая оцинкованная толщиной листа 1,5 мм | т | 0.0051 | 8900
520 | 201-0811 | Профиль угловой ПУ 31/31 для защиты углов | м | 14.21 | 3.18
521 | 509-0167 | Сжимы соединительные | 100 шт. | 0.4386 | 100
522 | 101-2480 | Лента разделительная для сопряжения потолка из ЛГК со стеной | м | 25.34 | 1.73
523 | 102-0303 | Клинья пластиковые монтажные | шт. | 87.36 | 0.5
524 | 302-1342 | Вентили проходные муфтовые 15кч18п для воды давлением 1,6 МПа (16 кгс/см2), диаметром 20 мм | шт. | 2 | 21.81
525 | 101-0811 | Проволока стальная низкоуглеродистая разного назначения оцинкованная диаметром 1,1 мм | т | 0.0029 | 14690
526 | 103-0003 | Трубы стальные сварные водогазопроводные с резьбой черные легкие (неоцинкованные) диаметр условного прохода 25 мм, толщина стенки 2,8 мм | м | 2.73 | 15.33
527 | 101-2438 | Шпаклевка «Фугенфюллер», КНАУФ | кг | 14.499 | 2.7
528 | 113-0368 | Стекло жидкое калийное | т | 0.0141 | 2734.6
529 | 402-0002 | Раствор готовый кладочный цементный марки 50 | м3 | 0.0787 | 485.9
530 | 301-6292 | Врезка воротниковая из оцинкованной стали, диаметром 250/100 мм | шт. | 1 | 37.85
531 | Прайс из СД ОП | Переход д. 355/250 (0,390м2) | шт. | 1 | 37.48
532 | 101-2343 | Смазка универсальная тугоплавкая УТ (консталин жировой) | т | 0.0021 | 17500
533 | 101-2260 | Трубы хризотилцементные безнапорные БНТ, диаметр условного прохода 100 мм | м | 2.52 | 14.5
534 | 509-1443 | Выключатель двухклавишный для открытой проводки | шт. | 5 | 7.28
535 | 301-3067 | Сетки металлические в рамках площадью в свету до 0,2 м2 | м2 | 0.48 | 75
536 | Прайс из СД ОП | Переход д. 355/160 (0,420м2) | шт. | 1 | 35.69
537 | 103-1011 | Муфты надвижные диаметром 100 мм | шт. | 2 | 17.51
538 | 103-1178 | Клипса для крепежа гофротрубы, диаметром 32 мм | шт. | 80 | 0.43
539 | 101-0627 | Олифа комбинированная, марки К-2 | т | 0.0016 | 20775
540 | Прайс из СД ОП | Переход д. 315/160 (0,200м2) | шт. | 1 | 32.73
541 | Прайс из СД ОП | Крестовина д. 160/160 (0,210м2) | шт. | 1 | 32.43
542 | 401-0061 | Бетон тяжелый, крупность заполнителя 20 мм, класс В3,5 (М50) | м3 | 0.0612 | 520
543 | 101-2576 | Болты с гайками и шайбами для санитарно-технических работ диаметром 16 мм | т | 0.0021 | 14830
544 | 101-0388 | Краски масляные земляные марки МА-0115 мумия, сурик железный | т | 0.002 | 15119
545 | Прайс из СД ОП | Тройник д. 250/160 (0,427м2) | шт. | 1 | 30.2
546 | 101-2486 | Лента эластичная самоклеящаяся для профилей направляющих «Дихтунгсбанд» 70/30000 мм | м | 35.84 | 0.84
547 | 101-2387 | Герметик строительный «RDPRO», 300 мл | шт. | 2.163 | 13.82
548 | 101-0456 | Краски цветные, готовые к применению для внутренних работ МА-25 розово-бежевая, светло-бежевая, светло-серая | т | 0.0019 | 15707
549 | Прайс из СД ОП | Тройник д. 200/160 (0,346м2) | шт. | 1 | 26.34
550 | 101-0063 | Ацетилен растворенный технический марки А | т | 0.0008 | 32830
551 | 101-1669 | Очес льняной | кг | 0.7026 | 37.29
552 | Прайс из СД ОП | Переход д. 250/160 (0,160м2) | шт. | 1 | 25.54
553 | 408-0122 | Песок природный для строительных работ средний | м3 | 0.4582 | 55.26
554 | 101-0319 | Картон строительный прокладочный марки Б | т | 0.0012 | 19800
555 | 101-0127 | Гайки шестигранные оцинкованные диаметр резьбы 6 мм | т | 0.0006 | 39350.15
556 | 405-0253 | Известь строительная негашеная комовая, сорт I | т | 0.0315 | 734.5
557 | 101-2534 | Костыль из квадратной стали | шт. | 2 | 11.5
558 | 101-0195 | Гвозди толевые круглые 3,0х40 мм | т | 0.0026 | 8475
559 | 509-0033 | Сжимы ответвительные | 100 шт. | 0.041 | 528
560 | 301-6216 | Врезка из оцинкованной стали, диаметром 200/100 мм (0,078м2) | шт. | 1 | 20.87
561 | Прайс из СД ОП | Переход д. 200/160 (0,120м2) | шт. | 1 | 20.09
562 | 103-0938 | Муфты надвижные диаметром 50 мм | шт. | 2 | 10
563 | Прайс из СД ОП | Заглушка д. 315 (0,14м2) | шт. | 1 | 19.69
564 | 102-0089 | Бруски обрезные хвойных пород длиной 2-3,75 м, шириной 75-150 мм, толщиной 100-125 мм, III сорта | м3 | 0.0166 | 1132.64
565 | 206-1339 | Подвес в комплекте | шт. | 5.11 | 3.66
566 | 507-0588 | Трубы напорные из полиэтилена низкого давления среднего типа, наружным диаметром 25 мм | 10 м | 0.309 | 58.56
567 | 101-4848 | Уголок внутренний для пластикового плинтуса, высота 48 мм | шт. | 14 | 1.28
568 | 101-4847 | Уголок наружный для пластикового плинтуса, высота 48 мм | шт. | 14 | 1.28
569 | 101-0115 | Винты с полукруглой головкой длиной 50 мм | т | 0.0013 | 12430
570 | 203-0516 | Рейки деревянные 8х18 мм | м3 | 0.0061 | 2500
571 | 101-2218 | Сталь тонколистовая углеродистая обыкновенного качества толщиной 1,6-1,7 мм | т | 0.0028 | 5325
572 | 113-8076 | Клей для приклеивания минеральной ваты типа "BOLIX ZW" | кг | 2.163 | 6.2
573 | 102-0008 | Лесоматериалы круглые хвойных пород для строительства диаметром 14-24 см, длиной 3-6,5 м | м3 | 0.0234 | 558.33
574 | 509-1792 | Скобы скрепляющие и для подвеса | кг | 2 | 6.5
575 | 101-0962 | Смазка солидол жировой марки «Ж» | т | 0.0013 | 9661.5
576 | 101-2499 | Лента изоляционная прорезиненная односторонняя ширина 20 мм, толщина 0,25-0,35 мм | кг | 0.4005 | 30.4
577 | 102-0026 | Бруски обрезные хвойных пород длиной 4-6,5 м, шириной 75-150 мм, толщиной 40-75 мм, IV сорта | м3 | 0.0114 | 1056
578 | 110-0007 | Болты сборочные с гайками и шайбами по классу прочности 5.8 | т | 0.0008 | 14969.51
579 | 101-2583 | Шуруп самонарезающий (TN) 3,5/25 мм | шт. | 573.2 | 0.02
580 | 509-0967 | Прокладки из паронита марки ПМБ, толщиной 1 мм, диаметром 100 мм | 1000 шт. | 0.002 | 5650
581 | 302-1237 | Сгоны стальные с муфтой и контргайкой, диаметром 20 мм | шт. | 1 | 10.96
582 | 101-0628 | Олифа комбинированная, марки К-3 | т | 0.0006 | 16950
583 | 101-4850 | Заглушка торцевая для пластикового плинтуса левая, высота 48 мм | шт. | 16 | 0.63
584 | 101-4851 | Заглушки торцевая для пластикового плинтуса правая, высота 48 мм | шт. | 16 | 0.63
585 | 509-0919 | Картон асбестовый общего назначения марки КАОН-1 толщиной 4 и 6 мм | т | 0.002 | 5040
586 | 405-0219 | Гипсовые вяжущие, марка Г3 | т | 0.0135 | 729.98
587 | 402-0087 | Раствор готовый отделочный тяжелый, известковый 1:2,0 | м3 | 0.0209 | 458
588 | 101-0179 | Гвозди строительные с плоской головкой 1,6x50 мм | т | 0.0011 | 8475
589 | 101-2437 | Шпаклевка «Унифлот», КНАУФ | кг | 1.236 | 7.46
590 | 113-1777 | Паста антисептическая | т | 0.0006 | 15255
591 | 101-0816 | Проволока светлая диаметром 1,1 мм | т | 0.0008 | 10200
592 | 101-1755 | Сталь полосовая, марка стали Ст3сп шириной 50-200 мм толщиной 4-5 мм | т | 0.0016 | 5000
593 | 101-1591 | Смола каменноугольная для дорожного строительства | т | 0.0047 | 1695
594 | 101-1847 | Замазка защитная | кг | 0.8 | 9.61
595 | 113-0312 | Графит измельченный | т | 0.0021 | 3622.8
596 | 101-0807 | Проволока сварочная легированная диаметром 4 мм | т | 0.0005 | 13560
597 | 101-1821 | Винты самонарезающие оцинкованные, размером 4-12 мм ГОСТ 10621-80 | т | 0.0002 | 33180
598 | 101-2203 | Дюбели распорные полиэтиленовые 8х30 мм | 10 шт. | 3.6 | 1.8
599 | 507-0591 | Трубы напорные из полиэтилена низкого давления среднего типа, наружным диаметром 50 мм | 10 м | 0.036 | 172.8
600 | 301-0035 | Прочистка для газохода | шт. | 1 | 6.2
601 | 101-2040 | Шайбы стальные | т | 0.0006 | 10208
602 | 101-2041 | Шайбы оцинкованные, диаметр 6 мм | кг | 0.21 | 27.72
603 | 102-0062 | Доски обрезные хвойных пород длиной 4-6,5 м, шириной 75-150 мм, толщиной 44 мм и более, IV сорта | м3 | 0.007 | 770
604 | 507-0701 | Трубка полихлорвиниловая | кг | 0.144 | 35.7
605 | 101-1747 | Рубероид морозостойкий РПМ-300 | м2 | 0.8291 | 6.08
606 | 404-0276 | Кирпич глиняный для дымовых труб, размером 250х120х65 мм, марка 125 | 1000 шт. | 0.002 | 2200
607 | 101-2474 | Лента бумажная для повышения трещиностойкости стыков ГКЛ и ГВЛ | м | 25.65 | 0.17
608 | 101-2590 | Дюбель с шурупом 6/35 мм | шт. | 47.28 | 0.08
609 | 101-1483 | Шурупы с полукруглой головкой 6х40 мм | т | 0.0003 | 12430
610 | 101-2478 | Лента К226 | 100 м | 0.029 | 120
611 | 101-1484 | Шурупы с полукруглой головкой 8x100 мм | т | 0.0003 | 11350
612 | 103-1142 | Муфты переходные из ковкого чугуна с цилиндрической резьбой условным проходом 25х15 мм | 10 шт. | 0.1 | 33.39
613 | 101-2356 | Бумага шлифовальная | 1000 м2 | 0.0001 | 32123.15
614 | 101-1477 | Шурупы с полукруглой головкой 2,5х20 мм | т | 0.0001 | 29800
615 | 101-1305 | Портландцемент общестроительного назначения бездобавочный, марки 400 | т | 0.0057 | 412
616 | 101-1014 | Балки двутавровые № 60 из стали марки Ст6пс | т | 0.0005 | 4669.23
617 | 113-0003 | Ацетон технический, сорт I | т | 0.0003 | 7716.7
618 | 101-2186 | Шурупы с полукруглой головкой 6х90 мм | т | 0.0002 | 11350
619 | 402-0018 | Смеси сухие известково-карбонатные штукатурные | т | 0.0015 | 1470
620 | 102-0057 | Доски обрезные хвойных пород длиной 4-6,5 м, шириной 75-150 мм, толщиной 32-40 мм, III сорта | м3 | 0.0018 | 1155
621 | 101-2204 | Дюбели распорные полиэтиленовые 8х40 мм | 10 шт. | 0.8 | 2
622 | 201-0798 | Кондуктор инвентарный металлический | шт. | 0.0045 | 346
623 | 101-3591 | Лента для заделки швов ГКЛ, серпянка, шириной 5см | 100 м | 0.0752 | 19.1
624 | 101-2184 | Шурупы с полукруглой головкой 6х60 мм | т | 0.0001 | 12430
625 | 113-0074 | Клей фенолполивинилацетатный марки БФ-2, сорт I | т | 0.0001 | 12330
626 | 101-0849 | Пластина резиновая рулонная вулканизированная | кг | 0.08 | 13.56
627 | 101-1840 | Клей малярный жидкий | кг | 0.1176 | 8.09
628 | 101-1825 | Олифа натуральная | кг | 0.026 | 32.6
629 | 509-1210 | Вазелин технический | кг | 0.012 | 44.97
630 | 101-1665 | Лак электроизоляционный 318 | кг | 0.012 | 35.63
631 | 101-2365 | Нитки швейные | кг | 0.002 | 133.05
632 | 409-0639 | Пемза шлаковая (щебень пористый из металлургического шлака), марка 600, фракция 5-10 мм | м3 | 0.0007 | 74.58
633 | 405-1601 | Известь строительная негашеная хлорная, марки А | кг | 0.0203 | 2.15
634 | 101-1845 | Винты самонарезающие с уплотнительной прокладкой 4,8х35 мм | шт. | 0.088 | 0.2
Итого прочие материалы
Итого по разделу «Материалы»
ИТОГО ПО РМ
Накладные расходы
Сметная прибыль
Итого СМР (с НР и СП)
ВСЕГО СМР + ОБОРУДОВАНИЕ
|  | ИТОГО ПОКАЗАТЕЛЬ НА ЕД. ИЗМ. | м2 | 363.6
Составил ______________________ Д.Ю. Нефедова
(подпись, инициалы, фамилия)
Проверил ______________________ А.В. Костянецкая
(подпись, инициалы, фамилия)

## Прил.6 Расчет ОБ
Приложение №6
Расчет стоимости оборудования
Наименование разрабатываемого показателя УНЦ — Здания ЗРУ, ЗПС, ОПУ, РЩ, РПБ. РПБ.
№ пп. | Код ресурса | Наименование | Ед. изм. | Кол-во единиц по проектным данным | Сметная стоимость в ценах на 01.01.2000 (руб.)
[5 empty] | на ед. изм. | общая
1 | 2 | 3 | 4 | 5 | 6 | 7
ИНЖЕНЕРНОЕ ОБОРУДОВАНИЕ
|  | ИТОГО ИНЖЕНЕРНОЕ ОБОРУДОВАНИЕ |  |  |  | 0
ТЕХНОЛОГИЧЕСКОЕ ОБОРУДОВАНИЕ
1
2
3
4
5
6
7
8
9
10
11
12
13
14
15
16
17
18
19
20
21
22
23
24
25
26
27
28
29
30
31
32
33
ИТОГО ТЕХНОЛОГИЧЕСКОЕ ОБОРУДОВАНИЕ
Всего по разделу «Оборудование»
Составил ______________________ Д.Ю. Нефедова
(подпись, инициалы, фамилия)
Проверил ______________________ А.В. Костянецкая
(подпись, инициалы, фамилия)

## Прил.7 Расчет пок.
Приложение №7
Расчет показателя УНЦ
Наименование разрабатываемого показателя УНЦ -
Единица измерения — 1 м2
Код показателя | Наименование показателя | Наименование РМ, входящих в состав показателя | Норматив цены на 01.01.2023, тыс.руб.
1 | 2 | 3 | 4
34-04 | УНЦ зданий ЗРУ, ЗПС, ОПУ, РЩ, РПБ
Составил ______________________ Д.Ю. Нефедова
(подпись, инициалы, фамилия)
Проверил ______________________ А.В. Костянецкая
(подпись, инициалы, фамилия)

## Прил.10
Приложение № 10
Используемые индексы изменений сметной стоимости и нормы сопутствующих затрат
Наименование индекса / норм сопутствующих затрат | Дата применения и обоснование индекса / норм сопутствующих затрат | Размер индекса / норма сопутствующих затрат
1 | 2 | 3
Индекс изменения сметной стоимости на 1 квартал 2023 года. ОЗП | Письмо Минстроя России от 30.03.2023г. №17106-ИФ/09 прил.1 | 44.29
Индекс изменения сметной стоимости на 1 квартал 2023 года. ЭМ | Письмо Минстроя России от 30.03.2023г. №17106-ИФ/09 прил.1 | 13.47
Индекс изменения сметной стоимости на 1 квартал 2023 года. МАТ | Письмо Минстроя России от 30.03.2023г. №17106-ИФ/09 прил.1 | 8.04
Индекс изменения сметной стоимости на 1 квартал 2023 года. ОБ | Письмо Минстроя России от 23.02.2023г. №9791-ИФ/09 прил.6 | 6.26
Временные здания и сооружения | п.22 Приложения №1 Методики определения затрат на строительство временных зданий и сооружений по приказу Минстроя РФ №332/пр от 19.06.2020 | 3.9%
Дополнительные затраты при производстве строительно-монтажных работ в зимнее время | п.37 Приложения №1 Методики определения дополнительных затрат при производстве работ в зимнее время по приказу Минстроя РФ №325/пр от 25.05.2021 | 2.1%
Строительный контроль | Постановление Правительства РФ от 21.06.10 г. № 468 | 2.14%
Авторский надзор - 0,2% | Приказ от 4.08.2020 № 421/пр п.173 | 0.2%
Непредвиденные расходы | Приказ от 4.08.2020 № 421/пр п.179 | 3%
Составил ______________________ Д.Ю. Нефедова
(подпись, инициалы, фамилия)
Проверил ______________________ А.В. Костянецкая
(подпись, инициалы, фамилия)

## ФОТр.тек.
Расчет размера средств на оплату труда рабочих-строителей в текущем уровне цен (ФОТр.тек.)
Составлен в уровне цен на 01.01.2023 г.
№ пп. | Наименование элемента | Обозначение | Формула | Величина элемента | Наименования обосновывающих документов
1 | 2 | 3 | 4 | 5 | 6
1.1 | Среднемесячный размер оплаты труда рабочего первого разряда, занятого в строительной отрасли, для соответствующего субъекта РФ (частей субъекта РФ) или части территории РФ (включающей 2 или более субъектов РФ), руб. | С1ср | - | 47872.94 | Расчёт среднемесячного размера оплаты труда рабочего первого разряда, занятого в строительной отрасли на 1 квартал 2022 года с учётом фактических данных об уровне доплат и надбавок за 2021 г.
1.2 | Среднегодовое нормативное число часов работы одного рабочего в месяц, часы (ч.) | tср | 1973ч/12мес. |  | Производственный календарь 2023 год (40-часов.неделя)
1.3 | Коэффициент увеличения | Кув | - | 1
1.4 | Средний разряд работ |  |  | 3.4 | РТМ
1.5 | Тарифный коэффициент среднего разряда работ | КТ | - | 1.247 | Методические рекомендации по определению сметных цен на затраты труда в строительстве, утвержденные приказом Минстроя России от 04.09.2019 №515/пр, табл.2
1.6 | Коэффициент инфляции, определяемый поквартально | Кинф | - | 1.139 | Прогноз социально-экономического развития РФ, публикуемый Министерством экономического развития РФ, по строке "Индекс потребительских цен в среднем в год" на текущий год
1.7 | Размер средств на оплату труда рабочих-строителей в текущем уровне цен (ФОТр.тек.), руб/чел.-ч | ФОТр.тек. | (С1ср/tср*КТ*Т*Кув)*Кинф |  | Методика расчета индексов изменения сметной стоимости строительства, утвержденной приказом Минстроя России от 05.06.2019 №326/пр, п.31