## Прил.1 Сравнит табл
Приложение № 1
Сравнительная таблица отбора объекта-представителя
Данный показатель относится к группе "Актуализация УНЦ" (п.8 Методики). Данная РМ актуализирована на базе согласованной РТМ из УНЦ, утвержденных приказом Минэнерго №10 от 17.01.2019 года. Выбор (замена) объекта-представителя не производился
Наименование разрабатываемого показателя УНЦ - Здание ЗПС 110 кВ
Сопоставимый уровень цен: 1 кв. 2017
Единица измерения — 1 ед
№ п/п | Параметр | Объект-представитель
1 | Наименование объекта-представителя | Строительство ПС 110/10 кВ Причал с двухцепной ЛЭП 110 кВ
2 | Наименование субъекта Российской Федерации | Тюменская область
3 | Климатический район и подрайон | IВ
4 | Мощность объекта | 1
5 | Краткие характеристики конструктивных элементов сооружения (фундаменты, сваи, опоры, металлоконструкции и другие элементы характеризующие объекты) | Здание ЗПС - двухэтажное - 1884,5 м2
6 | Сметная стоимость строительства/ реконструкции/ технического перевооружения/ модернизации в текущем уровне цен по заключению (тыс. руб.), в т.ч.:
6.1 | строительно-монтажные работы | 131925.4917
6.2 | оборудование и инвентарь | 264689.675
6.3 | пусконаладочные работы
6.4 | прочие и лимитированные затраты
7 | Сопоставимый уровень цен | 1 кв. 2017
8 | Сметная стоимость строительства/ реконструкции/ технического перевооружения/ модернизации в сопоставимом уровне цен, приведенная к условиям строительства в базовом районе (тыс. руб.)
9 | Приведенная сметная стоимость на единицу мощности, тыс. руб. (строка 8/строку 4)
10 | Примечание
Составил ______________________ Д.Ю. Нефедова
(подпись, инициалы, фамилия)
Проверил ______________________ А.В. Костянецкая
(подпись, инициалы, фамилия)

## Прил.2 Расч стоим
Приложение № 2
Расчет стоимости основных видов работ для выбора объекта-представителя
№ п/п | Перечень конструктивных элементов сооружения (фундаменты, сваи, опоры, металлоконструкции и другие элементы характеризующие объекты-аналоги) и прочих затрат | Объект-представитель 1
|  | Номер сметы | Наименование сметы | Сметная стоимость в уровне цен 1 кв. 2017 г., тыс. руб.
|  |  |  | Строительные работы | Монтажные работы | Оборудование | Прочее | Всего
1 | Здание ЗПС - двухэтажное - 1884,5 м2 | 02-01-01 | Архитектурно-строительные решения
|  | 02-01-02 | Электротехнические решения. ПС 110 кВ Причал.
|  | 02-01-03 | Схемы электрических соединений. ПС 110 кВ Причал.
|  | 02-01-04 | Телемеханизация подстанции. ПС 110 кВ Причал.
|  | 02-01-05 | Релейная защита. ПС 110 кВ Причал.
|  | 02-01-06 | Освещение, заземление и молниезащита. ПС 110 кВ Причал.
|  | 02-01-07 | Отопление, вентиляция и кондиционирование. ПС 110 кВ Причал.
|  | 02-01-08 | Охранно-пожарная сигнализация. ПС 110 кВ Причал.
|  | 02-01-09 | Автоматизированная система учета электроэнергии. ПС 110 кВ Причал.
|  | 02-01-10 | Кабельное хозяйство. ПС 110 кв Причал.
|  | 02-01-11 | Мониторинг высоковольтного оборудования
|  | 02-01-12 | Волопровод и канализация
|  | 02-01-13 | Система аварийного маслоотведения.
|  | 02-01-14 | Маслосборник. Конструктивно-строительные решения.
|  | 02-01-15 | Выгреб. Конструктивно-строительные решения.
|  | 05-01-01 | Средства связи. ПС 110 кВ Причал.
|  | 06-01-01 | Наружные сети водопровода и канализации
|  | 07-01-01 | Благоустройство территории ПС
Всего по объекту:
Всего по объекту в сопоставимом уровне цен 1 кв. 2017 г:
Составил ______________________ Д.Ю. Нефедова
(подпись, инициалы, фамилия)
Проверил ______________________ А.В. Костянецкая
(подпись, инициалы, фамилия)

## Прил.3
Приложение № 3
Объектная ресурсная ведомость
Сметная стоимость ресурсов принята на основании данных по объекту - представителю в ценах на 01.01.2000
Наименование разрабатываемого показателя УНЦ - Здание ЗПС 110 кВ
п/п | №ЛСР | Код ресурса | Наименование ресурса | Ед. изм. | Кол-во единиц по данным объекта-представителя | Сметная стоимость в ценах на 01.01.2000 (руб.)
[6 empty] | на ед.изм. | общая
1 |  | 2 | З | 4 | 5 | 6 | 7
Затраты труда рабочих
1 |  | 1-4-8 | Затраты труда рабочих (ср 4,8) | чел.-ч | 12801.19 | 10.79 |  | 4.8
2 |  | 1-3-8 | Затраты труда рабочих (ср 3,8) | чел.-ч | 11062.41 | 9.4 |  | 3.8
3 |  | 1-3-0 | Затраты труда рабочих (ср 3) | чел.-ч | 10490.66 | 8.53 |  | 3
4 |  | 1-3-1 | Затраты труда рабочих (ср 3,1) | чел.-ч | 4921.9 | 8.64 |  | 3.1
5 |  | 1-3-2 | Затраты труда рабочих (ср 3,2) | чел.-ч | 4308.92 | 8.74 |  | 3.2
6 |  | 1-4-1 | Затраты труда рабочих (ср 4,1) | чел.-ч | 3286.5 | 9.76 |  | 4.1
7 |  | 1-4-6 | Затраты труда рабочих (ср 4,6) | чел.-ч | 3043.11 | 10.5 |  | 4.6
8 |  | 1-3-4 | Затраты труда рабочих (ср 3,4) | чел.-ч | 3501.37 | 8.97 |  | 3.4
9 |  | 1-3-5 | Затраты труда рабочих (ср 3,5) | чел.-ч | 3034.05 | 9.07 |  | 3.5
10 |  | 1-3-7 | Затраты труда рабочих (ср 3,7) | чел.-ч | 2627.97 | 9.29 |  | 3.7
11 |  | 1-3-9 | Затраты труда рабочих (ср 3,9) | чел.-ч | 2534.97 | 9.51 |  | 3.9
12 |  | 1-4-0 | Затраты труда рабочих (ср 4) | чел.-ч | 2101.18 | 9.62 |  | 4
13 |  | 1-4-4 | Затраты труда рабочих (ср 4,4) | чел.-ч | 1771.9 | 10.21 |  | 4.4
14 |  | 1-3-6 | Затраты труда рабочих (ср 3,6) | чел.-ч | 1825.96 | 9.18 |  | 3.6
15 |  | 1-2-7 | Затраты труда рабочих (ср 2,7) | чел.-ч | 1901.3 | 8.31 |  | 2.7
16 |  | 1-4-3 | Затраты труда рабочих (ср 4,3) | чел.-ч | 1549.51 | 10.06 |  | 4.3
17 |  | 1-5-3 | Затраты труда рабочих (ср 5,3) | чел.-ч | 1267.29 | 11.64 |  | 5.3
18 |  | 1-4-2 | Затраты труда рабочих (ср 4,2) | чел.-ч | 1130.99 | 9.92 |  | 4.2
19 |  | 1-2-4 | Затраты труда рабочих (ср 2,4) | чел.-ч | 964.66 | 8.09 |  | 2.4
20 |  | 1-2-0 | Затраты труда рабочих (ср 2) | чел.-ч | 840.28 | 7.8 |  | 2
21 |  | 1-3-3 | Затраты труда рабочих (ср 3,3) | чел.-ч | 701.17 | 8.86 |  | 3.3
22 |  | 1-4-7 | Затраты труда рабочих (ср 4,7) | чел.-ч | 439.68 | 10.65 |  | 4.7
23 |  | 1-2-8 | Затраты труда рабочих (ср 2,8) | чел.-ч | 547.61 | 8.38 |  | 2.8
24 |  | 1-2-2 | Затраты труда рабочих (ср 2,2) | чел.-ч | 514.29 | 7.94 |  | 2.2
25 |  | 1-2-3 | Затраты труда рабочих (ср 2,3) | чел.-ч | 120.34 | 8.02 |  | 2.3
26 |  | 1-2-6 | Затраты труда рабочих (ср 2,6) | чел.-ч | 114.02 | 8.24 |  | 2.6
27 |  | 1-5-0 | Затраты труда рабочих (ср 5) | чел.-ч | 66.6 | 11.09 |  | 5
28 |  | 1-4-9 | Затраты труда рабочих (ср 4,9) | чел.-ч | 42.5 | 10.94 |  | 4.9
29 |  | 1-1-5 | Затраты труда рабочих (ср 1,5) | чел.-ч | 34.52 | 7.5 |  | 1.5
30 |  | 1-2-9 | Затраты труда рабочих (ср 2,9) | чел.-ч | 23.45 | 8.46 |  | 2.9
31 |  | 1-4-5 | Затраты труда рабочих (ср 4,5) | чел.-ч | 11.9 | 10.35 |  | 4.5
Затраты труда машинистов
32 |  | 2 | Затраты труда машинистов | чел.-ч | 4836.81 | 0 | 64139.84
Машины и механизмы
33 |  | 91.02.02-011 | Копры гусеничные для свай длиной до 12 м | маш.час | 691.17 | 185.55
34 |  | 91.05.06-009 | Краны на гусеничном ходу, грузоподъемность 50-63 т | маш.час | 405.2 | 290.01
35 |  | 91.05.06-007 | Краны на гусеничном ходу, грузоподъемность 25 т | маш.час | 590.04 | 120.04
36 |  | 91.02.03-024 | Дизель-молоты 2,5 т | маш.час | 691.17 | 70.67
37 |  | 91.05.01-025 | Краны башенные, грузоподъемность 25-75 т | маш.час | 128.82 | 312.21
38 |  | 91.14.02-001 | Автомобили бортовые, грузоподъемность до 5 т | маш.час | 541.85 | 65.71
39 |  | 91.05.01-017 | Краны башенные, грузоподъемность 8 т | маш.час | 341.41 | 86.4
40 |  | 91.05.06-012 | Краны на гусеничном ходу, грузоподъемность до 16 т | маш.час | 302.75 | 96.89
41 |  | 91.05.05-015 | Краны на автомобильном ходу, грузоподъемность 16 т | маш.час | 232.98 | 115.4
42 |  | 91.18.01-007 | Компрессоры передвижные с двигателем внутреннего сгорания, давление до 686 кПа (7 ат), производительность до 5 м3/мин | маш.час | 268.56 | 90
43 |  | 91.10.05-001 | Трубоукладчики для труб диаметром 800-1000 мм, грузоподъемность 35 т | маш.час | 104.59 | 175.35
44 |  | 91.05.02-005 | Краны козловые, грузоподъемность 32 т | маш.час | 151.74 | 120.24
45 |  | 91.17.04-171 | Преобразователи сварочные номинальным сварочным током 315-500 А | маш.час | 1355.5 | 12.31
46 |  | 91.17.04-233 | Установки для сварки ручной дуговой (постоянного тока) | маш.час | 1311.44 | 8.1
47 |  | 91.05.06-008 | Краны на гусеничном ходу, грузоподъемность 40 т | маш.час | 54.94 | 175.56
48 |  | 91.21.22-021 | Агрегаты для нанесения составов методом торкретирования, 3,2 м3/ч | маш.час | 49.62 | 155.8
49 |  | 91.02.02-012 | Копры гусеничные для свай длиной до 20 м | маш.час | 21.32 | 254.85
50 |  | 91.05.06-010 | Краны на гусеничном ходу, грузоподъемность 100 т | маш.час | 8.9 | 533.27
51 |  | 91.06.06-048 | Подъемники одномачтовые, грузоподъемность до 500 кг, высота подъема 45 м | маш.час | 150.47 | 31.26
52 |  | 91.05.07-002 | Краны на железнодорожном ходу, грузоподъемность 16 т | маш.час | 24.52 | 187.02
53 |  | 91.06.05-011 | Погрузчики, грузоподъемность 5 т | маш.час | 32.82 | 89.99
54 |  | 91.06.09-001 | Вышки телескопические 25 м | маш.час | 18.91 | 142.7
55 |  | 91.07.07-041 | Растворонасосы, производительность 1 м3/ч | маш.час | 157.18 | 14.15
56 |  | 91.10.05-002 | Трубоукладчики для труб диаметром 1200 мм, грузоподъемность 50 т | маш.час | 2.82 | 729.08
57 |  | 91.02.03-025 | Дизель-молоты 3,5 т | маш.час | 21.32 | 88.05
58 |  | 91.06.03-055 | Лебедки электрические тяговым усилием 19,62 кН (2 т) | маш.час | 254.36 | 6.66
59 |  | 91.06.03-063 | Лебедки электрические тяговым усилием до 49,05 кН (5 т) | маш.час | 205.1 | 8.2
60 |  | 91.01.01-034 | Бульдозеры, мощность 59 кВт (80 л.с.) | маш.час | 26.44 | 59.47
61 |  | 91.14.04-001 | Тягачи седельные, грузоподъемность 12 т | маш.час | 14.11 | 102.84
62 |  | 91.21.01-012 | Агрегаты окрасочные высокого давления для окраски поверхностей конструкций, мощность 1 кВт | маш.час | 195.71 | 6.82
63 |  | 91.11.01-012 | Машины монтажные для выполнения работ при прокладке и монтаже кабеля на базе автомобиля | маш.час | 11.9 | 110.86
64 |  | 91.17.04-042 | Аппараты для газовой сварки и резки | маш.час | 993.24 | 1.2
65 |  | 91.01.05-086 | Экскаваторы одноковшовые дизельные на гусеничном ходу, емкость ковша 0,65 м3 | маш.час | 10.27 | 115.27
66 |  | 91.06.09-011 | Люльки | маш.час | 18.51 | 53.87
67 |  | 91.06.03-047 | Лебедки ручные и рычажные тяговым усилием 31,39 кН (3,2 т) | маш.час | 310.92 | 3.12
68 |  | 91.21.07-011 | Машины мозаично-шлифовальные | маш.час | 471.54 | 1.5
69 |  | 91.18.01-508 | Компрессоры передвижные с электродвигателем, производительность до 5,0 м3/мин | маш.час | 13.96 | 48.81
70 |  | 91.08.04-021 | Котлы битумные передвижные 400 л | маш.час | 20.95 | 30
71 |  | 91.05.04-005 | Краны мостовые электрические, грузоподъемность 5 т | маш.час | 14.19 | 42.32
72 |  | 91.05.08-007 | Краны на пневмоколесном ходу, грузоподъемность 25 т | маш.час | 4.47 | 102.51
73 |  | 91.21.10-003 | Молотки при работе от передвижных компрессорных станций отбойные пневматические | маш.час | 266.87 | 1.53
74 |  | 91.09.03-035 | Платформы широкой колеи 71 т | маш.час | 24.52 | 16.64
75 |  | 91.06.06-042 | Подъемники гидравлические, высота подъема 10 м | маш.час | 11.51 | 29.6
76 |  | 91.06.06-047 | Подъемники одномачтовые, грузоподъемность до 500 кг, высота подъема 35 м | маш.час | 11.14 | 29.46
77 |  | 91.21.22-441 | Установки для заготовки защитных покрытий тепловой изоляции | маш.час | 4.93 | 65.25
78 |  | 91.01.01-035 | Бульдозеры, мощность 79 кВт (108 л.с.) | маш.час | 3.42 | 79.07
79 |  | 91.08.09-023 | Трамбовки пневматические при работе от передвижных компрессорных станций | маш.час | 462.3 | 0.55
80 |  | 91.01.05-085 | Экскаваторы одноковшовые дизельные на гусеничном ходу, емкость ковша 0,5 м3 | маш.час | 2.43 | 100
81 |  | 91.07.04-002 | Вибраторы поверхностные | маш.час | 477.84 | 0.5
82 |  | 91.07.04-001 | Вибраторы глубинные | маш.час | 118.45 | 1.9
83 |  | 91.14.05-011 | Полуприцепы общего назначения, грузоподъемность 12 т | маш.час | 14.11 | 12
84 |  | 91.17.04-031 | Агрегаты для сварки полиэтиленовых труб | маш.час | 1.12 | 100.1
85 |  | 91.10.09-011 | Установки для гидравлических испытаний трубопроводов, давление нагнетания низкое 0,1 МПа (1 кгс/см2), высокое 10 МПа (100 кгс/см2) | маш.час | 3.17 | 29.67
86 |  | 91.15.03-004 | Тракторы на пневмоколесном ходу, мощность 108 кВт (145 л.с.) | маш.час | 0.46 | 157.9
87 |  | 91.06.09-061 | Подмости самоходные, высота подъема 12 м | маш.час | 1.96 | 35.3
88 |  | 91.06.01-003 | Домкраты гидравлические, грузоподъемность 63-100 т | маш.час | 76.48 | 0.9
89 |  | 91.17.04-036 | Агрегаты сварочные передвижные с дизельным двигателем, номинальный сварочный ток 250-400 А | маш.час | 4.29 | 14
90 |  | 91.07.08-024 | Растворосмесители передвижные, объем барабана 65 л | маш.час | 3.45 | 12.39
91 |  | 91.21.12-004 | Ножницы электрические | маш.час | 1.13 | 33.59
92 |  | 91.05.01-016 | Краны башенные, грузоподъемность 5 т | маш.час | 0.33 | 83.43
93 |  | 91.06.03-060 | Лебедки электрические тяговым усилием до 5,79 кН (0,59 т) | маш.час | 15.81 | 1.7
94 |  | 91.21.22-638 | Пылесосы промышленные, мощность до 2000 Вт | маш.час | 5.64 | 3.29
95 |  | 91.01.05-084 | Экскаваторы одноковшовые дизельные на гусеничном ходу, емкость ковша 0,4 м3 | маш.час | 0.25 | 54.81
96 |  | 91.06.03-062 | Лебедки электрические тяговым усилием до 31,39 кН (3,2 т) | маш.час | 1.97 | 6.9
97 |  | 91.04.01-041 | Молотки бурильные легкие при работе от передвижных компрессорных станций | маш.час | 3.62 | 2.99
98 |  | 91.10.05-005 | Трубоукладчики для труб диаметром до 700 мм, грузоподъемность 12,5 т | маш.час | 0.06 | 152.5
99 |  | 91.21.16-012 | Прессы гидравлические с электроприводом | маш.час | 6.69 | 1.11
100 |  | 91.17.04-001 | Автоматы сварочные для полимерных покрытий, мощность 4,6 кВт | маш.час | 5.37 | 1.26
101 |  | 91.06.03-061 | Лебедки электрические тяговым усилием до 12,26 кН (1,25 т) | маш.час | 1.76 | 3.28
102 |  | 91.21.22-443 | Установки для изготовления бандажей, диафрагм, пряжек | маш.час | 2.52 | 2.16
103 |  | 91.09.12-102 | Станки рельсосверлильные | маш.час | 0.92 | 3
104 |  | 91.21.19-031 | Станки сверлильные | маш.час | 1.07 | 2.36
105 |  | 91.09.12-101 | Станки рельсорезные | маш.час | 0.09 | 20
106 |  | 91.03.19-092 | Сболчиватели пневматические (без сжатого воздуха) | маш.час | 0.76 | 2.19
107 |  | 91.06.06-046 | Подъемники одномачтовые, грузоподъемность до 500 кг, высота подъема 25 м | маш.час | 0.01 | 27.66
108 |  | 91.21.03-502 | Аппараты пескоструйные, объем до 19 л, расход воздуха 270-700 л/мин | маш.час | 0.07 | 0.14
Оборудование
109 |  | Прайс из СД ОП | Оборудование СОПТ в составе: Шкаф с преобразователем на подставке ПНЗП-М-100-260-УХЛ4- 2 шт.; -Шкаф сввода, секционирования и распределения ШВСР - 2 шт.; -Шкаф аккумуляторный с аккумуляторными батареями FIAM 12 FLB 400 (17 эл.) ШАБ-5 - 1 шт. | комплект | 1 | 1334322.43 |  |  | 14398000
110 |  | Прайс из СД ОП | Щит собственных нужд ЩСН-0,4кВ (в составе 5 шкафов) | шт. | 1 | 482009.35 |  |  | 4475900
111 |  | Прайс из СД ОП | Газоанализатор стационарный ИГАС IR-SF6 | шт. | 13 | 23364.49 |  |  | 2011596.54
112 |  | Прайс из СД ОП | Светодиодный светильник, 60 Bm, 220 В, АС, IP65, настенное крепление ВЭЛАН 31-СД.Л.60-Н1-220АС УХЛ1 | шт. | 46 | 6535.05
113 |  | Прайс из СД ОП | Светодиодный прожектор, 80 Bm, 220 В, IP65,на скобе ВЭЛАН 73-СД.Л.80-30-С-220-АС УХЛ1 | шт. | 20 | 13957.94
114 |  | Прайс из СД ОП | Светодиодный указатель "Выход" со встроенным аккумулятором, 220 В, IP65 ВЭЛ-Т-Н-"Выход"-3/Б-(220АС)А-14-УХЛ1 | шт. | 37 | 5011.68
115 |  | Прайс из СД ОП | Комплект автоматики ТПА-КС по бланк-заказу №В-9932135 | к-т | 2 | 82287.72
116 |  | Прайс из СД ОП | Насосная установка для пожаротушения GRUNDFOS Hydro MX 1/1 2CR 45-1 | К-Т | 1 | 148806.43
117 |  | Прайс из СД ОП | Светодиодный светильник, 36 Bm, 220 В, IP65, настенное крепление ВЭЛ 51-СД.Л-2х18Н У1 | шт. | 27 | 4439.25
118 |  | Прайс из СД ОП | Светодиодный светильник, 18 Bm, 220 В, IP65, настенное крепление ВЭЛ 51-СД.Л-1х18Н У1 | шт. | 40 | 2789.72
119 |  | Прайс из СД ОП | Комплект автоматики ТПА-КС по бланк-заказу №КС-9930506 | к-т | 2 | 52052.21
120 |  | Прайс из СД ОП | Кран мостовой электрический однобалочный подвесной двухпролетный 3,2тн, Lп-24м | шт | 1 | 100624.7
121 |  | Прайс из СД ОП | Таль электрическая 3,2тн, H-18м | шт | 2 | 49202.04
122 |  | Прайс из СД ОП | Сплит-система PKA-RP35HAL/PUHZ-ZRP35VKA | шт. | 2 | 41838.73
123 |  | Прайс из СД ОП | Сплит-система PKA-RP60HAL/PUHZ-ZRP35VНA | шт. | 2 | 41838.73
124 |  | Прайс из СД ОП | Кран мостовой электрический однобалочный подвесной 3,2тн L-8м | шт | 2 | 41804.61
125 |  | Прайс из СД ОП | Светодиодный светильник, 40 Bm, 220 В, АС, IP65, настенное крепление ВЭЛАН 31-СД.Л.40-Н1-220АС УХЛ1 | шт. | 12 | 6011.68
126 |  | Прайс из СД ОП | Комплект автоматики ТПА-КС по бланк-заказу №В-9930598 | к-т | 1 | 68321.88
127 |  | Прайс из СД ОП | Сплит-система PKA-RP100KAL/PU-P100YHAR3 | шт. | 2 | 32996.99
128 |  | Прайс из СД ОП | Шкаф аварийного освещения | 1 шт. | 1 | 65852.8
129 |  | Прайс из СД ОП | Шкаф аварийного освещения | 1 шт. | 1 | 62815.42
130 |  | Прайс из СД ОП | Комплект автоматики ТПА-КС по бланк-заказу №В-9932136 | к-т | 1 | 57002.37
131 |  | Прайс из СД ОП | Светодиодный светильник встраиваемый, 35 Bm, 220 В, IP20, УХЛ4 OPL/R ECO LED 595 4000K | шт. | 39 | 1359.1
132 |  | Прайс из СД ОП | Светодиодный светильник, 20 Bm, 220 В, АС, IP65, настенное крепление ВЭЛАН 31-СД.Л.20-Н1-220АС УХЛ1 | шт. | 8 | 5836.45
133 |  | Прайс из СД ОП | Вентилятор ВРАН9-100-Т80-Н-00700/8-У2-1-ПО-0 | шт. | 2 | 22430.3
134 |  | Прайс из СД ОП | Вентилятор ВРАН9-100-Т80-Н-01500/6-У2-1-ПО-0 | шт. | 2 | 22124.98
135 |  | Прайс из СД ОП | Вентилятор ВРАН9-100-Т80-Н-01500/6-У2-1-ПО-0 | шт. | 2 | 22124.98
136 |  | Прайс из СД ОП | Вентилятор осевой ОСА 301-063/А-45-Н-00037/04-У2-01 | шт. | 6 | 6329.99
137 |  | Прайс из СД ОП | Комплект автоматики ТПА-КС по бланк-заказу №9932188 | к-т | 1 | 31235.16
138 |  | Прайс из СД ОП | Шкаф управления системы электрообогрева ШУ-СО 64.3.3-1/3-05.16 | шт. | 1 | 30888.64
139 |  | Прайс из СД ОП | Электрорадиатор настенный, N=1.5 кВт IRIT Stacio-T 15012 | шт. | 58 | 525.5
140 |  | Прайс из СД ОП | Щит автоматики в комплекте с оборудованием | шт. | 1 | 29700.62
141 |  | Прайс из СД ОП | Светодиодный светильник, 10 Bm, 220 В, АС, IP65, настенное крепление ВЭЛАН 31-СД.Л.10-Н1-220АС УХЛ1 | шт. | 15 | 1957.94
142 |  | Прайс из СД ОП | Светодиодный светильник накладной, 47 Bm, 220 В, IP65, УХЛ2 ARCTIC.OPL ECO LED 1200 4000K | шт. | 25 | 1135.55
143 |  | Прайс из СД ОП | Вентилятор ВРАН6-080-Т80-Н-00400/6-У2-1-ПО-0 | шт. | 2 | 13125.3
144 |  | Прайс из СД ОП | Вентилятор ВРАН9-080-Т80-Н-00400/6-У2-1-ПО-0 | шт. | 2 | 13125.3
145 |  | Прайс из СД ОП | Сплит-система MSZ-SF25VE3/MUZ-SF25VE | шт. | 2 | 11878.27
146 |  | Прайс из СД ОП | Комплект автоматики ТПА-КС по бланк-заказу №КС-9930499 | к-т | 1 | 21784.57
147 |  | Прайс из СД ОП | Комплект автоматики ТПА-КС по бланк-заказу №КС-9930501 | к-т | 1 | 21071.76
148 |  | Прайс из СД ОП | Светодиодный прожектор, 120 Bm, 220 B, IP65 SSU-120 ХЛ1 | шт. | 10 | 2084.98
149 |  | Прайс из СД ОП | Комплект автоматики ТПА-КС по бланк-заказу №КС-9930500 | к-т | 1 | 20397.91
150 |  | Прайс из СД ОП | Комплект автоматики ТПА-КС по бланк-заказу №КС-9930505 | к-т | 1 | 18224.3
151 |  | Прайс из СД ОП | Вентилятор канальный осевой Канал-ОСА-П-040-380 | шт. | 4 | 4480.64
152 |  | Прайс из СД ОП | Комплект автоматики ТПА-КС по бланк-заказу №9932186 | к-т | 1 | 16921.65
153 |  | Прайс из СД ОП | Светодиодный светильник накладной, 35 Bm, 220 В, IP20, УХЛ4 OPL/S ECO LED 1200 4000K | шт. | 11 | 1461.67
154 |  | Прайс из СД ОП | Вентилятор ВРАН6-071-ДУ400-Н-00750/04-У1-1-П0-0 | шт. | 1 | 13943.25
155 |  | Прайс из СД ОП | Таль ручная червячная передвижная 1тн, Hп-6м | шт | 2 | 6655.12
156 |  | Прайс из СД ОП | Комплект автоматики ТПА-КС по бланк-заказу №ПС-9930599 | к-т | 1 | 12060.83
157 |  | Прайс из СД ОП | Комплект автоматики ТПА-КС по бланк-заказу №В-9937798 | к-т | 1 | 9855.85
158 |  | Прайс из СД ОП | Комплект автоматики ТПА-КС по бланк-заказу №В-9937799 | к-т | 1 | 9143.04
159 |  | Прайс из СД ОП | Комплект автоматики ТПА-КС по бланк-заказу №В-9937801 | к-т | 1 | 9143.04
160 |  | Прайс из СД ОП | Комплект автоматики ТПА-КС по бланк-заказу №КС-9930502 | к-т | 1 | 9143.04
161 |  | Прайс из СД ОП | Комплект автоматики ТПА-КС по бланк-заказу №КС-9930503 | к-т | 1 | 9143.04
162 |  | Прайс из СД ОП | Комплект автоматики ТПА-КС по бланк-заказу №КС-9930504 | к-т | 1 | 9143.04
163 |  | Прайс из СД ОП | Приточная установка в комплекте (Клапан ГЕРМИК-С-350х350-Н-1*LF230-S-1-УХЛ2-1 шт.; Фильтр Канал-ФКК-315-1 шт., Воздухонагреватель Канал ЭКВ-К-315-12-1 шт.; Вентилятор Канал-ВЕНТ-315-1 шт.; Шумоглушитель Канал-ГКК-315-900-1 шт.) | шт. | 1 | 9013.74
164 |  | Прайс из СД ОП | Приточная установка в комплекте (Клапан ГЕРМИК-С-350х350-Н-1*LF230-S-1-УХЛ2-1 шт.; Фильтр Канал-ФКК-315-1 шт., Воздухонагреватель Канал ЭКВ-К-315-15-1 шт.; Вентилятор Канал-ВЕНТ-315-1 шт.; Шумоглушитель Канал-ГКК-315-900-1 шт.) | шт. | 1 | 9013.74
165 |  | Прайс из СД ОП | Светодиодный прожектор,80 Bm, 220 B, IP65 SSU-80 ХЛ1 | шт. | 10 | 841.52
166 |  | Прайс из СД ОП | Шкаф питания и обогрева выключателя ШОВ-4-УХЛ1 | шт. | 2 | 4032.04
167 |  | Прайс из СД ОП | Электрорадиатор настенный, N=1.2 кВт IRIT Stacio-T 1209 | шт. | 16 | 503.13
168 |  | Прайс из СД ОП | Приточная установка в комплекте (Клапан ГЕРМИК-С-200х200-Н-1*LF230-S-1-УХЛ2-1 шт.; Фильтр Канал-ФКК-200-1 шт., Воздухонагреватель Канал ЭКВ-К-300-6-1 шт.; Вентилятор Канал-ВЕНТ-200-1 шт.; Шумоглушитель Канал-ГКК-200-900-1 шт.) | шт. | 1 | 6813.32
169 |  | Прайс из СД ОП | Комплект автоматики ТПА-КС по бланк-заказу №9932187 | к-т | 1 | 6716.42
170 |  | 69.1.02.01-0001 | Задвижки клиновые с выдвижным шпинделем фланцевые для воды, пара и нефтепродуктов, давление 1,6 МПа (16 кгс/см2) типа 30с941нж с электроприводом, диаметр 50 мм | шт | 1 | 6366.42
171 |  | Прайс из СД ОП | Светодиодный светильник встраиваемый, 17 Bm, 220 В, IP20, УХЛ4 OPL/R ECO LED 300 4000K | шт. | 6 | 929.63
172 |  | Прайс из СД ОП | Регулятор оборотов Propeller-01-500 | шт. | 7 | 635.59
173 |  | Прайс из СД ОП | Ящик с понижающим разделительным трансформатором ЯТПР-0,250/220/12 | шт. | 8 | 534.61
174 |  | Прайс из СД ОП | Светодиодный светильник накладной, 17 Bm, 220 В, IP20, УХЛ4 OPL/S ECO LED 300 4000K | шт. | 5 | 829.84
175 |  | Прайс из СД ОП | Коробка соединительная в сборе | шт. | 4 | 900.92
176 |  | Прайс из СД ОП | Электрорадиатор настенный, N=0.6 кВт IRIT Stacio-T 0606 | шт. | 7 | 492.83
177 |  | Прайс из СД ОП | Ящик управления освещением ЯУО-9601-3474-У4 IP54 | шт. | 1 | 3444.68
178 |  | Прайс из СД ОП | Светодиодный светильник встраиваемый, 18 Bm, 220 В, IP54, УХЛ4 ACQUA S18 | шт. | 2 | 1446.62
179 |  | Прайс из СД ОП | Вентилятор Канал-ВЕНТ-160 | шт. | 2 | 1154.76
180 |  | Прайс из СД ОП | Светодиодный светильник встраиваемый, 20 Bm, 220 В, IP20, УХЛ4 SAFARI DL LED 20 4000K | шт. | 3 | 769.64
181 |  | Прайс из СД ОП | Вентилятор Канал-ВЕНТ-315 | шт. | 1 | 2035.09
182 |  | 63.1.01.03-0010 | Водонагреватели электрические емкостные с терморегулятором и системой защитной автоматики, мощность 6 кВт, объем бака 200 л | компл | 1 | 1815.54
183 |  | Прайс из СД ОП | Светодиодный светильник накладной, 35 Bm, 220 В, IP20, УХЛ4 OPL/S ECO LED 595 4000K | шт. | 1 | 1430.38
184 |  | Прайс из СД ОП | Датчик осадков TSP02-20,0 | шт. | 1 | 1392.56
185 |  | Прайс из СД ОП | Вентилятор Канал-ВЕНТ-125 | шт. | 2 | 595.47
186 |  | Прайс из СД ОП | Вентилятор Канал-ВЕНТ-100 | шт. | 2 | 594.17
187 |  | Прайс из СД ОП | Светодиодный светильник встраиваемый, 10 Bm, 220 В, IP20, УХЛ4 SAFARI DL LED 10 4000K | шт. | 2 | 585.1
188 |  | Прайс из СД ОП | Вентилятор Канал-ВЕНТ-160 | шт. | 1 | 1154.76
189 |  | 62.1.02.14-0069 | Ящики управления, тип: Я 5410 1874-3074 УХЛ4 | шт | 1 | 1097.28
190 |  | 62.1.02.22-0044 | Ящики силовые с блоком «предохранитель-выключатель» серии ЯБПВ, типа: ЯБПВУ-1 на 100А | шт | 3 | 351.1
191 |  | Прайс из СД ОП | Центробежный вентилятор Compact-100 | шт. | 1 | 1044.87
192 |  | Прайс из СД ОП | Автоматический выключатель трехполюсный, OptiDin BM125-3С125 | шт. | 1 | 970.22
193 |  | Прайс из СД ОП | Регулятор оборотов Propeller-01-500 | шт. | 1 | 635.59
194 |  | Прайс из СД ОП | Датчик воды TSW01-25,0 | шт. | 1 | 587.14
195 |  | 61.2.04.01-0002 | Арматура светосигнальная АМЕ с лампой накаливания КМ-24В | 10 шт | 2 | 194.2
196 |  | 65.1.04.03-0032 | Счетчики холодной воды ВСХ, диаметр 15 мм | шт | 1 | 221.48
197 |  | 62.2.01.04-0019 | Посты управления кнопочные: ПКЕ112-1 У3 | шт | 10 | 13.5
198 |  | Прайс из СД ОП | Автоматический выключатель трехполюсный, OptiDin BM63-3С50 | шт. | 1 | 77.37
199 |  | 62.2.01.01-0001 | Кнопки управления: КЕ-011 | шт | 3 | 11.09
Материалы
200 |  | 05.1.05.10-0042 | Сваи железобетонные квадратного сечения сплошные, бетон B25 (М350), расход арматуры от 130,1 до 140 кг на м3 бетона, в плотном теле | м3 | 463.246 | 2063.57 |  |  | 0.841
201 |  | 07.2.07.12-0026 | Отдельные конструктивные элементы зданий и сооружений с преобладанием толстолистовой стали, средняя масса сборочной единицы свыше 1 до 3 т | т | 72.17 | 7887.4
202 |  | 07.2.07.12-0031 | Прочие конструкции одноэтажных производственных зданий, масса сборочной единицы до 0,1 т | т | 71.0228 | 12990.48
203 |  | 07.2.05.05-0085 | Сэндвич-панель трехслойная стеновая "Металл Профиль" с видимым креплением Z-LOCK, с наполнителем из минеральной ваты (НГ) плотностью 110кг/м3, марка МП ТСП-Z, толщина: 250 мм, тип покрытия PRISMA, толщина металлических облицовок 0,5 мм | м2 | 2262.66 | 341.58
204 |  | 07.2.07.12-0016 | Элементы конструктивные зданий и сооружений с преобладанием гнутых профилей, средняя масса сборочной единицы 0,5 до 1 т | т | 56.63 | 8924
205 |  | 07.2.07.12-0011 | Элементы конструктивные зданий и сооружений с преобладанием гнутосварных профилей и круглых труб, средняя масса сборочной единицы до 0,1 т | т | 27.5844 | 11255
206 |  | 12.2.05.10-0024 | Плиты огнезащитные ТехноНИКОЛЬ (ТУ 5762-004-74182181-2008) для изоляции конструкций из металла, толщина 20-200 мм | м3 | 173.544 | 1433.6
207 |  | 07.2.07.12-0018 | Элементы конструктивные зданий и сооружений с преобладанием гнутых профилей, средняя масса сборочной единицы свыше 0,1 до 0,5 т | т | 29.6 | 8128
208 |  | 07.2.03.06-0111 | Связи по колоннам и стойкам фахверка (диагональные и распорки) | т | 31.96 | 7007
209 |  | 02.3.01.02-0041 | Смесь песчаная для строительных работ (песок природный - 50%, песок обогащенный - 50%) | м3 | 3512.52 | 72
210 |  | 06.1.01.05-0035 | Кирпич керамический одинарный, марка 100, размер 250х120х65 мм | 1000 шт | 93.649 | 1752.6
211 |  | 06.1.01.05-0037 | Кирпич керамический одинарный, марка 150, размер 250х120х65 мм | 1000 шт | 77.03 | 2027
212 |  | 07.2.07.12-0006 | Элементы конструктивные вспомогательного назначения, с преобладанием профильного проката, собираемые из двух и более деталей, с отверстиями и без отверстий, соединяемые на сварке | т | 15.0794 | 10045
213 |  | 14.1.06.04-1004 | Клей монтажный для минераловатных плит | т | 20.388 | 6456.25
214 |  | 12.2.05.05-0048 | Плиты минераловатные на синтетическом связующем Техно (ТУ 5762-043-17925162-2006), марки: ТЕХНОФЛОР ПРОФ | м3 | 173.3 | 1116.25
215 |  | 08.4.02.04-0001 | Каркасы металлические | т | 14.4384 | 8200
216 |  | 04.1.02.05-0071 | Смеси бетонные тяжелого бетона (БСТ), крупность заполнителя 40 мм, класс В60 (М800) | м3 | 173.4066 | 1389.98
217 |  | 04.1.02.05-0064 | Смеси бетонные тяжелого бетона (БСТ), крупность заполнителя 40 мм, класс В27,5 (М350) | м3 | 146.06 | 763.56
218 |  | 07.2.05.02-0001 | Изделия фасонные (толщина 0,5 мм) для трехслойных стеновых сэндвич-панелей с покрытием полиэстер | м2 | 714 | 138.67
219 |  | 12.1.02.10-0124 | Полимерный материал: Logicroof V-RP - 1,5 | м2 | 1372 | 71.55
220 |  | 04.1.02.05-0044 | Смеси бетонные тяжелого бетона (БСТ), крупность заполнителя 20 мм, класс В20 (М250) | м3 | 140.8408 | 667.83
221 |  | 08.3.09.01-0097 | Профнастил оцинкованный Н60-845-0,8 | м2 | 1104.66 | 83.32
222 |  | 04.1.02.05-0006 | Смеси бетонные тяжелого бетона (БСТ), класс B15 (М200) | м3 | 152.7827 | 592.76
223 |  | 07.2.05.03-0011 | Площадки встроенные одноярусные и многоярусные для обслуживания и установки оборудования со стальным настилом, расход стали на 1 м2 площадки до 50 кг | т | 8.22 | 9766.04
224 |  | 01.6.03.04-0351 | Покрытие поливинилхлоридное ковровое с печатным рисунком ПО | м2 | 1571.87 | 158.96
225 |  | 04.1.02.05-0003 | Смеси бетонные тяжелого бетона (БСТ), класс B7,5 (М100) | м3 | 139.44 | 560
226 |  | 08.3.09.01-0008 | Профилированный лист оцинкованный: Н60-845-0,55 | т | 7.715 | 11817.6
227 |  | 07.2.07.12-0003 | Элементы конструктивные вспомогательного назначения массой не более 50 кг с преобладанием толстолистовой стали, собираемые из двух и более деталей, с отверстиями и без отверстий, соединяемые на сварке | т | 6.4015 | 11255
228 |  | 12.2.05.05-0037 | Плиты минераловатные на синтетическом связующем Техно (ТУ 5762-043-17925162-2006), марки: ТЕХНОРУФ В70 | м3 | 57.77 | 1238.64
229 |  | 19.4.02.01-0086 | Глушители шума прямоугольного сечения пластинчатые ГП 7-3 с обтекателем, сечение обечайки 1600x1500 мм | шт | 8 | 11517.12
230 |  | 08.4.03.03-0032 | Сталь арматурная, горячекатаная, периодического профиля, класс А-III, диаметр 12 мм | т | 8.4804 | 7997.23
231 |  | 14.3.02.05-0107 | Краска силикатная фасадная CT-Fassadenfinisch 130 | л | 1019 | 115.66
232 |  | 25.2.01.08-0002 | Клемма заземления в комплекте с клыковой шайбой | шт | 850 | 110.4
233 |  | 04.1.02.05-0028 | Смеси бетонные тяжелого бетона (БСТ), крупность заполнителя 10 мм, класс B22,5 (М300) | м3 | 80.16 | 738.56
234 |  | 07.1.01.01-0023 | Дверь противопожарная металлическая остекленная двупольная ДПМО-02/30, размером 1500х2100 мм | шт | 10 | 5825.55
235 |  | 04.3.02.09-1513 | Штукатурка минеральная декоративная CERESIT CT 35 "короед", зерно 2,5 мм (цветная) | кг | 10194 | 5.68
236 |  | 11.3.02.01-0016 | Блок оконный из ПВХ профиля двустворчатый, с глухой и поворотно-откидной створкой, двухкамерным стеклопакетом (32 мм), площадью до 2 м2 | м2 | 18 | 3174.78
237 |  | 08.3.07.01-0043 | Сталь полосовая: 40х5 мм, марка Ст3сп | т | 8.8234 | 6159.22
238 |  | 14.3.02.01-0219 | Краска универсальная, акриловая для внутренних и наружных работ | т | 3.1155 | 15481
239 |  | 12.2.05.09-0008 | Пенополистирол экструдированный ТЕХНОНИКОЛЬ XPS CARBON 30-280 Стандарт | м3 | 29.861 | 1497.04
240 |  | 14.4.02.09-0301 | Композиция антикоррозионная цинкнаполненная | кг | 182.88 | 238.48
241 |  | 19.1.01.03-0079 | Воздуховоды из оцинкованной стали толщиной: 0,7 мм, периметром от 1700 до 4000 мм | м2 | 383.2 | 109.09
242 |  | 07.2.05.05-0010 | Сэндвич-панель трехслойная кровельная "Металл Профиль" с наполнителем из минеральной ваты (НГ) плотностью 110кг/м3, марка МП ТСП-K, толщина: 100 мм, тип покрытия полиэстер, толщина металлических облицовок 0,5 мм (Россия) | м2 | 181.4 | 226.28
243 |  | 19.3.01.13-0053 | Клапаны противопожарные с пружинным приводом в комбинации с тепловым замком, тип КПС-1 (60), размер 800х800 мм | шт | 20 | 1983.76
244 |  | 12.1.02.03-0179 | Техноэласт: Термо ЭПП | м2 | 1536.065 | 24.94
245 |  | 21.1.06.05-0001 | Кабель нагревательный одножильный экранированный, мощность 245 Вт, длина 9,5 м | компл | 86 | 440.24
246 |  | 19.1.01.03-0081 | Воздуховоды из оцинкованной стали толщиной: 0,9 мм, периметром от 4200 до 5200 мм | м2 | 299.2 | 117.94
247 |  | 05.1.05.10-0043 | Сваи железобетонные квадратного сечения сплошные, бетон B25 (М350), расход арматуры от 140,1 до 150 кг на м3 бетона, в плотном теле | м3 | 15.99 | 2131.37
248 |  | 01.8.01.06-0006 | Сетка стеклянная строительная СС-1 | м2 | 3906 | 8.46
249 |  | 04.3.01.12-0111 | Раствор готовый отделочный тяжелый, цементно-известковый, состав 1:1:6 | м3 | 62.54 | 517.91
250 |  | 21.1.06.10-0374 | Кабель силовой с медными жилами ВВГнг(A)-LS 3х1,5ок-1000 | 1000 м | 2.7846 | 10960.87
251 |  | 12.2.05.10-0001 | Плиты из минеральной ваты, для вентилируемых фасадов, на основе базальтового волокна, толщина от 50 до 125 мм | м3 | 41.9353 | 717.98
252 |  | 04.3.01.12-0003 | Раствор кладочный, цементно-известковый, М50 | м3 | 57.67 | 519.8
253 |  | 08.4.01.01-0022 | Детали анкерные с резьбой из прямых или гнутых круглых стержней | т | 2.815 | 10100
254 |  | 01.6.01.02-0006 | Листы гипсокартонные ГКЛ, толщина 12,5 мм | м2 | 1881.4 | 15
255 |  | 05.2.02.01-0049 | Блоки бетонные для стен подвалов полнотелые ФБС12-6-6-Т, бетон B7,5 (М100, объем 0,398 м3, расход арматуры 1,46 кг | шт | 114 | 238.8
256 |  | 07.2.05.02-0042 | Панели металлические трехслойные стеновые с утеплителем из пенополиуретана. Способ изготовления стендовый 1ПТС1016.61.6-СО.8 | м2 | 61.916 | 432.98
257 |  | 19.3.01.06-0216 | Клапаны воздушные утепленные с ручным приводом КВУ, размер 2400х1000 мм | шт | 6 | 4449.85
258 |  | 14.3.01.02-0104 | Грунтовка колерующая CERESIT CT 16 | л | 1360 | 18.96
259 |  | 08.4.01.02-0013 | Детали закладные и накладные, изготовленные с применением сварки, гнутья, сверления (пробивки) отверстий (при наличии одной из этих операций или всего перечня в любых сочетаниях), поставляемые отдельно | т | 3.7405 | 6800
260 |  | 04.3.01.12-0005 | Раствор кладочный, цементно-известковый, М100 | м3 | 45.632 | 529.41
261 |  | 08.1.02.17-0097 | Сетка сварная из арматурной проволоки без покрытия, диаметр проволоки 5,0 мм, размер ячейки 100х100 мм | м2 | 997.5 | 23.76
262 |  | 11.3.02.01-0004 | Блок оконный пластиковый: двустворчатый, глухой с двухкамерным стеклопакетом (32 мм), площадью до 2 м2 | м2 | 10.8 | 2193.46
263 |  | 04.1.02.05-0007 | Смеси бетонные тяжелого бетона (БСТ), класс B20 (М250) | м3 | 32.947 | 665
264 |  | 14.1.06.04-0016 | Клей плиточный «Боларс Элит» (Клей Кнауф Флекс) | кг | 4083.9 | 5.03
265 |  | 19.3.01.06-0207 | Клапаны воздушные утепленные под электропривод КВУ, размер 2400х1400 мм | шт | 4 | 5053.96
266 |  | 07.2.07.12-0019 | Элементы конструктивные зданий и сооружений с преобладанием горячекатаных профилей, средняя масса сборочной единицы до 0,1 т | т | 2.4859 | 8060
267 |  | 14.1.06.04-0001 | Клей для приклеивания минеральной ваты | кг | 3230.6 | 6.2
268 |  | 14.5.09.11-0102 | Уайт-спирит | кг | 2915.169 | 6.67
269 |  | 14.4.01.09-0405 | Грунтовка эпоксидная, антикоррозионная, универсальная, для защиты от агрессивного воздействия окружающей среды | т | 0.47155 | 40329.7
270 |  | 19.3.01.06-0213 | Клапаны воздушные утепленные с ручным приводом КВУ, размер 1600х1000 мм | шт | 6 | 3094.04
271 |  | 19.1.01.03-0075 | Воздуховоды из оцинкованной стали, толщина 0,7 мм, диаметр до 800 мм | м2 | 213.336 | 84.25
272 |  | 25.1.05.05-0063 | Рельсы железнодорожные Р-50, широкой колеи, 2 группа, марка стали М74 | м | 72 | 236.5
273 |  | 04.1.02.05-0044 | Смеси бетонные тяжелого бетона (БСТ), крупность заполнителя 20 мм, класс B20 (М250) | м3 | 24.77 | 667.83
274 |  | 18.1.10.01-1034 | Вентиль запорный из углеродистой стали, номинальное давление 4,0 МПа (40 кгс/см2), номинальный диаметр 15 мм, с графитовым уплотнением, присоединение к трубопроводу фланцевое | шт | 22 | 741.68
275 |  | 08.3.05.05-0058 | Сталь листовая оцинкованная, толщина 1,0 мм | т | 1.55 | 10500
276 |  | 07.1.01.01-0013 | Дверь противопожарная металлическая однопольная ДПМ-01/30, размером 900х2100 мм | шт | 6 | 2640.46
277 |  | 07.1.01.01-0004 | Дверь противопожарная металлическая двупольная ДПМ-02/30, размером 1500х2100 мм | шт | 3 | 5274.66
278 |  | 19.1.01.11-0001 | Крепления для воздуховодов оцинкованные (подвески СТД, подвески регулируемые СТД, тяги, хомуты, кронштейны, траверсы, ленты, шпильки, профили) | т | 1.2377 | 12676.79
279 |  | 08.1.06.04-0031 | Полотна ворот глухие металлические из листового металла по каркасу из уголков | т | 0.9566 | 16344.58
280 |  | 20.2.08.05-0021 | Профиль монтажный перфорированный | шт | 202 | 76.84
281 |  | 05.2.02.01-0048 | Блоки бетонные для стен подвалов полнотелые ФБС12-6-3-Т, бетон B7,5 (М100, объем 0,191 м3, расход арматуры 0,74 кг | шт | 127 | 118.42
282 |  | 04.1.02.05-0043 | Смеси бетонные тяжелого бетона (БСТ), крупность заполнителя 20 мм, класс В15 (М200) | м3 | 22.46 | 665
283 |  | 19.3.01.06-0165 | Клапаны воздушные под ручной или электропривод ВК, размер 900х600 мм | шт | 10 | 1477.05
284 |  | 08.4.02.05-0003 | Сетка сварная с ячейкой 10 из арматурной стали: А-I и А-II диаметром 10 мм | т | 1.9914 | 7200
285 |  | 08.3.11.01-0052 | Швеллеры № 12, марка стали Ст3пс | т | 2.9099 | 4900
286 |  | 08.4.03.03-0034 | Сталь арматурная, горячекатаная, периодического профиля, класс А-III, диаметр 16-18 мм | т | 1.7405 | 7956.21
287 |  | 14.4.01.01-0003 | Грунтовка ГФ-021 | т | 0.8826 | 15620
288 |  | 01.7.15.14-0121 | Шурупы для крепления утеплителя и гидроизоляции к профилированному листу 4,8х60 мм | 100 шт | 93.36 | 147
289 |  | Прайс из СД ОП | Решетка АМР 800х600 | шт. | 20 | 678.2
290 |  | 14.2.01.05-0003 | Композиция цинконаполненная | кг | 117.5915 | 114.42
291 |  | 21.1.06.09-0177 | Кабель силовой с медными жилами ВВГнг(A)-LS 5х4-660 | 1000 м | 0.7446 | 18047.85
292 |  | 11.3.01.05-0003 | Блоки дверные внутренние: светлые (со светопрозрачным заполнением верхней части и глухим заполнением нижней части полотна) (ГОСТ 30970-2002) | м2 | 9.261 | 1428.35
293 |  | 01.7.11.07-0032 | Электроды сварочные Э42, диаметр 4 мм | т | 1.2412 | 10315.01
294 |  | 01.6.04.02-0011 | Панели потолочные с комплектующими | м2 | 246.64 | 51.8
295 |  | Прайс из СД ОП | Решетка декоративная Р100-1200х2000-С | шт. | 6 | 2080.89
296 |  | 01.7.11.07-0036 | Электроды сварочные Э46, диаметр 4 мм | кг | 1160.536 | 10.75
297 |  | 01.7.15.03-0042 | Болты с гайками и шайбами строительные | кг | 1376.9406 | 9.04
298 |  | 14.4.04.08-0003 | Эмаль ПФ-115, серая | т | 0.861 | 14312.87
299 |  | 04.1.01.01-0024 | Смеси бетонные легкого бетона (БСЛ) на пористых заполнителях, средняя плотность D1000 кг/м3, крупность заполнителя 10 мм, класс B7,5 (М100) | м3 | 16.7666 | 729.6
300 |  | 12.1.01.05-0014 | Кронштейн желоба металлический для водосточных систем, покрытие полиэстер, диаметр 185 мм, длина 350 мм | шт | 211 | 57.82
301 |  | 10.2.02.02-0054 | Ленты медные общего назначения марок М2 и М3 твердые, нормальной точности, шириной: 20-50 мм, толщиной 0,50 мм | т | 0.168 | 72495.15
302 |  | Прайс из СД ОП | Зажим подключения экрана KLBUE 4-13.5 | шт. | 3100 | 3.85
303 |  | 12.1.01.05-0068 | Труба металлическая для водосточных систем, покрытие полиэстер, диаметр 150 мм, длина 3000 мм | шт | 33.3333 | 357.8
304 |  | 05.1.06.05-0003 | Плиты перекрытия плоские из бетона В15 (М200), объемом: от 0,2 до 1,0 м3 с расходом арматуры 40 кг/м3 | м3 | 7.944 | 1474.65
305 |  | 20.5.02.06-0023 | Коробки типа КЗНС-16, для соединения и разветвления электрических цепей с сальниковыми вводами, стальные, степень защиты IP65, количество зажимов 16, размер 272х234х82 мм | 10 шт | 2.4 | 4747.3
306 |  | 08.4.03.03-0030 | Сталь арматурная, горячекатаная, периодического профиля, класс А-III, диаметр 8 мм | т | 1.3856 | 8102.64
307 |  | 14.5.11.01-0001 | Шпатлевка клеевая | т | 2.6055 | 4294
308 |  | Прайс из СД ОП | Клапан воздушный ГЕРМИК-С-500х500-Н-1*LF230-S-1-УХЛ2 | шт. | 4 | 2741.81
309 |  | 08.4.03.03-0033 | Сталь арматурная, горячекатаная, периодического профиля, класс А-III, диаметр 14 мм | т | 1.282 | 7997.23
310 |  | 04.1.02.05-0003 | Смеси бетонные тяжелого бетона (БСТ), класс В7,5 (М100) | м3 | 18.054 | 560
311 |  | 07.2.05.01-0001 | Косоуры | т | 1.027 | 9820.99
312 |  | Прайс из СД ОП | Кабельный ввод IP68 PG-M-36 | шт. | 100 | 100.61
313 |  | 24.2.05.03-0001 | Трубы хризотилцементные напорные, класс ВТ6, номинальный диаметр 100 мм | м | 671 | 14.74
314 |  | 02.3.01.02-0016 | Песок природный для строительных: работ средний с крупностью зерен размером свыше 5 мм - до 5% по массе | м3 | 177.344 | 55.26
315 |  | 12.2.05.10-1004 | Плиты минераловатные, толщина 120 мм | м2 | 285 | 34.33
316 |  | 12.1.02.11-0014 | Мембрана полипропиленовая ветро-влагозащитная паропроницаемая, пожарно-технические характеристики Г3, РП1, В2, плотность потока водяного пара 2000 г/(м2*24ч), водоупорность не менее 300 мм.вод.ст | 10 м2 | 246.2217 | 39.2
317 |  | 01.7.15.14-0217 | Шурупы самосверлящие для втулок 4,8х150 мм | 100 шт | 34.14 | 279
318 |  | 08.4.03.03-0032 | Сталь арматурная, горячекатаная, периодического профиля, класс А-III, диаметр 12 мм (для сетки 2С) | т | 1.1757 | 7997.23
319 |  | 11.2.13.04-0011 | Щиты из досок, толщина 25 мм | м2 | 263.3656 | 35.53
320 |  | Прайс из СД ОП | Кабельный ввод для светильников ВЭЛ-51-СД.Л, ВЭЛАН-73 ВК-Н-ВЭЛ4Т-М25-Exd-G3/4 | шт. | 87 | 107.54
321 |  | 19.3.01.06-0155 | Клапаны воздушные под ручной или электропривод ВК, размер 800х800 мм | шт | 6 | 1502.17
322 |  | 07.2.07.04-0007 | Конструкции стальные индивидуальные решетчатые сварные, масса до 0,1 т | т | 0.783 | 11500
323 |  | 05.2.02.01-0057 | Блоки бетонные для стен подвалов полнотелые ФБС24-6-6-Т, бетон B7,5 (М100, объем 0,815 м3, расход арматуры 2,36 кг | шт | 19 | 472.7
324 |  | 12.1.01.05-0025 | Хомут для труб (на твердое основание) металлический для водосточных систем, покрытие полиэстер, с крепежом, диаметр 150 мм | шт | 135 | 65.06
325 |  | 01.2.03.03-0013 | Мастика битумная кровельная горячая | т | 2.579 | 3390
326 |  | 07.1.01.01-0015 | Дверь противопожарная металлическая однопольная ДПМ-01/30, размером 1000х2100 мм | шт | 3 | 2900.88
327 |  | 23.3.06.02-0004 | Трубы стальные сварные оцинкованные водогазопроводные с резьбой, обыкновенные, номинальный диаметр 32 мм, толщина стенки 3,2 мм | м | 213.9 | 40.5
328 |  | 01.6.01.01-0001 | Лист гипсоволокнистый влагостойкий ГВЛВ, толщина 10 мм | м2 | 360.09 | 23.52
329 |  | 14.2.02.06-0001 | Материал базальтовый огнезащитный рулонный | м2 | 213.18 | 39.57
330 |  | 14.1.06.04-0010 | Клей плиточный «Боларс Аква» | кг | 1686.6 | 4.93
331 |  | 07.2.07.12-0020 | Элементы конструктивные зданий и сооружений с преобладанием горячекатаных профилей, средняя масса сборочной единицы от 0,1 до 0,5 т | т | 1.0509 | 7712
332 |  | 05.2.02.01-0035 | Блоки бетонные для стен подвалов полнотелые ФБС9-3-6-Т, бетон B7,5 (М100, объем 0,146 м3, расход арматуры 0,76 кг | шт | 88 | 90.53
333 |  | 11.1.03.06-0094 | Доска обрезная, хвойных пород, ширина 75-150 мм, толщина 44 мм и более, длина 4-6,5 м, сорт II | м3 | 6.006 | 1320
334 |  | Прайс из СД ОП | Клапан ГЕРМИК-П-Н-1100х1100-1*SM230A-1-УХЛ2 | шт. | 2 | 3879.25
335 |  | 19.3.01.06-0152 | Клапаны воздушные под ручной или электропривод ВК, размер 800х500 мм | шт | 6 | 1267.91
336 |  | Прайс из СД ОП | Кабельный подвес Т2-10-1(37,4) | шт. | 40 | 189.38
337 |  | 07.1.01.01-0028 | Дверь противопожарная металлическая: остекленная однопольная ДПМО-01/60, размером 900х2100 мм | шт | 2 | 3756
338 |  | 12.1.01.05-0036 | Желоб металлический для водосточных систем, покрытие полиэстер, диаметр 185 мм, длина 3000 мм | шт | 27.2667 | 271.07
339 |  | Прайс из СД ОП | Кабельный ввод для светильников ВЭЛ-51-СД.Л.20... ВЭЛАН-31-СД.Л.60 ВК-Н-ВЭЛ4Т-G1/2-Exd-G1/2 | шт. | 66 | 107.54
340 |  | 21.1.05.01-0063 | Кабель силовой гибкий КГ 5х16-660 | 1000 м | 0.0816 | 86269.31
341 |  | 21.1.05.01-0063 | Кабель силовой гибкий КГ 5х16-660 (прим. КГ-0,66 5х25) | 1000 м | 0.0816 | 86269.31
342 |  | 06.2.05.03-1000 | Плитка керамогранитная, размер 300х300х8 мм | м2 | 143.361 | 47.83
343 |  | Прайс из СД ОП | Клапан воздушный ГЕРМИК-С-200х200-Н-1*LF230-S-1-УХЛ2 | шт. | 3 | 2267.07
344 |  | Прайс из СД ОП | Соединитель полоса-полоса с разделительной пластиной 100х100 мм NG3106 | шт. | 80 | 84.98
345 |  | 07.2.07.12-0006 | Элементы конструктивные вспомогательного назначения, с преобладанием профильного проката, собираемые из двух и более деталей, с отверстиями и без отверстий, соединяемые на сварке | т | 0.67 | 10045
346 |  | 19.1.01.03-0082 | Воздуховоды из оцинкованной стали, толщина 1,0 мм, диаметр до 1000 мм | м2 | 65.94 | 102.06
347 |  | 11.2.02.02-0011 | Блок дверной деревянный однопольный ДН 21-9Щ, площадь 1,84 м2 | м2 | 28.035 | 239.56
348 |  | 07.2.06.03-0195 | Профиль стоечный, стальной, оцинкованный, для монтажа гипсовых перегородок, длина 3 м, сечение 50х50х0,6 мм | м | 976.9 | 6.86
349 |  | 01.7.16.02-0003 | Детали стальных трубчатых лесов, укомплектованные пробками, крючками и хомутами, окрашенные | т | 1.0973 | 6102
350 |  | Прайс из СД ОП | Клапан противопожарный КПУ-1Н-О-Н-600х600 | шт. | 4 | 1656.57
351 |  | 08.4.03.02-0002 | Сталь арматурная, горячекатаная, гладкая, класс А-I, диаметр 8 мм | т | 0.97378 | 6780
352 |  | 01.7.16.03-0011 | Стойки деревометаллические раздвижные инвентарные | шт | 6.4578 | 1010
353 |  | Прайс из СД ОП | Клапан воздушный ГЕРМИК-С-Н-1100х800-1*LM230А-1УХЛ2 | шт. | 2 | 3255.37
354 |  | Прайс из СД ОП | Клапан воздушный ГЕРМИК-С-Н-1100х800-1*NM230А-1УХЛ2 | шт. | 2 | 3255.37
355 |  | Прайс из СД ОП | Пешеходная дорожка LOGICROOF WalkWay Puzzle | шт | 94 | 69.24
356 |  | Прайс из СД ОП | Клапан воздушный ГЕРМИК-С-Н-700х500-1*LM230А-1УХЛ2 | шт. | 3 | 2115.09
357 |  | 01.7.19.04-0031 | Прокладки резиновые (пластина техническая прессованная) | кг | 272.8076 | 23.09
358 |  | Прайс из СД ОП | Кабельный подвес Т2-6-1(30,9) | шт. | 40 | 153.87
359 |  | 08.4.03.04-0001 | Сталь арматурная, горячекатаная, класс А-I, А-II, А-III | т | 1.08 | 5650
360 |  | 08.1.02.17-0161 | Сетка тканая с квадратными ячейками № 05, без покрытия | м2 | 212.77 | 28.25
361 |  | 24.3.01.02-0003 | Трубы из самозатухающего ПВХ гибкие гофрированные, легкие, без протяжки, номинальный внутренний диаметр 16 мм | м | 2680 | 2.24
362 |  | 19.1.01.03-0074 | Воздуховоды из оцинкованной стали, толщина 0,6 мм, диаметр до 450 мм | м2 | 65.312 | 84.05
363 |  | 07.1.01.01-0008 | Дверь противопожарная металлическая двупольная ДПМ-02/60, размером 1500х2100 мм | шт | 1 | 5451.21
364 |  | Прайс из СД ОП | Решетка декоративная ВЕЗА Р100 2400*1500 | шт. | 2 | 2721.21
365 |  | Прайс из СД ОП | Решетка декоративная ВЕЗА Р100-2400*1500 | шт. | 2 | 2721.21
366 |  | 01.7.15.06-0111 | Гвозди строительные | т | 0.4412 | 11978
367 |  | 05.1.07.28-0052 | Ступени железобетонные лестничные ЛС 14-1, бетон B15, объем 0,060 м3, расход арматуры 1,54 кг | шт | 51 | 101.63
368 |  | 01.2.03.05-0006 | Праймер битумно-полимерный ТЕХНОНИКОЛЬ №03 | л | 398.046 | 12.71
369 |  | 08.1.02.03-0021 | Водоотлив оконный из оцинкованной стали с полимерным покрытием, ширина планки 250 мм | м | 191.4 | 26.41
370 |  | Прайс из СД ОП | Клапан воздушный ГЕРМИК-С-Н-800х600-1*LM230А-1УХЛ2 | шт. | 2 | 2511.84
371 |  | 04.1.02.05-0061 | Смеси бетонные тяжелого бетона (БСТ), крупность заполнителя 40 мм, класс B20 (М250) | м3 | 7.511 | 667.83
372 |  | Прайс из СД ОП | Коробка коммутационная на 5 клеммных зажимов 1,5 мм2 | шт. | 21 | 236.72
373 |  | 21.1.06.10-0406 | Кабель силовой с медными жилами ВВГнг(A)-LS 5х1,5ок(N, PE)-1000 | 1000 м | 0.31824 | 15576.85
374 |  | 05.2.02.01-0051 | Блоки бетонные для стен подвалов полнотелые ФБС24-3-6-Т, бетон B7,5 (М100, объем 0,406 м3, расход арматуры 0,97 кг | шт | 20 | 243.6
375 |  | 01.6.03.04-0172 | Линолеум поливинилхлоридный на теплоизолирующей подоснове марок: ПР-Х, ВК-Х, ЭК-Х | м2 | 63.842 | 75.46
376 |  | 06.2.05.03-0003 | Плитка керамогранитная многоцветная неполированная, размер 400х400х9 мм | м2 | 34 | 140.45
377 |  | 01.7.07.29-0111 | Пакля пропитанная | кг | 528.0126 | 9.04
378 |  | 01.7.11.07-0054 | Электроды сварочные Э42, диаметр 6 мм | т | 0.5013 | 9424
379 |  | 11.2.13.06-0011 | Щиты настила, все толщины | м2 | 130.6548 | 35.22
380 |  | 12.2.01.01-0013 | Детали защитных покрытий конструкций тепловой изоляции трубопроводов, из стали тонколистовой оцинкованной, толщиной 0,55 мм, криволинейные | м2 | 46.36 | 99.2
381 |  | Прайс из СД ОП | Решетка декоративная Р50-1300х920-С | шт. | 4 | 1132.82
382 |  | 01.7.07.14-0057 | Прокладки уплотнительные ПРП, диаметр 30 мм | 100 м | 1.81 | 2500
383 |  | Прайс из СД ОП | Клапан воздушный ГЕРМИК-С-Н-800х600-1*LM230А-1УХЛ2 | шт. | 2 | 2216.65
384 |  | 08.3.11.01-0091 | Швеллеры № 40, марка стали Ст0 | т | 0.8966 | 4920
385 |  | Прайс из СД ОП | Короб для крепления светильников, L=2000мм КЛ-1 УЗ, ТУ 36-13-80 | шт. | 39 | 112.32
386 |  | 14.2.01.05-0001 | Композиция на основе термопластичных полимеров | кг | 76.3944 | 54.99
387 |  | 01.3.02.08-0001 | Кислород газообразный технический | м3 | 673.2596 | 6.22
388 |  | 01.7.15.14-0088 | Шурупы-саморезы кровельные оцинкованные 5,5х38 мм | 100 шт | 101.58 | 41
389 |  | 01.7.06.03-0022 | Лента полиэтиленовая с липким слоем А50 | кг | 37.11 | 112
390 |  | Прайс из СД ОП | Металлический держатель 100 мм ND2106 | шт. | 300 | 13.85
391 |  | 18.1.10.01-1046 | Вентиль запорный из углеродистой стали, номинальное давление 4,0 МПа (40 кгс/см2), номинальный диаметр 50 мм, с графитовым уплотнением, присоединение к трубопроводу фланцевое | шт | 2 | 2074.86
392 |  | 12.2.05.05-0008 | Плиты из минеральной ваты, на синтетическом связующем, П-125, толщина 50 мм | м3 | 11.5 | 359.64
393 |  | Прайс из СД ОП | Решетка декоративная Р50-800х520-С | шт. | 8 | 514.51
394 |  | Прайс из СД ОП | Зажим подключения экрана KLBUE 15-32 | шт. | 650 | 6.31
395 |  | Прайс из СД ОП | Клапан воздушный ГЕРМИК-С-Н-1400х720-1*NM230А-1УХЛ2 | шт. | 1 | 3827.88
396 |  | 04.1.02.05-0040 | Смеси бетонные тяжелого бетона (БСТ), крупность заполнителя 20 мм, класс B7,5 (М100) | м3 | 7.089 | 535.46
397 |  | Прайс из СД ОП | Решетка декоративная Р50-900х620-С | шт. | 6 | 632.28
398 |  | 05.1.01.13-0043 | Плита железобетонная покрытий, перекрытий и днищ (Плита ПТП 36-16) | м3 | 2.742 | 1382.9
399 |  | Прайс из СД ОП | Кронштейн ТС.10.005 | шт. | 270 | 14
400 |  | Прайс из СД ОП | Клапан ГЕРМИК-С-Н-600х600-1*LM230A-1-УХЛ2 | шт. | 2 | 1862.87
401 |  | 04.3.01.09-0018 | Раствор готовый кладочный, цементный, М300 | м3 | 5.0986 | 711.5
402 |  | Прайс из СД ОП | Входной коллектор ВКО-ОСА-063-С | шт. | 6 | 595.47
403 |  | 01.7.17.11-0011 | Шкурка шлифовальная двухслойная с зернистостью 40-25 | м2 | 48.9322 | 72.32
404 |  | Прайс из СД ОП | Клапан воздушный ГЕРМИК-П-Н-1000х1000-1*NM230А-1-УХЛ2 | шт. | 1 | 3535.06
405 |  | 20.1.02.19-0015 | Канат стальной арматурный 1х7, диаметр каната 4,5 мм, диаметр проволоки 1,5 мм | м | 279 | 12.03
406 |  | 19.4.02.02-0001 | Глушители шума прямоугольного сечения на бандажном соединении ГТП 1-1, сечение обечайки 200х100 мм, масса наполнителя 1,96 кг | шт | 6 | 553.5
407 |  | Прайс из СД ОП | Зажим крепёжный СР/В.2-75 | шт. | 810 | 4.08
408 |  | 04.3.01.09-0014 | Раствор готовый кладочный, цементный, М100 | м3 | 6.2565 | 519.8
409 |  | 07.2.06.03-0155 | Профиль направляющий, стальной, оцинкованный, для монтажа гипсовых перегородок и подвесных потолков, длина 3 м, сечение 60х27х0,6 мм | м | 585.43 | 5.5
410 |  | 07.1.01.01-0020 | Дверь противопожарная металлическая: однопольная ДПМ-01/60, размером 1000х2100 мм | шт | 1 | 3104.96
411 |  | 19.1.01.03-0072 | Воздуховоды из оцинкованной стали толщиной: 0,5 мм, периметром до 600 мм | м2 | 30.3 | 102.41
412 |  | 05.1.07.25-0018 | Лестничная площадка ЛП 15.3, бетон B22,5, объем 0,15 м3, расход арматуры 5 кг | шт | 9 | 343.11
413 |  | 14.5.01.06-0013 | Герметик полиуретановый, однокомпонентный, инъекционный, гидрофобный, гидроактивный, жесткий, с низкой вязкостью, для увеличения несущей способности несвязных грунтов | кг | 33 | 93.03
414 |  | 08.3.08.02-0073 | Сталь угловая равнополочная, марка стали: Ст3пс, шириной полок 100-100 мм | т | 0.62708 | 4840.65
415 |  | Прайс из СД ОП | Соединитель мягкий СОМ 100-ВРАН-100Б-Ц | шт. | 6 | 500.54
416 |  | Прайс из СД ОП | Баллон с ПГС для проверки работоспособности системы | шт. | 1 | 2959
417 |  | Прайс из СД ОП | Клапан противопожарный КПУ-1Н-О-Н-150х150 | шт. | 2 | 1473.11
418 |  | 12.2.05.10-1008 | Плиты минераловатные, толщина 80 мм | м2 | 127.4 | 22.9
419 |  | 08.3.11.01-0058 | Швеллеры № 16, марка стали Ст3пс5 | т | 0.454 | 6423.2
420 |  | 19.1.01.03-0077 | Воздуховоды из оцинкованной стали толщиной: 0,7 мм, периметром до 1000 мм | м2 | 25.8 | 111.37
421 |  | 05.1.03.12-0058 | Прогоны марки ПРГ 32. 1.4-4А-III (бетон B20, объем 0,15 м3, расход арматуры 17,80 кг) | шт | 8 | 357.1
422 |  | Прайс из СД ОП | Клапан воздушный ГЕРМИК-С-Н-900х900-1*NM230А-1УХЛ2 | шт. | 1 | 2852.71
423 |  | 08.4.03.02-0003 | Сталь арматурная, горячекатаная, гладкая, класс А-I, диаметр 10 мм | т | 0.42272 | 6726.18
424 |  | 04.3.01.07-0012 | Раствор готовый отделочный тяжелый, известковый, состав 1:2,5 | м3 | 5.531 | 510.4
425 |  | 08.3.09.01-0003 | Профилированный лист оцинкованный: Н57-750-0,8 | т | 0.32 | 8819.88
426 |  | 01.7.06.14-0023 | Лента «Сэвилен» для подклеивающего слоя, ширина 35-40 мм, толщина 0,2-0,5 мм | 10 м | 52.3 | 53.81
427 |  | 01.3.02.09-0022 | Пропан-бутан смесь техническая | кг | 461.0486 | 6.09
428 |  | 08.3.09.01-0082 | Профнастил оцинкованный: С8-1150-0,5 | м2 | 64.176 | 43.5
429 |  | 21.1.06.09-0152 | Кабель силовой с медными жилами ВВГнг(A)-LS 3х2,5-660 | 1000 м | 0.40188 | 6920.41
430 |  | 24.3.01.02-0023 | Трубы гибкие гофрированные легкие из самозатухающего ПВХ (IP55) серии FL, с зондом, диаметром: 25 мм | 10 м | 71.852 | 37.3
431 |  | 11.1.03.06-0002 | Доска дубовая, сорт II | м3 | 1.8817 | 1410
432 |  | 01.7.15.07-0132 | Дюбели распорные с металлическим стержнем, размер 10х150 мм | 10 шт | 394.95 | 6.62
433 |  | Прайс из СД ОП | Рулонный огнезащитный материал Logicroof NG | м2 | 15 | 173.1
434 |  | Прайс из СД ОП | Огнетушитель ОВП-10 | шт. | 20 | 128.3
435 |  | 04.1.02.05-0004 | Смеси бетонные тяжелого бетона (БСТ), класс B10 (М150) | м3 | 5.202 | 490
436 |  | 08.3.04.02-0092 | Круг стальной горячекатаный, марка стали ВСт3пс5-1, диаметр 10 мм | т | 0.4872 | 5230.01
437 |  | 14.5.01.07-0134 | Герметик силиконовый для наружных швов | л | 33 | 76.8
438 |  | Прайс из СД ОП | Клапан воздушный ГЕРМИК-С-350х350-Н-1*LF230-S-1-УХЛ2 | шт. | 1 | 2500.95
439 |  | Прайс из СД ОП | Автоматический выключатель трехполюсный, OptiDin BM125-3С100 | шт. | 4 | 621.09
440 |  | 23.3.08.02-0183 | Трубы стальные прямоугольные (ГОСТ 8645-86) размером: 110х40 мм, толщина стенки 4 мм | м | 34.6 | 70.77
441 |  | 01.7.05.09-0012 | Текстолит листовой ПТ, толщина от 1 до 3 мм | кг | 31.2 | 76.95
442 |  | 01.7.07.12-0024 | Пленка полиэтиленовая, толщина 0,15 мм | м2 | 656.987 | 3.62
443 |  | 01.7.15.07-0014 | Дюбели распорные полипропиленовые | 100 шт | 27.2062 | 86
444 |  | 04.3.01.09-0023 | Раствор отделочный тяжелый цементный, состав 1:3 | м3 | 4.682 | 497
445 |  | Прайс из СД ОП | Клапан противопожарный КПУ-1Н-З-600х600-2хф-МВ220-0-сн-0-0-0-0-0-0-0 | шт. | 1 | 2325.66
446 |  | 08.1.02.11-0001 | Поковки из квадратных заготовок, масса 1,8 кг | т | 0.3844 | 5989
447 |  | 04.3.01.07-0011 | Раствор готовый отделочный тяжелый, известковый, состав 1:2 | м3 | 4.994 | 458
448 |  | Прайс из СД ОП | Клапан воздушный ГЕРМИК-С-200х200-Н-1*LF230-S-1-УХЛ2 | шт. | 1 | 2267.07
449 |  | Прайс из СД ОП | Решетка декоративная Р50-1300х920-С | шт. | 2 | 1132.82
450 |  | 11.1.03.06-0091 | Доска обрезная, хвойных пород, ширина 75-150 мм, толщина 32-40 мм, длина 4-6,5 м, сорт III | м3 | 1.954 | 1155
451 |  | 12.1.01.05-0006 | Воронка выпускная металлическая для водосточных систем, покрытие полиэстер, диаметр 185/150 мм | шт | 9 | 249.4
452 |  | 07.2.06.03-0199 | Профиль стоечный, стальной, оцинкованный, для монтажа гипсовых перегородок, длина 3 м, сечение 75х50х0,6 мм | м | 276.12 | 8.06
453 |  | 11.1.03.01-0086 | Бруски обрезные, хвойных пород, длина 4-6,5 м, ширина 75-150 мм, толщина 150 мм и более, сорт II | м3 | 1.0297 | 2156
454 |  | Прайс из СД ОП | Клапан противопожарный ГЕРМИК-ДУ-Д 800х600-1*ф-МВ220-сн-0-0 0 | шт. | 1 | 2216.65
455 |  | 07.2.06.03-0112 | Профиль направляющий, стальной, оцинкованный, для монтажа гипсовых перегородок и подвесных потолков, длина 3 м, сечение 50х40х0,6 мм | м | 348.3 | 6.16
456 |  | 25.1.01.04-0031 | Шпалы непропитанные для железных дорог, тип I | шт | 8 | 266.67
457 |  | 08.3.03.06-0002 | Проволока горячекатаная в мотках, диаметр 6,3-6,5 мм | т | 0.4776 | 4455.2
458 |  | Прайс из СД ОП | Клапан воздушный ГЕРМИК-С-Н-700х500 1*LM230А-1УХЛ2 | шт. | 1 | 2115.09
459 |  | 20.4.04.03-0008 | Щиты с монтажной панелью ЩМП-4, размером 800х600х250 мм, степень защиты IP54 | шт | 2 | 1041.24
460 |  | 25.1.04.07-0003 | Шурупы путевые, размер 24х170 мм | т | 0.175 | 11856
461 |  | 18.3.02.01-0002 | Комплекты пожарного оборудования (шкаф 400х400х70 мм, кран шаровый, рукав-шланг 15 м, комплект соединительной арматуры) | компл | 10 | 206.15
462 |  | 14.5.09.07-0030 | Растворитель Р-4 | кг | 217.683 | 9.42
463 |  | 21.1.06.09-0178 | Кабель силовой с медными жилами ВВГнг(A)-LS 5х6-660 | 1000 м | 0.08 | 25431.81
464 |  | 12.1.02.10-0098 | Мембрана профилированная гидроизоляционная, высота шипа 8 мм, прочность 300-600 Н, относительное удлинение при разрыве не менее 24-28 %, Г4 | м2 | 129.03 | 15.71
465 |  | 21.2.01.02-0141 | Провод неизолированный для воздушных линий электропередачи медные, марка М, сечение 4 мм2 | т | 0.0206 | 96440
466 |  | 01.8.01.06-0004 | Сетка стеклотканевая 4х4 мм, плотность 160 г/м2 | м2 | 170.424 | 11.61
467 |  | Прайс из СД ОП | Огнезащитное покрытие "Плазас" | кг | 214.9 | 9.11
468 |  | 21.2.02.01-0024 | Провод антенный МГ, сечение 6 мм2 | т | 0.02601 | 74944.43
469 |  | 04.3.01.12-0002 | Раствор кладочный, цементно-известковый, М25 | м3 | 3.861 | 497
470 |  | Прайс из СД ОП | Соединитель мягкий СОМ 100-ОСА-063-Ц | шт. | 12 | 158.48
471 |  | 08.3.09.05-0041 | Профиль гнутый из оцинкованной стали толщиной 0,5-0,55 мм, сумма размеров равная ширине исходной заготовки 101-150 мм | т | 0.11756 | 16147
472 |  | Прайс из СД ОП | Сетка защитная СЕБ-ОСА-063-С | шт. | 6 | 313.3
473 |  | Прайс из СД ОП | Клапан воздушный ГЕРМИК-С-Н-400х900-1*NM230А-1УХЛ2 | шт. | 1 | 1873.28
474 |  | Прайс из СД ОП | Комплект ТКТ | шт. | 27 | 69.24
475 |  | 14.5.01.10-0003 | Пена монтажная | л | 39.816 | 46.86
476 |  | 01.7.11.07-0041 | Электроды сварочные Э55, диаметр 4 мм | т | 0.1468 | 12650
477 |  | 22.2.02.08-0001 | Кронштейн крепежный с шайбой и прокладкой ККУ180, толщина металла 2 мм | шт | 170 | 10.91
478 |  | Прайс из СД ОП | Контактор электромагнитный ПМЛ-5160ДМ-УХЛ4Б | шт. | 4 | 463.5
479 |  | Прайс из СД ОП | Комплект виброизоляторов КИВ-6 | шт. | 6 | 307.38
480 |  | Прайс из СД ОП | Решетка декоративная Р50-1100х820-С | шт. | 2 | 908.29
481 |  | Прайс из СД ОП | Решетка декоративная Р50-1100х820-С | шт. | 2 | 908.29
482 |  | 23.5.02.02-0103 | Трубы стальные электросварные прямошовные со снятой фаской из стали марок БСт2кп-БСт4кп и БСт2пс-БСт4пс, наружный диаметр 325 мм, толщина стенки 9 мм | м | 3.8 | 477.72
483 |  | Прайс из СД ОП | Зажим крепёжный СР.3-50 | шт. | 360 | 5
484 |  | 01.7.20.08-0071 | Канат пеньковый пропитанный | т | 0.0464 | 37900
485 |  | 08.3.05.05-0051 | Сталь листовая оцинкованная, толщина 0,5 мм | т | 0.1564 | 11200
486 |  | 23.2.02.02-0014 | Трубы медные круглые тянутые и холоднокатаные (марки меди М2, М3), наружным диаметром: 15,88 мм, толщиной стенки 1,0 мм | м | 26 | 66.94
487 |  | 12.1.02.10-0096 | Мембрана однослойная ветрозащитная гидроизоляционная Tyvek Housewrap | 10 м2 | 6.84 | 253
488 |  | 14.5.01.06-0017 | Герметик однокомпонентный полиуретановый тип КАТ для ликвидации протечек с большим притоком воды | кг | 20 | 85.43
489 |  | 19.1.01.03-0071 | Воздуховоды из оцинкованной стали, толщина 0,5 мм, диаметр до 200 мм | м2 | 17.6311 | 96.29
490 |  | Прайс из СД ОП | Соединитель мягкий СОМ 100-ВРАН-80Б-Ц | шт. | 4 | 415.33
491 |  | Прайс из СД ОП | Клапан воздушный универсальный РЕГУЛЯР-Л-600х600-Н-1хручка-У2 | шт. | 4 | 406.09
492 |  | Прайс из СД ОП | Кабельный ввод для светильников ВЭЛ-51-СД.Л.10 ВК-Н-ВЭЛ4Т-G1/2-Exd-G1/2 | шт. | 15 | 107.54
493 |  | Прайс из СД ОП | Соединитель мягкий СОМ 400-ВРАН-071А-Ц | шт. | 1 | 1612.3
494 |  | 08.4.03.03-0031 | Сталь арматурная, горячекатаная, периодического профиля, класс А-III, диаметр 10 мм (К4) | т | 0.19824 | 8014.15
495 |  | 14.5.11.03-0004 | Смесь сухая шпатлевочная на основе гипса, универсальная с полимерными добавками, крупность заполнителя не более 0,2 мм, прочность на изгиб не менее 1,0 МПа | кг | 580.6 | 2.7
496 |  | 08.4.03.02-0005 | Сталь арматурная, горячекатаная, гладкая, класс А-I, диаметр 14 мм | т | 0.2516 | 6210
497 |  | 01.7.06.12-0005 | Уплотнитель терморазделяющая полоса 45ммх30м | 100 м | 10.8 | 143.98
498 |  | 08.3.08.02-0064 | Сталь угловая равнополочная, марка стали: Ст3пс, размером 70х70 мм | т | 0.23328 | 6630.54
499 |  | 11.1.03.06-0087 | Доска обрезная, хвойных пород, ширина 75-150 мм, толщина 25 мм, длина 4-6,5 м, сорт III | м3 | 1.4039 | 1100
500 |  | 21.1.06.10-0391 | Кабель силовой с медными жилами ВВГнг(A)-LS 4х1,5ок(N)-1000 | 1000 м | 0.11628 | 13169.99
501 |  | 04.1.02.05-0026 | Смеси бетонные тяжелого бетона (БСТ), крупность заполнителя 10 мм, класс В15 (М200) | м3 | 2.2821 | 665
502 |  | 11.1.03.06-0095 | Доска обрезная, хвойных пород, ширина 75-150 мм, толщина 44 мм и более, длина 4-6,5 м, сорт III | м3 | 1.436 | 1056
503 |  | 14.4.01.02-0012 | Грунтовка укрепляющая, глубокого проникновения, быстросохнущая, паропроницаемая | кг | 115.645 | 13.08
504 |  | 24.3.01.02-0013 | Трубы из самозатухающего ПВХ гибкие гофрированные, легкие, без протяжки, номинальный внутренний диаметр 25 мм | м | 434 | 3.47
505 |  | Прайс из СД ОП | Клапан противопожарный КПУ-1Н-О-Н-200х200 | шт. | 1 | 1492.64
506 |  | 21.1.06.10-0362 | Кабель силовой с медными жилами ВВГнг(A)-LS 2х1,5ок(N)-1000 | 1000 м | 0.1836 | 8084.81
507 |  | Прайс из СД ОП | Клапан противопожарный КПУ-1Н-О-Н-200х150 | шт. | 1 | 1482.81
508 |  | 08.4.03.02-0006 | Сталь арматурная, горячекатаная, гладкая, класс А-I, диаметр 16-18 мм | т | 0.2584 | 5650
509 |  | 01.7.06.04-0007 | Лента разделительная для сопряжения потолка из ЛГК со стеной | 100 м | 8.3218 | 173
510 |  | Прайс из СД ОП | Переходник плоский ПЕП-ОСА-063-С | шт. | 6 | 238.02
511 |  | Прайс из СД ОП | Решетка декоративная Р50-700х520-С | шт. | 3 | 475.22
512 |  | 18.1.10.02-0001 | Клапан запорный проходной пожарный 15Б3рА51, номинальное давление 1,0 МПа (10 кгс/см2), номинальный диаметр 50 мм, присоединение к трубопроводу муфтовое/цапковое | шт | 10 | 142.42
513 |  | 01.7.04.07-0003 | Комплект скобяных изделий для блоков входных дверей в помещение однопольных | компл | 15 | 94.68
514 |  | 11.1.03.01-0079 | Бруски обрезные, хвойных пород, длина 4-6,5 м, ширина 75-150 мм, толщина 40-75 мм, сорт III | м3 | 1.097 | 1287
515 |  | 999-9950 | Вспомогательные ненормируемые ресурсы (2% от Оплаты труда рабочих) | руб | 1408.7418 | 1
516 |  | Прайс из СД ОП | Канат стальной оцинкованный, D=4.1 мм М2624 | м | 284 | 4.93
517 |  | 19.1.06.01-0022 | Узлы прохода вытяжных вентиляционных шахт без клапана УП1-02, диаметр патрубка 315 мм | шт | 2 | 697.65
518 |  | 05.1.03.09-0022 | Перемычка брусковая 3ПБ-13-37-п, бетон B15, объем 0,034 м3, расход арматуры 2,06 кг | шт | 28 | 49.23
519 |  | 08.1.03.04-0001 | Блочки | 10 шт | 6 | 228
520 |  | 14.4.02.09-0001 | Краска | кг | 47.7328 | 28.6
521 |  | 07.2.06.03-0119 | Профиль направляющий, стальной, оцинкованный, для монтажа гипсовых перегородок и подвесных потолков, длина 3 м, сечение 28х27х0,6 мм | м | 339.44 | 4
522 |  | Прайс из СД ОП | Решетки с фиксированными жалюзи АЛН 800х500 | шт. | 6 | 223.7
523 |  | Прайс из СД ОП | Клапан обратный универсальный КЛАРА-1100х1100-Н | шт. | 2 | 667.67
524 |  | 01.7.15.02-0051 | Болты анкерные | т | 0.1314 | 10068
525 |  | 14.5.04.07-0001 | Мастика (герметик) тиоколовая тип ЛТ-1, двухкомпонентная строительного назначения, герметизирующая, нетвердеющая | кг | 24 | 54.21
526 |  | Прайс из СД ОП | Фасадный держатель 100 мм ND2307 | шт. | 65 | 20
527 |  | Прайс из СД ОП | Соединитель мягкий СОМ 100-ВРАН-100А-Ц | шт. | 4 | 321.35
528 |  | 01.7.04.01-0011 | Закрыватель дверной гидравлический рычажный в алюминиевом корпусе | шт | 3 | 428.27
529 |  | 05.1.03.11-0009 | Перемычка плитная 3ПП21-71, бетон B15, объем 0,173 м3, расход арматуры 13,82 кг | шт | 5 | 256.11
530 |  | 08.3.08.02-0076 | Сталь угловая равнополочная, марка стали: Ст3пс, шириной полок 160-160 мм | т | 0.276 | 4635.6
531 |  | 01.7.11.07-0034 | Электроды сварочные Э42А, диаметр 4 мм | кг | 120.7297 | 10.57
532 |  | Прайс из СД ОП | Решетка декоративная Р50-900х620-С | шт. | 2 | 632.28
533 |  | 08.3.05.02-0074 | Прокат толстолистовой горячекатаный в листах, марка стали Ст3пс, толщина 12-14 мм | т | 0.198 | 6366.42
534 |  | 01.7.06.11-0011 | Лента уплотнительная шириной 30 мм | м | 2280 | 0.55
535 |  | Прайс из СД ОП | Кабель установочный НУД 3х2,5 | м | 90 | 13.85
536 |  | 02.2.05.04-1777 | Щебень М 800, фракция 20-40 мм, группа 2 | м3 | 11.44 | 108.4
537 |  | 08.4.01.02-0011 | Детали закладные и накладные, изготовленные без применения сварки, гнутья, сверления (пробивки) отверстий, поставляемые отдельно | т | 0.2123 | 5804
538 |  | 04.1.02.05-0026 | Смеси бетонные тяжелого бетона (БСТ), крупность заполнителя 10 мм, класс B15 (М200) | м3 | 1.8474 | 665
539 |  | 12.1.02.11-0016 | ИЗОСПАН: B | 10 м2 | 44.596 | 27.5
540 |  | Прайс из СД ОП | Переключатель одноклавишный скрытой установки, 10 А, IP20 Legrand Valena, арт. 774425 | шт. | 24 | 50.69
541 |  | 08.1.02.17-0033 | Сетка плетеная из проволоки без покрытия, диаметр проволоки 1,6 мм, размер ячейки 20х20 мм | м2 | 52.0668 | 23.08
542 |  | 23.3.06.04-0008 | Трубы стальные сварные неоцинкованные водогазопроводные с резьбой, легкие, номинальный диаметр 25 мм, толщина стенки 2,8 мм | м | 78 | 15.33
543 |  | Прайс из СД ОП | Клапан обратный универсальный КЛАРА-1000-Н | шт. | 2 | 597.72
544 |  | Прайс из СД ОП | Клапан обратный универсальный КЛАРА-1000х600-Н | шт. | 2 | 590.62
545 |  | Прайс из СД ОП | Решетка декоративная Р50-800х620-С | шт. | 2 | 586.24
546 |  | Прайс из СД ОП | Решетка декоративная Р50-800х620-С | шт. | 2 | 586.24
547 |  | 11.3.03.01-0005 | Доски подоконные из ПВХ, ширина 300 мм | м | 32.2 | 36.37
548 |  | 01.7.15.14-0078 | Шурупы-саморезы кровельные окрашенные 5,5х38 мм | 100 шт | 18.96 | 59.2
549 |  | 01.7.11.07-0039 | Электроды сварочные Э50, диаметр 4 мм | кг | 98.96 | 11.22
550 |  | 08.3.04.02-0071 | Сталь круглая и квадратная, марка: Ст3пс размером 18х18 мм | т | 0.21 | 5254.31
551 |  | 08.1.02.11-0013 | Поковки оцинкованные, масса 2,825 кг | т | 0.1382 | 7977
552 |  | 01.3.02.11-0023 | Фреон R410A (разовый баллон 11,30 кг) | шт | 1.789 | 614.85
553 |  | 05.2.02.01-0036 | Блоки бетонные для стен подвалов полнотелые ФБС9-4-6-Т, бетон B7,5 (М100, объем 0,195 м3, расход арматуры 0,76 кг (примю Блок ФБС8.6.6-Т ) | шт | 9 | 120.9
554 |  | Прайс из СД ОП | Лампа светодиодная, 20 Bm, 220 В, 4500К LED20-HW/845/E27 4500K | шт. | 15 | 70.9
555 |  | 04.1.01.01-0008 | Смеси бетонные легкого бетона (БСЛ) на пористых заполнителях, средняя плотность D800 кг/м3, крупность заполнителя более 10 мм, класс B7,5 (М100) | м3 | 1.8183 | 580
556 |  | 08.3.05.02-0102 | Прокат толстолистовой горячекатаный в листах, марка стали ВСт3пс5, толщина 8-20 мм | т | 0.18048 | 5763
557 |  | Прайс из СД ОП | Трос | м | 150 | 6.92
558 |  | 12.2.07.04-0183 | Трубки из вспененного каучука, толщина 9 мм, диаметр 12 мм | 10 м | 5 | 207.4
559 |  | 23.8.03.11-0123 | Фланцы стальные плоские приварные с соединительным выступом, марка стали ВСт3сп2, ВСт3сп3, номинальное давление 1 МПа, номинальный диаметр 15 мм | компл | 46 | 22.23
560 |  | Прайс из СД ОП | Розетка двухклавишная наружной установки, 16 А, IP44 Этюд, арт. РА16-044В | шт. | 44 | 22.96
561 |  | Прайс из СД ОП | Коробка распределительная на 6 вводов, 85х85х40 мм, IP55, Tyco 85х85х40 | шт. | 217 | 4.63
562 |  | 07.2.06.03-0116 | Профиль направляющий, стальной, оцинкованный, для монтажа гипсовых перегородок и подвесных потолков, длина 3 м, сечение 75х40х0,6 мм | м | 143.99 | 6.91
563 |  | 08.4.02.01-0021 | Сетка арматурная сварная | т | 0.13805 | 7200
564 |  | 23.2.02.02-0012 | Трубы медные круглые тянутые и холоднокатаные (марки меди М2, М3), наружным диаметром: 9,52 мм, толщиной стенки 0,8 мм | м | 28 | 35.18
565 |  | Прайс из СД ОП | Решетка декоративная Р50-1400х720-С | шт. | 1 | 974.69
566 |  | 05.1.03.09-0032 | Перемычка брусковая 5ПБ21-27-п, бетон B15, объем 0,114 м3, расход арматуры 6,06 кг | шт | 6 | 161.97
567 |  | 01.7.15.06-0121 | Гвозди строительные с плоской головкой, размер 1,6х50 мм | т | 0.1141 | 8475
568 |  | Прайс из СД ОП | Зажим крепёжный СР/Т.2-50 | шт. | 250 | 3.85
569 |  | 14.5.09.02-0002 | Ксилол нефтяной, марка А | т | 0.1231 | 7640
570 |  | Прайс из СД ОП | Зажим крепёжный СР.1-25 | шт. | 300 | 3.08
571 |  | Прайс из СД ОП | Соединитель мягкий СОМ 100-ВРАН-80А-Ц | шт. | 4 | 230.57
572 |  | 01.2.03.03-0044 | Мастика битумно-латексная кровельная | т | 0.2992 | 3039.7
573 |  | 01.7.03.01-0001 | Вода | м3 | 371.9025 | 2.44
574 |  | 08.3.03.04-0012 | Проволока светлая, диаметр 1,1 мм | т | 0.0879 | 10200
575 |  | Прайс из СД ОП | Рейка прижимная алюминиевая Технониколь | м | 110 | 8.13
576 |  | 08.3.08.02-0070 | Сталь угловая равнополочная, марка стали: Ст3пс, шириной полок 50-50 мм | т | 0.18306 | 4840.65
577 |  | Прайс из СД ОП | Решетка декоративная Р50-900х920-С | шт. | 1 | 867.82
578 |  | 12.2.07.04-0181 | Трубки из вспененного каучука, толщина 9 мм, диаметр 8 мм | 10 м | 5 | 171.11
579 |  | Прайс из СД ОП | Выключатель-разъединитель (рубильник)трехполюсный, Iн=100А, ВР32-31-А30220-100 | шт. | 8 | 106.52
580 |  | 24.3.03.15-0101 | Трубопроводы для внутренней канализации из полиэтиленовых труб, номинальный наружный диаметр 100 мм | м | 15.97 | 53.2
581 |  | Прайс из СД ОП | Автоматический выключатель трехполюсный, OptiDin BM63-3С16 | шт. | 15 | 56.56
582 |  | Прайс из СД ОП | Розетка двухклавишная скрытой установки, 16 А, IP20 Legrand Valena, арт. 774420 | шт. | 37 | 22.84
583 |  | 01.7.20.08-0051 | Ветошь | кг | 462.1077 | 1.82
584 |  | 18.5.14.01-0004 | Фильтры для очистки воды в трубопроводах систем отопления, диаметр 50 мм | шт | 1 | 823.6
585 |  | 24.2.06.04-0001 | Муфты хризотилцементные БНМ для безнапорных труб, номинальный диаметр 100 мм | шт | 108 | 7.55
586 |  | 01.7.15.04-0042 | Винты самонарезающие: MN 22 | 100 шт | 22.4 | 36
587 |  | Прайс из СД ОП | Решетка РОН-1250х700-30-С | шт. | 2 | 396.98
588 |  | 01.7.19.04-0024 | Пластины резиновые технические типа ТМКЩ, толщина от 2 до 40 мм | кг | 52.4 | 15.03
589 |  | 23.2.02.02-0013 | Трубы медные круглые тянутые и холоднокатаные (марки меди М2, М3), наружным диаметром: 12,7 мм, толщиной стенки 0,8 мм | м | 16 | 48.22
590 |  | 12.1.01.05-0051 | Колено трубы 60° металлическое для водосточных систем, покрытие полиэстер, диаметр 150 мм | шт | 9 | 83.12
591 |  | 11.1.03.01-0001 | Бруски деревянные, размер 50х50 мм | м3 | 0.4404 | 1668
592 |  | Прайс из СД ОП | Подвес тросовый КЛ-ПТ УЗ, ТУ 36-13-80 | шт. | 81 | 8.98
593 |  | 03.1.01.01-0002 | Гипс строительный Г-3 | т | 0.9956 | 729.98
594 |  | 14.5.01.10-0029 | Пена монтажная полиуретановая противопожарная однокомпонентная модифицированная для заполнения, уплотнения, утепления, изоляции и соединения швов и стыков в местах с повышенными требованиями пожарной безопасности (0,88 л) | шт | 6.559 | 110.11
595 |  | 20.1.02.19-0012 | Трос | м | 60 | 12.03
596 |  | 01.7.15.07-0152 | Дюбели с шурупом, размер 6х35 мм | 100 шт | 89.2542 | 8
597 |  | 20.1.02.14-0001 | Серьга | шт | 67.48 | 10.54
598 |  | Прайс из СД ОП | Комплект виброизоляторов КИВ-4 | шт. | 5 | 141.8
599 |  | 24.3.03.02-0001 | Блок трубопровода полиэтиленовый для систем водоотведения из труб высокой плотности, диаметр 50 мм, с гильзами | м | 17.96 | 39.36
600 |  | 20.1.02.23-0082 | Перемычки гибкие, тип ПГС-50 | 10 шт | 17.9376 | 39
601 |  | 11.1.03.01-0077 | Бруски обрезные, хвойных пород, длина 4-6,5 м, ширина 75-150 мм, толщина 40-75 мм, сорт I | м3 | 0.4029 | 1700
602 |  | 18.2.02.07-0001 | Поддоны душевые | компл | 2 | 341.5
603 |  | 14.5.04.03-0005 | Мастика герметизирующая нетвердеющая строительная | т | 0.054 | 12585
604 |  | 01.3.01.03-0002 | Керосин для технических целей | т | 0.2579 | 2606.9
605 |  | 23.8.03.11-0125 | Фланцы стальные плоские приварные с соединительным выступом, марка стали ВСт3сп2, ВСт3сп3, номинальное давление 1 МПа, номинальный диаметр 25 мм | шт | 24 | 27.26
606 |  | 02.2.02.02-0001 | Каменная мелочь М 300 | м3 | 1.258 | 518.57
607 |  | 08.3.11.01-0050 | Швеллеры № 10, марка стали Ст3пс5 | т | 0.0958 | 6780
608 |  | 24.3.01.02-0022 | Трубы гибкие гофрированные легкие из самозатухающего ПВХ (IP55) серии FL, с зондом, диаметром: 20 мм | 10 м | 30.36 | 21.2
609 |  | Прайс из СД ОП | Соединитель мягкий СОМ 100-ВРАН-100А-Ц | шт. | 2 | 321.35
610 |  | 01.7.15.03-0013 | Болты с гайками и шайбами для санитарно-технических работ, диаметр 12 мм | т | 0.0417 | 15323
611 |  | Прайс из СД ОП | Решетка декоративная Р25-900х620-С | шт. | 1 | 632.28
612 |  | Прайс из СД ОП | Решетка декоративная Р50-900*620-С | шт. | 1 | 632.28
613 |  | 19.2.03.02-0112 | Решетки вентиляционные алюминиевые "АРКТОС" типа: АМР, размером 150х300 мм | шт | 4 | 158.07
614 |  | 21.1.06.10-0169 | Кабель силовой с медными жилами ВВГнг(A)-FRLS 3х2,5ок-1000 | 1000 м | 0.0255 | 24712.04
615 |  | Прайс из СД ОП | Решетка декоративная Р50-600х620-С | шт. | 1 | 625.06
616 |  | 24.3.03.01-0218 | Трубка термоусаживаемая | м | 50 | 12.5
617 |  | 04.3.01.09-0015 | Раствор готовый кладочный, цементный, М150 | м3 | 1.1142 | 548.3
618 |  | 21.1.06.09-0145 | Кабель силовой с медными жилами ВВГнг-LS 2х1,5-660 (прим. ВВГнг(А)-LS-0,66 2х0,75) | 1000 м | 0.1632 | 3708.36
619 |  | Прайс из СД ОП | Реле контроля напряжения РКН-3-15-15-УХЛ4 | шт. | 2 | 299.45
620 |  | 14.5.11.03-0001 | Смесь сухая шпатлевочная на основе высокопрочного гипса с полимерными добавками, крупность заполнителя не более 0,15 мм, прочность на изгиб 2,7 МПа | кг | 80.07 | 7.46
621 |  | 21.1.06.10-0155 | Кабель силовой с медными жилами ВВГнг(A)-FRLS 2х1,5ок(N)-1000 | 1000 м | 0.0357 | 16712.36
622 |  | 08.3.07.01-0076 | Прокат полосовой, горячекатаный, марка стали Ст3сп, ширина 50-200 мм, толщина 4-5 мм | т | 0.1185 | 5000
623 |  | Прайс из СД ОП | Заклепка вытяжная со стандартным буртиком DIN 7337 | шт. | 1900 | 0.31
624 |  | 01.7.06.02-0001 | Лента бутиловая | м | 90.54 | 6.38
625 |  | 23.2.02.02-0011 | Трубы медные круглые тянутые и холоднокатаные (марки меди М2, М3), наружным диаметром: 6,3 мм, толщиной стенки 0,8 мм | м | 24 | 22.83
626 |  | 06.2.02.01-0081 | Плитка керамическая глазурованная для полов рельефная, квадратная и прямоугольная с многоцветным рисунком, декорированная методом сериографии, толщина 11 мм | м2 | 6.63 | 82.5
627 |  | 01.7.15.10-0052 | Скобы двухлапковые | 10 шт | 46 | 11.89
628 |  | 14.5.09.07-0022 | Растворитель № 646 | т | 0.052 | 10465
629 |  | 19.3.02.08-0021 | Кронштейны для крепления внешнего блока сплит-системы, рекомендуемая нагрузка до 80 кг (два кронштейна, болты, гайки, шайбы) | компл | 6 | 90.27
630 |  | Прайс из СД ОП | Cветильник настенно-потолочный под лампу с цоколем Е27 до 60 Bm, 220 В, IP54, УХЛ4 НПП 03-60-001 | шт. | 15 | 35.74
631 |  | 07.2.06.05-0017 | Соединитель профиля одноуровневый потолочный | 100 шт | 3.266 | 160
632 |  | 19.2.03.02-0135 | Решетки вентиляционные алюминиевые "АРКТОС" типа: АРН размером 250х500 мм | шт | 2 | 260.06
633 |  | 14.5.01.10-0025 | Пена монтажная для герметизации стыков в баллончике емкостью 0,85 л | шт | 7.078 | 72.8
634 |  | Прайс из СД ОП | Шумоглушитель трубчатый Канал-ГКК-160-900 | шт. | 2 | 257.31
635 |  | Прайс из СД ОП | Саморез 5,5х140 оцинкованный | шт | 212 | 2.42
636 |  | Прайс из СД ОП | Решетка декоративная Р25-600х800-С | шт. | 2 | 253.53
637 |  | 01.7.15.03-0042 | Болты с гайками и шайбами строительные | кг | 56 | 9.04
638 |  | 12.1.01.05-0083 | Угол желоба 90° металлический универсальный для водосточных систем, покрытие полиэстер, диаметр 185 мм | шт | 2 | 252.99
639 |  | 14.5.04.03-0002 | Мастика герметизирующая нетвердеющая из синтетического каучука, для заполнения и герметизации швов стеклянного ограждения теплиц | т | 0.0289 | 17183
640 |  | 14.5.11.03-0003 | Смесь сухая шпатлевочная на основе гипса с полимерными добавками, крупность заполнителя не более 0,2 мм, прочность на изгиб не более 1,0 МПа | кг | 164.54 | 2.94
641 |  | 05.2.02.01-0036 | Блоки бетонные для стен подвалов полнотелые ФБС9-4-6-Т, бетон B7,5 (М100, объем 0,195 м3, расход арматуры 0,76 кг | шт | 4 | 120.9
642 |  | 21.1.06.09-0176 | Кабель силовой с медными жилами ВВГнг(A)-LS 5х2,5-660 | 1000 м | 0.0408 | 11836.8
643 |  | 07.2.07.12-0003 | Элементы конструктивные вспомогательного назначения массой не более 50 кг с преобладанием толстолистовой стали, собираемые из двух и более деталей, с отверстиями и без отверстий, соединяемые на сварке | т | 0.0428 | 11255
644 |  | 01.7.20.08-0162 | Ткань мешочная | 10 м2 | 5.6542 | 84.75
645 |  | 04.3.01.09-0014 | Раствор готовый кладочный, цементный, М100 | м3 | 0.9143 | 519.8
646 |  | Прайс из СД ОП | Решетка декоративная Р50-700х520С | шт. | 1 | 475.22
647 |  | Прайс из СД ОП | Пост светозвуковой сигнализации "ГАЗ! УХОДИ" | шт. | 8 | 59.18
648 |  | 23.3.06.01-0002 | Трубы стальные сварные оцинкованные водогазопроводные с резьбой, легкие, номинальный диаметр 20 мм, толщина стенки 2,5 мм | м | 20 | 23.53
649 |  | Прайс из СД ОП | Обогреватель ТДМ SQ0832-0004 | 1шт. | 2 | 229.97
650 |  | 23.5.02.02-0096 | Трубы стальные электросварные прямошовные со снятой фаской из стали марок БСт2кп-БСт4кп и БСт2пс-БСт4пс, наружный диаметр 273 мм, толщина стенки 8 мм | м | 1.2 | 376.6
651 |  | 01.7.06.05-0041 | Лента изоляционная прорезиненная односторонняя, ширина 20 мм, толщина 0,25-0,35 мм | кг | 14.7732 | 30.4
652 |  | 12.2.04.11-0012 | Маты теплоизоляционные из стекловолокна URSA, марки: М-25-4000-1200-100 | м3 | 1.3 | 343.11
653 |  | 14.5.09.04-0111 | Отвердитель № 1 | т | 0.0065 | 67872
654 |  | 05.1.03.09-0023 | Перемычка брусковая 3ПБ-21-8-п, бетон B15, объем 0,055 м3, расход арматуры 1,73 кг | шт | 6 | 73.05
655 |  | 01.7.15.14-0045 | Шурупы самонарезающий прокалывающий, для крепления гипсокартонных листов (ГКЛ, ГКЛВ, ГКЛВО) к каркасу из металлических профилей 3,5/35 мм | 100 шт | 144.61 | 3
656 |  | 02.3.01.07-0011 | Порошок кварцевый | т | 0.865 | 500.6
657 |  | 08.3.07.01-0051 | Прокат полосовой, горячекатаный, марка стали Ст3сп, размер 50х4 мм | т | 0.05808 | 7396.23
658 |  | 18.1.10.10-0072 | Смесители латунные с гальванопокрытием для мойки настольный, с верхней камерой смешения | шт | 3 | 143
659 |  | 19.3.02.08-0022 | Кронштейны для крепления внешнего блока сплит-системы, рекомендуемая нагрузка до 150 кг (два кронштейна, болты, гайки, шайбы) | компл | 2 | 212.77
660 |  | 01.1.01.09-0026 | Шнур асбестовый общего назначения ШАОН, диаметр 8-10 мм | т | 0.016 | 26499
661 |  | Прайс из СД ОП | Выключатель одноклавишный наружной установки, 10 А, IP44 Этюд, арт. ВА10-041В | шт. | 31 | 13.18
662 |  | 21.2.03.05-0070 | Провод силовой установочный с медными жилами ПВ3 6-450 (прим. Провод заземления ПВ 6-3п) | 1000 м | 0.0816 | 4999.13
663 |  | Прайс из СД ОП | Автоматический выключатель трехполюсный, OptiDin BM63-3С25 | шт. | 7 | 58.24
664 |  | Прайс из СД ОП | Решетки с фиксированными жалюзи АЛН 700х500 | шт. | 2 | 200.62
665 |  | 25.2.01.01-0001 | Бирки-оконцеватели | 100 шт | 6.217 | 63
666 |  | 23.8.03.02-0002 | Клипса для крепежа гофротрубы, номинальный диаметр 20 мм | 10 шт | 134.75 | 2.9
667 |  | Прайс из СД ОП | Автоматический выключатель трехполюсный, OptiDin BM63-3С40 | шт. | 6 | 64.39
668 |  | 19.2.03.03-0087 | Решетки вентиляционные наружные РН, из оцинкованной стали, размер 700х600 мм | шт | 1 | 385.66
669 |  | Прайс из СД ОП | Изолента | кг | 5 | 76.93
670 |  | 01.7.06.11-0001 | Лента предварительно сжатая, уплотнительная | 10 м | 5.897 | 64.1
671 |  | Прайс из СД ОП | Угловой коньковый зажим 100 мм ND2202 | шт. | 20 | 18.82
672 |  | 20.4.04.02-0042 | Щиты распределительные наружной установки ЩРН-12, IP31, размер 265х310х120 мм | шт | 3 | 124.13
673 |  | 05.1.03.09-0016 | Перемычка брусковая 3ПБ16-37-п, бетон B15, объем 0,041 м3, расход арматуры 3,26 кг | шт | 6 | 61.93
674 |  | 08.2.02.11-0007 | Канат двойной свивки ТК, конструкции 6х19(1+6+12)+1 о.с., оцинкованный, из проволок марки В, маркировочная группа 1770 н/мм2, диаметр 5,5 мм | 10 м | 7.3707 | 50.24
675 |  | 24.3.01.02-0021 | Трубы из самозатухающего ПВХ гибкие гофрированные, легкие, с зондом, номинальный внутренний диаметр 16 мм | м | 230 | 1.61
676 |  | Прайс из СД ОП | Контактор модульный OptiDin MK63-2020-230AC | 1шт. | 2 | 184.05
677 |  | 19.1.01.03-0076 | Воздуховоды из оцинкованной стали, толщина 0,7 мм, диаметр от 500 до 560 мм | м2 | 3.9407 | 90.67
678 |  | 19.2.03.02-0080 | Решетки вентиляционные, жалюзийные, регулируемые АМН, алюминиевые, размер 150х150 мм | шт | 6 | 59.36
679 |  | 08.4.03.02-0004 | Сталь арматурная, горячекатаная, гладкая, класс А-I, диаметр 12 мм | т | 0.0545 | 6508.75
680 |  | 14.1.02.04-0101 | Клей-мастика Бустилат | т | 0.0313 | 11300
681 |  | Прайс из СД ОП | Клемма винтовая, 35 мм2 М35/16 | шт. | 12 | 29.12
682 |  | 01.7.15.14-0022 | Шурупы для ГВЛ 3,9х30 | 100 шт | 87.256 | 4
683 |  | Прайс из СД ОП | Кронштейн ТС.04 | шт. | 12 | 28.16
684 |  | 01.3.02.03-0001 | Ацетилен газообразный технический | м3 | 8.43 | 38.51
685 |  | 18.2.02.05-0006 | Мойки стальные эмалированные на одно отделение с одной чашей, c креплениями МСКЦ со смесителем пластмассовым бутылочным сифоном | компл | 1 | 318.19
686 |  | 18.2.01.06-0001 | Унитаз-компакт «Комфорт» | компл | 1 | 318
687 |  | 01.7.15.07-0082 | Дюбель-гвозди, размер 6х39 мм | 100 шт | 4.5396 | 70
688 |  | 01.7.16.02-0001 | Детали деревянные лесов из пиломатериалов хвойных пород | м3 | 0.2879 | 1100
689 |  | 05.2.02.01-0040 | Блоки бетонные для стен подвалов полнотелые ФБС12-4-3-Т, бетон B7,5 (М100, объем 0,127 м3, расход арматуры 0,74 кг | шт | 4 | 78.74
690 |  | Прайс из СД ОП | Автоматический выключатель трехполюсный, OptiDin BM63-3С63 | шт. | 4 | 77.51
691 |  | 01.7.11.07-0045 | Электроды сварочные Э42А, диаметр 5 мм | т | 0.0288 | 10362
692 |  | 05.1.08.07-0003 | Плиты опорные ОП 4.4-Т, бетон B15, объем 0,02 м3, расход арматуры 1,6 кг | шт | 8 | 37.24
693 |  | Прайс из СД ОП | Полоса крепёжная 0,5х15, 1250 мм | шт. | 60 | 4.92
694 |  | Прайс из СД ОП | Коробка распределительная на 4 ввода, 60х40 мм круглая, IP55, Tyco 60х40 | шт. | 102 | 2.88
695 |  | 20.5.04.03-0011 | Зажимы наборные | шт | 83.64 | 3.5
696 |  | 03.1.02.03-0011 | Известь строительная негашеная комовая, сорт I | т | 0.3983 | 734.5
697 |  | 19.3.01.06-0001 | Клапаны воздушные полипропиленовые для невентилируемых канализационных стояков с резиновой мембраной, двойной изолированной стенкой, уменьшителем, защитной сеткой, диаметр 50, 75, 110 мм | шт | 1 | 291.59
698 |  | 19.2.03.02-0109 | Решетки вентиляционные алюминиевые "АРКТОС" типа: АМР, размером 100х400 мм | шт | 2 | 143.88
699 |  | Прайс из СД ОП | Автоматический выключатель однополюсный, OptiDin BM63-1С16 | шт. | 16 | 17.46
700 |  | Прайс из СД ОП | Выключатель одноклавишный скрытой установки, 10 А, IP20 Legrand Valena, арт. 774401 | шт. | 16 | 17.18
701 |  | Прайс из СД ОП | Рейка краевая алюминиевая Технониколь | м | 27 | 10.15
702 |  | 11.1.03.01-0003 | Бруски деревянные, размер 75х50 мм | м | 43.66 | 6.26
703 |  | 01.1.02.08-0001 | Прокладки из паронита ПМБ, толщина 1 мм, диаметр 50 мм | 1000 шт | 0.079 | 3450
704 |  | 11.1.03.01-0077 | Бруски обрезные, хвойных пород, длина 4-6,5 м, ширина 75-150 мм, толщина 40-75 мм, сорт I | м3 | 0.16 | 1700
705 |  | Прайс из СД ОП | Наружная решетка CG 160 | шт. | 2 | 131.14
706 |  | 14.4.01.21-0001 | Грунт-эмаль антикоррозионная быстросохнущая, трехслойное покрытие по ржавчине, цвет серый | кг | 14.247 | 18.05
707 |  | 24.3.02.01-0001 | Блок трубопровода полипропиленовый напорный с гильзами и креплениями для холодного и горячего водоснабжения, PPRS, SDR11, номинальное давление 1,0 МПа, размер 16х1,8 мм | м | 73 | 3.49
708 |  | 18.2.01.05-0009 | Умывальники полуфарфоровые и фарфоровые с краном настольным, кронштейнами, сифоном бутылочным латунным и выпуском, овальные со скрытыми установочными поверхностями без спинки, размер 550х480х150 мм | компл | 1 | 251.56
709 |  | Прайс из СД ОП | Розетка двухклавишная скрытой установки, 16 А, IP20 Legrand Valena, арт. 774420 | шт. | 11 | 22.84
710 |  | Прайс из СД ОП | Переключатель одноклавишный наружной установки, 10 А, IP44 Этюд, арт. ВА10-046В | шт. | 16 | 15.59
711 |  | 11.1.03.01-0085 | Бруски обрезные, хвойных пород, длина 4-6,5 м, ширина 75-150 мм, толщина 150 мм и более, сорт I | м3 | 0.1068 | 2308.01
712 |  | Прайс из СД ОП | Монтажный хомут Канал-МК-315 | шт. | 7 | 35.03
713 |  | 14.4.03.03-0002 | Лак битумный БТ-123 | т | 0.0312 | 7826.9
714 |  | Прайс из СД ОП | Рамка скрытая однопостовая, Legrand Valena, арт. 774451 | шт. | 41 | 5.85
715 |  | 08.3.08.02-0051 | Уголок горячекатаный, марка стали ВСт3кп2, размер 25х25х3 мм | т | 0.03969 | 6031.1
716 |  | Прайс из СД ОП | Пост светозвуковой сигнализации "ГАЗ! НЕ ВХОДИТЬ" Уличного исполнения ЛЮКС-24-К CH | шт. | 4 | 59.54
717 |  | 01.2.01.02-0054 | Битумы нефтяные строительные БН-90/10 | т | 0.172 | 1383.1
718 |  | 01.3.01.01-0001 | Бензин авиационный Б-70 | т | 0.0529 | 4488.4
719 |  | Прайс из СД ОП | Пост светозвуковой сигнализации "ГАЗ! НЕ ВХОДИТЬ" | шт. | 4 | 59.18
720 |  | Прайс из СД ОП | Автоматический выключатель трехполюсный, OptiDin BM63-3С20 | шт. | 4 | 58.38
721 |  | 11.1.03.01-0080 | Бруски обрезные, хвойных пород, длина 4-6,5 м, ширина 75-150 мм, толщина 40-75 мм, сорт IV | м3 | 0.2208 | 1056
722 |  | 07.2.07.13-0171 | Подкладки металлические | кг | 18.2 | 12.6
723 |  | Прайс из СД ОП | Автоматический выключатель трехполюсный, OptiDin BM63-3С10 | шт. | 4 | 56.56
724 |  | 01.7.03.04-0001 | Электроэнергия | кВт-ч | 564.96 | 0.4
725 |  | 01.7.06.01-0042 | Лента эластичная самоклеящаяся для профилей направляющих 50/30000 мм | м | 376.4 | 0.6
726 |  | Прайс из СД ОП | Заклепки 4,8х8 | шт. | 1500 | 0.15
727 |  | 20.2.08.05-0017 | Профиль монтажный | шт | 3.355 | 66.82
728 |  | Прайс из СД ОП | Смеситель См-ДшДРНТр | шт. | 1 | 223.7
729 |  | Прайс из СД ОП | Наружная решетка CG 100 | шт. | 3 | 73.74
730 |  | 01.8.01.07-0001 | Стекло жидкое калийное | т | 0.0806 | 2734.6
731 |  | 14.5.09.04-0115 | Отвердитель амино-фенольный | кг | 4.5345 | 48.6
732 |  | 08.3.03.05-0002 | Проволока канатная оцинкованная, диаметр 3 мм | т | 0.0268 | 8190
733 |  | 01.7.06.04-0002 | Лента бумажная для повышения трещиностойкости стыков ГКЛ и ГВЛ | м | 1275.61 | 0.17
734 |  | 11.3.03.15-0021 | Клинья пластиковые монтажные | 100 шт | 4.336 | 50
735 |  | Прайс из СД ОП | Рамка скрытая однопостовая, Legrand Valena, арт. 774451 | шт. | 37 | 5.85
736 |  | 04.1.02.05-0004 | Смеси бетонные тяжелого бетона (БСТ), класс В10 (М150) | м3 | 0.4416 | 490
737 |  | 03.2.01.01-0001 | Портландцемент общестроительного назначения бездобавочный М400 Д0 (ЦЕМ I 32,5Н) | т | 0.521 | 412
738 |  | 05.1.07.28-0066 | Ступени железобетонные лестничные ЛСВ 14, бетон B15, объем 0,046 м3, расход арматуры 0,89 кг | шт | 3 | 71.37
739 |  | Прайс из СД ОП | Розетка двухклавишная наружной установки, 16 А, IP44 Этюд, арт. РА16-044В | шт. | 13 | 16.34
740 |  | 19.1.04.01-0032 | Дефлекторы вытяжные цилиндрические, тип ЦАГИ № 4, диаметр патрубка 315 мм | шт | 1 | 210.2
741 |  | 19.1.04.01-0032 | Дефлекторы вытяжные цилиндрические, тип ЦАГИ № 4, диаметр патрубка 355 мм | шт | 1 | 210.2
742 |  | 21.1.06.09-0153 | Кабель силовой с медными жилами ВВГнг(A)-LS 3х4-660 | 1000 м | 0.0204 | 10296.33
743 |  | 08.3.05.05-0054 | Сталь листовая оцинкованная, толщина 0,8 мм | т | 0.019 | 11000
744 |  | Прайс из СД ОП | Зажим крепёжный СР.2-50 | шт. | 60 | 3.46
745 |  | Прайс из СД ОП | Решетка декоративная Р25-400х900-С | шт. | 1 | 202.99
746 |  | 20.4.04.02-0046 | Щиты распределительные наружной установки ЩРН-36, IP31, размер 520х310х120 мм | шт | 1 | 202.07
747 |  | 19.2.03.02-0095 | Решетки вентиляционные алюминиевые "АРКТОС" типа: АМН, размером 300х200 мм | шт | 2 | 100.94
748 |  | 23.8.03.11-0128 | Фланцы стальные плоские приварные с соединительным выступом, марка стали ВСт3сп2, ВСт3сп3, номинальное давление 1 МПа, номинальный диаметр 50 мм | шт | 4 | 48.28
749 |  | 20.2.01.05-0003 | Гильзы кабельные медные ГМ 6 | 100 шт | 1.747 | 110
750 |  | 20.1.02.20-0001 | Анкер тросовый | 100 шт | 0.064 | 3000
751 |  | 08.4.03.03-0035 | Сталь арматурная, горячекатаная, периодического профиля, класс А-III, диаметр 20-22 мм | т | 0.02404 | 7917
752 |  | 18.1.09.06-0021 | Кран шаровой 11Б27п1, номинальное давление 1,0 МПа (10 кгс/см2), номинальный диаметр 15 мм, присоединение к трубопроводу муфтовое | шт | 12 | 15.71
753 |  | Прайс из СД ОП | Наконечник медный луженый JG-6 | шт. | 100 | 1.83
754 |  | 19.1.01.01-0021 | Воздуховоды типа: ALUDUCT (POLAR BEAR) неизолированные гибкие диаметром 127 мм | м2 | 2.7475 | 66.31
755 |  | 14.4.02.04-0142 | Краска масляная земляная МА-0115, мумия, сурик железный | кг | 12.0178 | 15.12
756 |  | 23.3.06.04-0008 | Трубы стальные сварные неоцинкованные водогазопроводные с резьбой, легкие, номинальный диаметр 25 мм, толщина стенки 2,8 мм | м | 11.7 | 15.33
757 |  | 07.2.06.04-0011 | Верхний уголок для крепления несущих элементов двери 100х123 мм | 100 шт | 0.6406 | 279
758 |  | 07.2.06.04-0061 | Нижний уголок для крепления несущих элементов двери 100х123 мм | 100 шт | 0.6406 | 279
759 |  | 02.2.05.04-1822 | Щебень М 1000, фракция 40-80(70) мм, группа 2 | м3 | 1.144 | 155.94
760 |  | 01.7.15.10-0052 | Скобы двухлапковые | 10 шт | 15 | 11.89
761 |  | Прайс из СД ОП | Монтажный хомут Канал-МК-315 | шт. | 5 | 35.03
762 |  | 05.1.01.13-0043 | Плита железобетонная покрытий, перекрытий и днищ (Плита ИЖ2-36) | м3 | 0.126 | 1382.9
763 |  | 20.5.04.10-0011 | Сжимы соединительные | 100 шт | 1.7344 | 100
764 |  | Прайс из СД ОП | Скоба потолочная КЛ-СП УЗ, ТУ 36-13-80 | шт. | 81 | 2.13
765 |  | Прайс из СД ОП | Антикоррозийная лента NA1001 | шт. | 1 | 172.33
766 |  | 07.2.06.04-0078 | Подвес профиля стальной, оцинкованный с зажимом пружинный анкерный, для крепления профилей сечение 60х27 мм | 100 шт | 1.3764 | 125
767 |  | 23.8.03.06-0009 | Сгоны стальные с муфтой и контргайкой, номинальный диаметр 40 мм | шт | 9 | 18.88
768 |  | Прайс из СД ОП | Пускатель магнитный ПМЛ-1500-10А-220АС | шт. | 1 | 168.31
769 |  | Прайс из СД ОП | Автоматический выключатель трехполюсный, OptiDin BM63-3С1 | шт. | 2 | 83.38
770 |  | 14.4.01.02-0113 | Грунтовка акриловая, антисептическая, глубокого проникновения | кг | 10.89 | 15.25
771 |  | 19.1.05.04-0002 | Диффузоры потолочные пластиковые веерные, диаметр 125 мм | шт | 5 | 32.8
772 |  | 11.2.13.04-0012 | Щиты из досок, толщина 40 мм | м2 | 2.826 | 57.63
773 |  | 20.2.10.03-0002 | Наконечники кабельные медные для электротехнических установок | 100 шт | 0.0408 | 3986
774 |  | 02.2.05.04-1577 | Щебень М 800, фракция 5(3)-10 мм, группа 2 | м3 | 1.03 | 155.94
775 |  | Прайс из СД ОП | Автоматический выключатель однополюсный, OptiDin BM63-1С6 | шт. | 7 | 22.77
776 |  | 01.7.06.02-0002 | Лента бутиловая диффузионная | м | 19.85 | 7.95
777 |  | Прайс из СД ОП | Автоматический выключатель однополюсный модульный, Iн=6А, OptiDin BM63-1C6 | шт. | 6 | 26.28
778 |  | Прайс из СД ОП | Монтажный хомут Канал-МК-200 | шт. | 5 | 31.15
779 |  | 20.4.04.02-0044 | Щиты распределительные наружной установки ЩРН-18М, IP31, размер 265х440х120 мм | шт | 1 | 154.11
780 |  | 19.2.03.02-0005 | Решетки вентиляционные АМН, алюминиевые, размер 300х100 мм | шт | 1 | 149.29
781 |  | Прайс из СД ОП | Переключатель OptiSwitch 4G10-53-U-S1-R014 | шт. | 1 | 149.02
782 |  | Прайс из СД ОП | Автоматический выключатель дифференциального тока, Iн=32А, OptiDin D63-22С32-A | шт. | 1 | 143.99
783 |  | 05.1.07.28-0072 | Ступени железобетонные лестничные ЛСН 15, бетон B15, объем 0,034 м3, расход арматуры 0,96 кг | шт | 2 | 70.86
784 |  | 14.1.06.01-0001 | Смесь сухая для наружных работ мелкозернистая, гипсовая, клеевая, для приклеивания ГКЛ и минераловатных плит, ручного нанесения, прочность на сжатие 2,0 МПа, прочность сцепления с основанием 0,3 МПа, прочность на изгиб 1,0 МПа | кг | 89.68 | 1.58
785 |  | Прайс из СД ОП | Автоматический выключатель однополюсный, OptiDin BM63-1С10 | шт. | 8 | 17.46
786 |  | 20.2.01.05-0007 | Гильзы кабельные медные ГМ 35 | 100 шт | 0.365 | 378
787 |  | Прайс из СД ОП | Дифференциальный автомат двухполюсный OptiDin D63 1P+N | шт. | 1 | 134.46
788 |  | Прайс из СД ОП | Наружная решетка CG 160 | шт. | 1 | 131.14
789 |  | Прайс из СД ОП | Автоматический выключатель трехполюсный модульный, Iн=16А, OptiDin BM63-3C16 | шт. | 2 | 65.22
790 |  | Прайс из СД ОП | Автоматический выключатель трехполюсный, OptiDin BM63-3С32 | шт. | 2 | 64.25
791 |  | 05.1.07.28-0083 | Ступени железобетонные лестничные фризовые (ЛСВ, ЛСВ, ЛСП) и площадочные вкладыши с лицевыми бетонными поверхностями, не требующими дополнительной отделки, бетон B15, расход арматуры 25 кг/м3 | м3 | 0.062 | 2062.25
792 |  | 01.7.15.03-0032 | Болты с гайками и шайбами оцинкованные, диаметр 8 мм | кг | 4.732 | 26.94
793 |  | Прайс из СД ОП | Автоматический выключатель дифференциального тока, Iн=16А, OptiDin D63-22С16-A | шт. | 1 | 125.42
794 |  | Прайс из СД ОП | Клемма винтовая, 4 мм2 М4/6 | шт. | 23 | 5.44
795 |  | 19.2.03.02-0108 | Решетки вентиляционные алюминиевые "АРКТОС" типа: АМР, размером 100х300 мм | шт | 1 | 123.76
796 |  | 19.2.03.02-0107 | Решетки вентиляционные алюминиевые "АРКТОС" типа: АМР, размером 100х200 мм | шт | 1 | 122.4
797 |  | 08.1.02.11-0023 | Поковки простые строительные (скобы, закрепы, хомуты), масса до 1,6 кг | кг | 8 | 15.14
798 |  | 18.2.06.10-0013 | Трапы чугунные с горизонтальным отводом, условным проходом 50 мм | шт | 1 | 121.11
799 |  | 01.7.19.02-0041 | Кольца резиновые для чугунных напорных труб диаметром 65-300 мм | кг | 4.91 | 24.41
800 |  | Прайс из СД ОП | Модуль свободных и сигнальных контактов | шт. | 2 | 59.54
801 |  | 12.2.08.03-0023 | Цилиндры и полуцилиндры теплоизоляционные из минеральной ваты на синтетическом связующем, М-200, внутренний диаметр 18-57 мм | м3 | 0.0712 | 1641.63
802 |  | 01.7.06.01-0043 | Лента эластичная самоклеящаяся для профилей направляющих 70/30000 мм | м | 138.06 | 0.84
803 |  | Прайс из СД ОП | Решетка декоративная Р25-500х350 | шт. | 1 | 115.05
804 |  | Прайс из СД ОП | Решетка декоративная Р25-500х350-С | шт. | 1 | 115.05
805 |  | 12.2.05.11-0011 | Пенополиуретан эластичный трудносгораемый листовой | т | 0.00216 | 53100
806 |  | 04.3.02.09-0102 | Смеси сухие водостойкие для затирки межплиточных швов шириной 1-6 мм (различная цветовая гамма) | т | 0.0176 | 6513
807 |  | 20.5.04.11-0021 | Зажимы | 100 шт | 0.064 | 1776
808 |  | 01.7.06.05-0042 | Лента липкая изоляционная на поликасиновом компаунде, ширина 20-30 мм, толщина от 0,14 до 0,19 мм | кг | 1.2402 | 91.29
809 |  | Прайс из СД ОП | Автоматический выключатель трехполюсный, OptiDin BM63-3С16 | шт. | 2 | 56.56
810 |  | 20.2.02.01-0019 | Втулки изолирующие | 1000 шт | 0.4173 | 270
811 |  | 14.5.01.10-0023 | Пена монтажная: SOUDAL, Бельгия | л | 1.6 | 69.46
812 |  | 08.3.02.01-0041 | Лента стальная упаковочная мягкая нормальной точности 0,7х20-50 мм | т | 0.0146 | 7590
813 |  | 20.4.04.02-0045 | Щиты распределительные наружной установки ЩРН-24з, с замком, размер 395х310х120 мм | шт | 1 | 109.23
814 |  | Прайс из СД ОП | Переключатель одноклавишный наружной установки, 10 А, IP20 Этюд, арт. ВА10-004В | шт. | 8 | 13.57
815 |  | 08.1.02.25-0031 | Ерш металлический строительный | кг | 10.5 | 10.26
816 |  | 01.7.15.14-0044 | Шурупы самонарезающий прокалывающий, для крепления гипсокартонных листов (ГКЛ, ГКЛВ, ГКЛВО) к каркасу из металлических профилей 3,5/25 мм | 100 шт | 52.85 | 2
817 |  | Прайс из СД ОП | Решетка декоративная Р25-250х200-С | шт. | 2 | 52.32
818 |  | Прайс из СД ОП | Решетка декоративная Р25-250х200-С | шт. | 2 | 52.32
819 |  | 01.7.06.01-0041 | Лента эластичная самоклеящаяся для профилей направляющих 30/30000 мм | м | 277.28 | 0.37
820 |  | 19.1.01.01-0022 | Воздуховоды типа: ALUDUCT (POLAR BEAR) неизолированные гибкие диаметром 160 мм | м2 | 1.5072 | 67.95
821 |  | Прайс из СД ОП | Коробка распределительная на 4 ввода, 60х40 мм круглая, IP55, Tyco 60х40 | шт. | 35 | 2.89
822 |  | 19.2.03.02-0095 | Решетки вентиляционные алюминиевые "АРКТОС" типа: АМН, размером 300х100 мм | шт | 1 | 100.94
823 |  | 19.2.03.02-0133 | Решетки вентиляционные алюминиевые "АРКТОС" типа: АРН размером 200х200 мм | шт | 1 | 100.23
824 |  | Прайс из СД ОП | Лампа переносная, 12 В, УХЛ2 РВО 12 УХЛ2 | шт. | 2 | 50.07
825 |  | 01.7.15.07-0005 | Дюбели монтажные, размер 10х130 (10х132, 10х150) мм | 10 шт | 14.092 | 7.03
826 |  | 01.7.15.03-0014 | Болты с гайками и шайбами для санитарно-технических работ, диаметр 16 мм | т | 0.0066 | 14830
827 |  | 04.3.01.09-0012 | Раствор готовый кладочный, цементный, М50 | м3 | 0.2013 | 485.9
828 |  | 14.1.02.01-0002 | Клей БМК-5к | кг | 3.691 | 25.8
829 |  | Прайс из СД ОП | Защитная решетка BCV 100 | шт. | 1 | 94.69
830 |  | Прайс из СД ОП | Решетка декоративная Р25-500х250-С | шт. | 1 | 92.08
831 |  | 04.3.01.09-0016 | Раствор готовый кладочный, цементный, М200 | м3 | 0.1508 | 600
832 |  | 11.1.03.05-0066 | Доска необрезная, хвойных пород, длина 2-3,75 м, все ширины, толщина 32-40 мм, сорт IV | м3 | 0.1496 | 602
833 |  | 18.1.09.06-0024 | Кран шаровой 11Б27п1, номинальное давление 1,0 МПа (10 кгс/см2), номинальный диаметр 32 мм, присоединение к трубопроводу муфтовое | шт | 1 | 87.19
834 |  | 01.7.07.29-0241 | Хомутик | 10 шт | 1.188 | 72
835 |  | Прайс из СД ОП | Автоматический выключатель трехполюсный, OptiDin BM63-3С6 | шт. | 1 | 82.82
836 |  | 25.1.05.01-0013 | Накладки двухголовые для стыковых соединений рельсов Р-75, Р-65, Р-50, Р-43 | т | 0.0166 | 4911.8
837 |  | 14.5.01.07-1000 | Герметик клей силиконовый | л | 0.62 | 131.35
838 |  | Прайс из СД ОП | Автоматический выключатель однополюсный модульный, Iн=10А, OptiDin BM63-1C10 | шт. | 4 | 20.12
839 |  | 19.1.05.04-0003 | Диффузоры потолочные пластиковые веерные, диаметр 160 мм | шт | 2 | 40.01
840 |  | Прайс из СД ОП | Коробка распределительная для скрытого монтажа, 80х45 мм ГСК СП, арт.10174 | шт. | 36 | 2.19
841 |  | Прайс из СД ОП | Наружная решетка CG 125 | шт. | 1 | 78.71
842 |  | Прайс из СД ОП | Наружная решетка CG 125 | шт. | 1 | 78.71
843 |  | Прайс из СД ОП | Выключатель двухклавишный скрытой установки, 10 А, IP44 Legrand Plexo, арт. 069625 | шт. | 1 | 76.86
844 |  | Прайс из СД ОП | Уплотнитель терморазделяющая полоса 45ммх30м | шт | 3 | 25.52
845 |  | 01.7.15.06-0146 | Гвозди толевые круглые, размер 3,0х40 мм | т | 0.0089 | 8475
846 |  | 01.3.01.02-0002 | Вазелин технический | кг | 1.611 | 44.97
847 |  | 08.3.05.02-0111 | Прокат толстолистовой горячекатаный из углеродистой стали, толщина 1,6-1,7 мм | т | 0.0134 | 5325
848 |  | Прайс из СД ОП | Монтажный хомут Канал-МК-160 | шт. | 4 | 17.64
849 |  | Прайс из СД ОП | Реле тепловое РТЛ-1007 | шт. | 1 | 70.31
850 |  | 01.3.02.03-0012 | Ацетилен растворенный технический, марка Б | т | 0.0023 | 30540
851 |  | 14.5.04.08-0014 | Мастика полиизобутиленовая | кг | 24 | 2.91
852 |  | Прайс из СД ОП | Этикетка "Внимание электрообогрев" | шт. | 30 | 2.31
853 |  | 18.2.06.09-0007 | Сифон трубный для моек с отводным коленом 1 1/2"х50 мм | компл | 1 | 68.74
854 |  | Прайс из СД ОП | Клемма винтовая, 2,5 мм2, М2,5 | шт. | 15 | 4.58
855 |  | 10.3.02.03-0011 | Припои оловянно-свинцовые бессурьмянистые, марка ПОС30 | т | 0.001 | 68050
856 |  | 23.8.03.11-0126 | Фланцы стальные плоские приварные с соединительным выступом, марка стали ВСт3сп2, ВСт3сп3, номинальное давление 1 МПа, номинальный диаметр 32 мм | шт | 2 | 33.92
857 |  | Прайс из СД ОП | Автоматический выключатель трехполюсный модульный, Iн=16А, OptiDin BM63-3C20 | шт. | 1 | 67.35
858 |  | 07.2.06.05-0001 | Удлинитель стальной, оцинкованный к профилю 60х27 мм, для соединения потолочных профилей, сечение 110х58х25х0,6 мм | 100 шт | 1.1087 | 59
859 |  | 20.5.04.09-0001 | Сжимы ответвительные | 100 шт | 0.123 | 528
860 |  | Прайс из СД ОП | Автоматический выключатель трехполюсный, OptiDin BM63-3С4 | шт. | 1 | 64.66
861 |  | 01.7.15.04-0011 | Винты с полукруглой головкой, длина 50 мм | т | 0.0052 | 12430
862 |  | 11.1.03.06-0099 | Доска обрезная, хвойных пород, ширина 75-150, мм толщина 19-22 мм, длина 4-6,5 м, сорт III | м3 | 0.052 | 1242.2
863 |  | Прайс из СД ОП | Автоматический выключатель трехполюсный, OptiDin BM63-3С40 | шт. | 1 | 64.39
864 |  | 01.7.15.02-0086 | Болты с шестигранной головкой, диаметр 20 (22) мм | т | 0.0064 | 9800
865 |  | 14.4.03.17-0011 | Лак электроизоляционный 318 | кг | 1.746 | 35.63
866 |  | Прайс из СД ОП | Выключатель нагрузки трехполюсный, OptiDin BM63Р-363 | шт. | 1 | 61.31
867 |  | 20.2.09.13-0011 | Муфты | шт | 12.216 | 5
868 |  | Прайс из СД ОП | Коробка распределительная для скрытого монтажа, 80х45 мм ГСК СП, арт.10174 | шт. | 36 | 1.69
869 |  | Прайс из СД ОП | Автоматический выключатель однополюсный модульный, Iн=10А, OptiDin BM63-1C10 | шт. | 3 | 20.12
870 |  | Прайс из СД ОП | Монтажный хомут Канал-МК-125 | шт. | 4 | 15.03
871 |  | 01.7.07.20-0002 | Тальк молотый, сорт I | т | 0.0328 | 1820
872 |  | 19.1.05.04-0007 | Диффузоры потолочные пластиковые универсальные, диаметр 125 мм | шт | 2 | 29.2
873 |  | Прайс из СД ОП | Автоматический выключатель трехполюсный, OptiDin BM63-3С20 | шт. | 1 | 58.38
874 |  | Прайс из СД ОП | Рамка скрытая однопостовая, Legrand Plexo, арт. 069692 | шт. | 2 | 29.16
875 |  | Прайс из СД ОП | Автоматический выключатель трехполюсный, OptiDin BM63-3С25 | шт. | 1 | 58.24
876 |  | 01.1.02.08-0031 | Прокладки паронитовые | кг | 2.184 | 26.44
877 |  | Прайс из СД ОП | Выключатель двухклавишный скрытой установки, 10 А, IP20 Legrand Valena, арт. 774405 | шт. | 2 | 27.91
878 |  | 08.3.05.02-0073 | Сталь листовая горячекатаная марки Ст3пс толщиной: 6-8 мм | т | 0.0085 | 6379.08
879 |  | 08.3.08.02-0072 | Сталь угловая равнополочная, марка стали: Ст3пс, шириной полок 75-75 мм | т | 0.0112 | 4840.65
880 |  | Прайс из СД ОП | Датчик температуры TST05-4,0 | шт. | 1 | 54.01
881 |  | 01.6.01.02-0005 | Листы гипсокартонные ГКЛ, толщина 9,5 мм | м2 | 3.603 | 14.8
882 |  | Прайс из СД ОП | Автоматический выключатель однополюсный модульный, Iн=6А, OptiDin BM63-1C6 | шт. | 2 | 26.28
883 |  | 20.2.02.01-0012 | Втулки, диаметр 22 мм | 1000 шт | 0.4263 | 119
884 |  | Прайс из СД ОП | Уплотнитель замкового соединения 8ммх30м | шт | 7 | 6.98
885 |  | 08.3.03.05-0020 | Проволока стальная низкоуглеродистая разного назначения оцинкованная, диаметр 6,0-6,3 мм | т | 0.004 | 12110
886 |  | 08.3.06.01-0003 | Прокат ромбического рифления, горячекатаный, в листах с обрезными кромками, марка стали С235, ширина от 1 до 1,9 м, толщина 4 мм | т | 0.007 | 6834.81
887 |  | Прайс из СД ОП | Приставки контактные ПКЛ-11 УХЛ4 | шт. | 2 | 23.67
888 |  | 12.2.03.14-0002 | Жгут пароизоловый, диаметр 40 мм | м | 8 | 5.9
889 |  | 01.7.20.04-0003 | Нитки суровые | кг | 0.3 | 155
890 |  | Прайс из СД ОП | Автоматический выключатель однополюсный, OptiDin BM63-1С1 | шт. | 2 | 22.77
891 |  | 01.7.15.14-0165 | Шурупы с полукруглой головкой 4х40 мм | т | 0.0036 | 12430
892 |  | 01.7.06.03-0023 | Лента полиэтиленовая с липким слоем, марка А | кг | 1.1017 | 39.02
893 |  | 01.7.15.02-0071 | Болты распорный МР диаметр 12 мм, длина 100 мм | шт | 8 | 5.28
894 |  | 01.1.02.04-0011 | Картон асбестовый общего назначения марка КАОН-1, толщина 3 мм | т | 0.0047 | 8892
895 |  | 01.7.11.07-0040 | Электроды сварочные Э50А, диаметр 4 мм | т | 0.0036 | 11524
896 |  | Прайс из СД ОП | Решетка декоративная Р25-200х150 | шт. | 1 | 41.43
897 |  | 14.1.06.02-1002 | Клей плиточный | кг | 29.25 | 1.37
898 |  | 08.3.03.05-0011 | Проволока стальная низкоуглеродистая разного назначения оцинкованная, диаметр 1,1 мм | т | 0.0027 | 14690
899 |  | Прайс из СД ОП | Выключатель одноклавишный скрытой установки, 10 А, IP44 Legrand Plexo, арт. 069630 | шт. | 1 | 38.66
900 |  | 01.7.02.07-0011 | Прессшпан листовой, марка А | кг | 0.8 | 47.57
901 |  | 01.7.07.29-0101 | Очес льняной | кг | 1.0161 | 37.29
902 |  | Прайс из СД ОП | Выключатель двухклавишный открытой установки, 10 А, IP44 Этюд, арт. ВА10-042В | шт. | 2 | 18.82
903 |  | 01.7.15.06-0094 | Гвозди проволочные оцинкованные для асбестоцементной кровли, размер 4,5х120 мм | т | 0.0031 | 11978
904 |  | 25.2.01.01-0017 | Бирки маркировочные пластмассовые | 100 шт | 1.199 | 30.74
905 |  | 01.7.20.04-0005 | Нитки швейные | кг | 0.2762 | 133.05
906 |  | 01.7.15.04-0054 | Винты самонарезающие, оцинкованные, размер 4х12 мм | т | 0.0011 | 33180
907 |  | Прайс из СД ОП | Шина защитного заземления PE на 2х угловых изоляторах ШНИ-6х9-20-У2-Ж | шт. | 2 | 17.75
908 |  | Прайс из СД ОП | Шина нулевая ШНИ-6х9-20-У2-С | шт. | 2 | 17.75
909 |  | Прайс из СД ОП | Монтажный хомут Канал-МК-160 | шт. | 2 | 17.64
910 |  | Прайс из СД ОП | Коробка распределительная для скрытого монтажа, 80х45 мм ГСК СП, арт.10174 | шт. | 16 | 2.18
911 |  | 01.7.06.07-0002 | Лента монтажная, тип ЛМ-5 | 10 м | 4.7844 | 6.9
912 |  | 01.7.19.07-0003 | Резина прессованная | кг | 1.112 | 28.26
913 |  | 24.3.01.01-0002 | Трубка полихлорвиниловая | кг | 0.832 | 35.7
914 |  | 22.2.02.11-0051 | Гайки установочные заземляющие | 100 шт | 0.329 | 88.5
915 |  | 01.7.15.02-0055 | Болты высокопрочные | т | 0.001 | 27595
916 |  | 01.7.07.29-0031 | Каболка | т | 0.0009 | 30030
917 |  | 20.2.02.01-0014 | Втулки, диаметр 42 мм | 1000 шт | 0.0891 | 282.03
918 |  | Прайс из СД ОП | Лампа сигнальная зеленая AD-22DS | шт. | 2 | 12.19
919 |  | Прайс из СД ОП | Лампа сигнальная красная AD-22DS | шт. | 2 | 12.19
920 |  | 01.7.02.06-0017 | Картон строительный прокладочный, марка Б | т | 0.0012 | 19800
921 |  | Прайс из СД ОП | Шина нулевая | шт. | 2 | 11.66
922 |  | 08.3.05.02-0101 | Прокат толстолистовой горячекатаный в листах, марка стали ВСт3пс5, толщина 4-6 мм | т | 0.004 | 5763
923 |  | 20.2.01.05-0005 | Гильзы кабельные медные ГМ 16 | 100 шт | 0.16 | 143
924 |  | Прайс из СД ОП | Автоматический выключатель однополюсный, Iнр=6А, OptiDin BM63-1С6 | шт. | 1 | 22.77
925 |  | 01.7.15.14-0042 | Шурупы самонарезающий прокалывающий, для крепления металлических профилей или листовых деталей 3,5/9,5 мм | 100 шт | 11.0824 | 2
926 |  | Прайс из СД ОП | Выключатель одноклавишный наружной установки, 10 А, IP20 Этюд, арт. ВА10-001В | шт. | 3 | 7.36
927 |  | 01.7.11.04-0072 | Проволока сварочная легированная, диаметр 4 мм | т | 0.0016 | 13560
928 |  | Прайс из СД ОП | Автоматический выключатель однополюсный, OptiDin BM63-1С32 | шт. | 1 | 20.11
929 |  | Прайс из СД ОП | Выключатель двухклавишный наружной установки, 10 А, IP20 Этюд, арт. ВА10-002В | шт. | 2 | 9.98
930 |  | 01.7.15.03-0031 | Болты с гайками и шайбами оцинкованные, диаметр 6 мм | кг | 0.7 | 28.22
931 |  | 01.3.05.17-0002 | Канифоль сосновая | кг | 0.7 | 27.74
932 |  | Прайс из СД ОП | Автоматический выключатель однополюсный, OptiDin BM63-1С20 | шт. | 1 | 19.41
933 |  | 14.5.05.01-0012 | Олифа комбинированная для разведения масляных густотертых красок и для внешних работ по деревянным поверхностям | т | 0.0011 | 16950
934 |  | 18.1.06.10-0011 | Кран трехходовой 11б18бк, номинальное давление 1,6 МПа (16 кгс/см2), с контрольным фланцем для манометра, натяжной муфтовый, номинальный диаметр 15 мм | шт | 1 | 17.87
935 |  | Прайс из СД ОП | Автоматический выключатель однополюсный, Iнр=16А, OptiDin BM63-1С16 | шт. | 1 | 17.46
936 |  | Прайс из СД ОП | Коробка установочная PE 000 003 | шт. | 37 | 0.47
937 |  | Прайс из СД ОП | Переход К1-114,3х3,6-60,3х2,0 100х50 | шт. | 1 | 17.04
938 |  | 01.7.15.07-0023 | Дюбели распорные полиэтиленовые, размер 8х30 мм | 1000 шт | 0.092 | 180
939 |  | Прайс из СД ОП | Коробка установочная PE 000 003 | шт. | 34 | 0.47
940 |  | 14.5.02.02-0105 | Замазка суриковая | кг | 0.8 | 19.61
941 |  | 01.7.06.11-0021 | Лента ФУМ | кг | 0.033 | 444
942 |  | 01.7.15.14-0046 | Шурупы самонарезающий прокалывающий, для крепления гипсокартонных листов (ГКЛ, ГКЛВ, ГКЛВО) к каркасу из металлических профилей 3,5/55 мм | 100 шт | 2.7625 | 5
943 |  | 25.1.04.04-0012 | Болты для рельсовых стыков, диаметр 24 мм, класс 8,8 | т | 0.0014 | 9727.37
944 |  | 04.3.01.07-0011 | Раствор готовый отделочный тяжелый, известковый, состав 1:2 | м3 | 0.0294 | 458
945 |  | 01.7.15.10-0057 | Скобы скрепляющие и для подвеса | кг | 2 | 6.5
946 |  | Прайс из СД ОП | Шина заземления PE | шт. | 2 | 6.35
947 |  | 20.2.02.02-0011 | Заглушки | 10 шт | 0.612 | 19.9
948 |  | 08.3.03.04-0025 | Проволока стальная низкоуглеродистая общего назначения, диаметр 2,0 мм | кг | 1.82 | 6.6
949 |  | 12.2.03.02-0002 | Вата минеральная | м3 | 0.06 | 200
950 |  | Прайс из СД ОП | Шина нулевая | шт. | 1 | 11.66
951 |  | 01.7.06.12-0008 | Лента ПВХ | кг | 0.48 | 24.04
952 |  | 25.2.01.07-1004 | Электросоединители стыковые для трамвайных путей, длина 300 мм, диаметр 20 мм | шт | 0.36 | 32.03
953 |  | 01.1.02.08-0002 | Прокладки из паронита ПМБ, толщина 1 мм, диаметр 100 мм | 1000 шт | 0.002 | 5650
954 |  | 01.7.15.14-0169 | Шурупы с полукруглой головкой 6х40 мм | т | 0.0009 | 12430
955 |  | Прайс из СД ОП | Переход К1-60,3х2,9-33,7х2,3 50х25 | шт. | 2 | 5.21
956 |  | 07.2.07.02-0001 | Кондуктор инвентарный металлический | шт | 0.0282 | 346
957 |  | Прайс из СД ОП | Огнезащитное покрытие "Плазас" | кг | 1.05 | 9.11
958 |  | 11.1.02.04-0031 | Лесоматериалы круглые, хвойных пород, для строительства, диаметр 14-24 см, длина 3-6,5 м | м3 | 0.0171 | 558.33
959 |  | 01.7.15.08-0011 | Заклепки комбинированные для соединения профилированного стального настила и разнообразных листовых деталей | т | 0.001 | 9526
960 |  | Прайс из СД ОП | Клемма винтовая, 2,5 мм2 | шт. | 2 | 4.58
961 |  | Прайс из СД ОП | Переход К1-33,7х2,3-21,3х2,0 25х15 | шт. | 2 | 4.26
962 |  | 01.3.04.08-0014 | Масло креозотовое | т | 0.003 | 2460
963 |  | 14.4.03.17-0101 | Лак канифольный КФ-965 | т | 0.0001 | 70200
964 |  | 20.2.02.01-0013 | Втулки, диаметр 28 мм | 1000 шт | 0.039 | 176.21
965 |  | 14.4.03.03-0102 | Лак битумный БТ-577 | т | 0.0007 | 9550.01
966 |  | 04.3.02.14-0101 | Смеси сухие известково-карбонатные штукатурные | т | 0.0044 | 1470
967 |  | Прайс из СД ОП | Шина заземления PE | шт. | 1 | 6.35
968 |  | Прайс из СД ОП | Анкерный болт с кольцом М10/12х100 | шт. | 2 | 3.17
969 |  | 01.3.01.06-0023 | Смазка антифрикционная пластичная для узлов трения, работающих при переменных ударных нагрузках, диапазон температур от-60 °C до +80 °C | т | 0.0003 | 20600
970 |  | 01.7.15.03-0034 | Болты с гайками и шайбами оцинкованные, диаметр 12 мм | кг | 0.2378 | 25.76
971 |  | 01.7.15.11-0062 | Шайбы стальные | т | 0.0006 | 10208
972 |  | 01.7.15.14-0161 | Шурупы с полукруглой головкой 2,5х20 мм | т | 0.0002 | 29800
973 |  | 08.3.03.04-0021 | Проволока стальная низкоуглеродистая общего назначения, диаметр 0,8 мм | кг | 0.65 | 8.94
974 |  | 01.7.15.07-0022 | Дюбели распорные полиэтиленовые, размер 6х40 мм | 1000 шт | 0.032 | 180
975 |  | 01.7.15.14-0043 | Шурупы самонарезающий прокалывающий, для крепления металлических профилей или листовых деталей 3,5/11 мм | 100 шт | 2.652 | 2
976 |  | 25.1.03.06-0036 | Шайбы пружинные путевые, исполнение 2, диаметр 24 мм | т | 0.0004 | 13077.64
977 |  | 01.7.15.04-0012 | Винты с полукруглой головкой, длина 55-120 мм | т | 0.0004 | 12430
978 |  | Прайс из СД ОП | Сетка антивандальная СЕТКА-315-30-С | шт. | 1 | 4.9
979 |  | Прайс из СД ОП | Коробка установочная PE 000 003 | шт. | 9 | 0.54
980 |  | 01.7.15.04-0056 | Винты самонарезающие, с уплотнительной прокладкой, размер 4,8х35 мм | 100 шт | 0.24 | 20
981 |  | 14.2.06.01-0003 | Антисептик-антипирен «ПИРИЛАКС-ТЕРМА» для древесины | кг | 0.303 | 15.16
982 |  | 01.7.20.08-0102 | Миткаль суровый | 10 м | 0.06 | 73.65
983 |  | 08.3.03.05-0013 | Проволока стальная низкоуглеродистая разного назначения оцинкованная, диаметр 1,6 мм | т | 0.0003 | 14690
984 |  | 01.7.02.09-0002 | Шпагат бумажный | кг | 0.3704 | 11.5
985 |  | Прайс из СД ОП | Анкерный болт с кольцом М6/8х60 | шт. | 4 | 1.05
986 |  | 14.4.02.04-0006 | Краска для наружных работ, коричневая | т | 0.0002 | 17796.96
987 |  | 25.2.02.11-0041 | Рамка для надписей 55х15 мм | шт | 10 | 0.27
988 |  | 03.2.02.08-0001 | Цемент гипсоглиноземистый расширяющийся | т | 0.0014 | 1836
989 |  | 01.7.15.14-0173 | Шурупы с полукруглой головкой 6-10х100 мм | т | 0.0002 | 11350
990 |  | 02.2.05.04-1777 | Щебень М 800, фракция 20-40 мм, группа 2 | м3 | 0.0192 | 108.4
991 |  | 01.7.15.14-0185 | Шурупы с потайной головкой черные 8,0х100 мм | т | 0.0001 | 17555.75
992 |  | 01.7.15.07-0024 | Дюбели распорные полиэтиленовые, размер 8х40 мм | 1000 шт | 0.008 | 200
993 |  | 14.1.06.04-0012 | Клей плиточный «Боларс Гранит» | кг | 0.4 | 3.76
994 |  | 24.3.01.01-0001 | Трубка ХВТ | кг | 0.032 | 41.7
995 |  | 01.3.04.03-0003 | Масло индустриальное И-20А | л | 0.112 | 11.78
996 |  | 01.7.11.07-0029 | Электроды сварочные Э55, диаметр 3 мм | т | 0.0001 | 13045.13
997 |  | 01.7.15.07-0021 | Дюбели распорные полиэтиленовые, размер 6х30 мм | 1000 шт | 0.008 | 160
998 |  | 12.1.02.06-0012 | Рубероид кровельный РКК-350 | м2 | 0.168 | 7.46
999 |  | 01.7.15.14-0171 | Шурупы с полукруглой головкой 6х60 мм | т | 0.0001 | 12430
1000 |  | 14.1.05.03-0012 | Клей фенолополивинилацетальный БФ-2, сорт I | т | 0.0001 | 12330
1001 |  | 01.7.19.04-0002 | Пластина резиновая рулонная вулканизированная | кг | 0.08 | 13.56
1002 |  | 24.3.01.02-1004 | Кольца резиновые уплотнительные для ПВХ труб канализации, диаметр 50 мм | шт | 4 | 0.22
1003 |  | 14.5.05.02-0001 | Олифа натуральная | кг | 0.008 | 32.6
1004 |  | 03.1.02.03-0015 | Известь строительная негашеная хлорная, марка А | кг | 0.0304 | 2.15
Составил ______________________ Д.Ю. Нефедова
(подпись, инициалы, фамилия)
Проверил ______________________ А.В. Костянецкая
(подпись, инициалы, фамилия)

## Прил.4 РМ
Приложение № 4
Ресурсная модель
Наименование разрабатываемого показателя УНЦ — Здание ЗПС 110 кВ
Единица измерения — 1 ед
Наименование | Сметная стоимость в ценах на 01.01.2023 (руб.) | Удельный вес, (в СМР) | Удельный вес, % (от всего по РМ)
Оплата труда рабочих
Эксплуатация машин основных
Эксплуатация машин прочих
ЭКСПЛУАТАЦИЯ МАШИН, ВСЕГО:
в том числе зарплата машинистов
Материалы основные
Материалы прочие
МАТЕРИАЛЫ, ВСЕГО:
ИТОГО
Сметная прибыль, руб.
Сметная прибыль, %
Накладные расходы, руб.
Накладные расходы, %
ВСЕГО СМР с НР и СП
ВСЕГО стоимость оборудования, в том числе
стоимость оборудования технологического
ИТОГО (СМР + ОБОРУДОВАНИЕ)
ПРОЧ. ЗАТР., УЧТЕННЫЕ ПОКАЗАТЕЛЕМ, в том числе
Временные здания и сооружения - 3,9% |  |  | 3.9%
Дополнительные затраты при производстве строительно-монтажных работ в зимнее время - 2,1% |  |  | 2.1%
Пусконаладочные работы | 1296016.13
Затраты по перевозке работников к месту работы и обратно | 0
Затраты, связанные с осуществлением работ вахтовым методом
Расходы на командировки рабочих и пусконаладочного персонала, привлекаемых для выполнения строительства | 0
Затраты на перебазировку машин с базы механизации на строительную площадку и обратно, по которым данные затраты не включены в сметную цену эксплуатации машин и механизмов
Строительный контроль и содержание службы заказчика - 2,14%
Авторский надзор - 0,2%
ИТОГО (СМР+ОБОРУДОВАНИЕ+ПРОЧ. ЗАТР., УЧТЕННЫЕ ПОКАЗАТЕЛЕМ)
Непредвиденные расходы
ВСЕГО:
ИТОГО ПОКАЗАТЕЛЬ НА ЕД. ИЗМ.
Составил ____________________________ Д.Ю. Нефедова
(должность, подпись, инициалы, фамилия)
Проверил ____________________________ А.В. Костянецкая
(должность, подпись, инициалы, фамилия)

## Прил.5 Расчет СМР и ОБ
Приложение №5
Расчет стоимости СМР и оборудования
Наименование разрабатываемого показателя УНЦ |  |  | Здание ЗПС 110 кВ
Единица измерения — 1 ед
№ пп. | Код ресурса | Наименование | Ед. изм. | Кол-во единиц по проектным данным | Сметная стоимость в ценах на 01.01.2000 (руб.) |  | Удельный вес, % | Сметная стоимость в ценах на 01.01.2023 (руб.)
[5 empty] | на ед. изм. | общая |  | на ед. изм. | общая
1 | 2 | 3 | 4 | 5 | 6 | 7 | 8 | 9 | 10
Затраты труда рабочих-строителей
1 | 1-3-8 | Затраты труда рабочих-строителей среднего разряда (3,8) | чел.-ч. |  | 9.4
|  | Итого по разделу "Затраты труда рабочих-строителей" | чел.-ч. |  |  |  | 100%
Затраты труда машинистов
2 | 2 | Затраты труда машинистов | чел.-ч. |  |  |  | 100%
Машины и механизмы
Основные машины и механизмы
3 | 91.02.02-011 | Копры гусеничные для свай длиной до 12 м | маш.час | 691.17 | 185.55
4 | 91.05.06-009 | Краны на гусеничном ходу, грузоподъемность 50-63 т | маш.час | 405.2 | 290.01
5 | 91.05.06-007 | Краны на гусеничном ходу, грузоподъемность 25 т | маш.час | 590.04 | 120.04
6 | 91.02.03-024 | Дизель-молоты 2,5 т | маш.час | 691.17 | 70.67
7 | 91.05.01-025 | Краны башенные, грузоподъемность 25-75 т | маш.час | 128.82 | 312.21
8 | 91.14.02-001 | Автомобили бортовые, грузоподъемность до 5 т | маш.час | 541.85 | 65.71
9 | 91.05.01-017 | Краны башенные, грузоподъемность 8 т | маш.час | 341.41 | 86.4
10 | 91.05.06-012 | Краны на гусеничном ходу, грузоподъемность до 16 т | маш.час | 302.75 | 96.89
11 | 91.05.05-015 | Краны на автомобильном ходу, грузоподъемность 16 т | маш.час | 232.98 | 115.4
12 | 91.18.01-007 | Компрессоры передвижные с двигателем внутреннего сгорания, давление до 686 кПа (7 ат), производительность до 5 м3/мин | маш.час | 268.56 | 90
13 | 91.10.05-001 | Трубоукладчики для труб диаметром 800-1000 мм, грузоподъемность 35 т | маш.час | 104.59 | 175.35
14 | 91.05.02-005 | Краны козловые, грузоподъемность 32 т | маш.час | 151.74 | 120.24
Итого основные машины и механизмы
15 | 91.17.04-171 | Преобразователи сварочные номинальным сварочным током 315-500 А | маш.час | 1355.5 | 12.31
16 | 91.17.04-233 | Установки для сварки ручной дуговой (постоянного тока) | маш.час | 1311.44 | 8.1
17 | 91.05.06-008 | Краны на гусеничном ходу, грузоподъемность 40 т | маш.час | 54.94 | 175.56
18 | 91.21.22-021 | Агрегаты для нанесения составов методом торкретирования, 3,2 м3/ч | маш.час | 49.62 | 155.8
19 | 91.02.02-012 | Копры гусеничные для свай длиной до 20 м | маш.час | 21.32 | 254.85
20 | 91.05.06-010 | Краны на гусеничном ходу, грузоподъемность 100 т | маш.час | 8.9 | 533.27
21 | 91.06.06-048 | Подъемники одномачтовые, грузоподъемность до 500 кг, высота подъема 45 м | маш.час | 150.47 | 31.26
22 | 91.05.07-002 | Краны на железнодорожном ходу, грузоподъемность 16 т | маш.час | 24.52 | 187.02
23 | 91.06.05-011 | Погрузчики, грузоподъемность 5 т | маш.час | 32.82 | 89.99
24 | 91.06.09-001 | Вышки телескопические 25 м | маш.час | 18.91 | 142.7
25 | 91.07.07-041 | Растворонасосы, производительность 1 м3/ч | маш.час | 157.18 | 14.15
26 | 91.10.05-002 | Трубоукладчики для труб диаметром 1200 мм, грузоподъемность 50 т | маш.час | 2.82 | 729.08
27 | 91.02.03-025 | Дизель-молоты 3,5 т | маш.час | 21.32 | 88.05
28 | 91.06.03-055 | Лебедки электрические тяговым усилием 19,62 кН (2 т) | маш.час | 254.36 | 6.66
29 | 91.06.03-063 | Лебедки электрические тяговым усилием до 49,05 кН (5 т) | маш.час | 205.1 | 8.2
30 | 91.01.01-034 | Бульдозеры, мощность 59 кВт (80 л.с.) | маш.час | 26.44 | 59.47
31 | 91.14.04-001 | Тягачи седельные, грузоподъемность 12 т | маш.час | 14.11 | 102.84
32 | 91.21.01-012 | Агрегаты окрасочные высокого давления для окраски поверхностей конструкций, мощность 1 кВт | маш.час | 195.71 | 6.82
33 | 91.11.01-012 | Машины монтажные для выполнения работ при прокладке и монтаже кабеля на базе автомобиля | маш.час | 11.9 | 110.86
34 | 91.17.04-042 | Аппараты для газовой сварки и резки | маш.час | 993.24 | 1.2
35 | 91.01.05-086 | Экскаваторы одноковшовые дизельные на гусеничном ходу, емкость ковша 0,65 м3 | маш.час | 10.27 | 115.27
36 | 91.06.09-011 | Люльки | маш.час | 18.51 | 53.87
37 | 91.06.03-047 | Лебедки ручные и рычажные тяговым усилием 31,39 кН (3,2 т) | маш.час | 310.92 | 3.12
38 | 91.21.07-011 | Машины мозаично-шлифовальные | маш.час | 471.54 | 1.5
39 | 91.18.01-508 | Компрессоры передвижные с электродвигателем, производительность до 5,0 м3/мин | маш.час | 13.96 | 48.81
40 | 91.08.04-021 | Котлы битумные передвижные 400 л | маш.час | 20.95 | 30
41 | 91.05.04-005 | Краны мостовые электрические, грузоподъемность 5 т | маш.час | 14.19 | 42.32
42 | 91.05.08-007 | Краны на пневмоколесном ходу, грузоподъемность 25 т | маш.час | 4.47 | 102.51
43 | 91.21.10-003 | Молотки при работе от передвижных компрессорных станций отбойные пневматические | маш.час | 266.87 | 1.53
44 | 91.09.03-035 | Платформы широкой колеи 71 т | маш.час | 24.52 | 16.64
45 | 91.06.06-042 | Подъемники гидравлические, высота подъема 10 м | маш.час | 11.51 | 29.6
46 | 91.06.06-047 | Подъемники одномачтовые, грузоподъемность до 500 кг, высота подъема 35 м | маш.час | 11.14 | 29.46
47 | 91.21.22-441 | Установки для заготовки защитных покрытий тепловой изоляции | маш.час | 4.93 | 65.25
48 | 91.01.01-035 | Бульдозеры, мощность 79 кВт (108 л.с.) | маш.час | 3.42 | 79.07
49 | 91.08.09-023 | Трамбовки пневматические при работе от передвижных компрессорных станций | маш.час | 462.3 | 0.55
50 | 91.01.05-085 | Экскаваторы одноковшовые дизельные на гусеничном ходу, емкость ковша 0,5 м3 | маш.час | 2.43 | 100
51 | 91.07.04-002 | Вибраторы поверхностные | маш.час | 477.84 | 0.5
52 | 91.07.04-001 | Вибраторы глубинные | маш.час | 118.45 | 1.9
53 | 91.14.05-011 | Полуприцепы общего назначения, грузоподъемность 12 т | маш.час | 14.11 | 12
54 | 91.17.04-031 | Агрегаты для сварки полиэтиленовых труб | маш.час | 1.12 | 100.1
55 | 91.10.09-011 | Установки для гидравлических испытаний трубопроводов, давление нагнетания низкое 0,1 МПа (1 кгс/см2), высокое 10 МПа (100 кгс/см2) | маш.час | 3.17 | 29.67
56 | 91.15.03-004 | Тракторы на пневмоколесном ходу, мощность 108 кВт (145 л.с.) | маш.час | 0.46 | 157.9
57 | 91.06.09-061 | Подмости самоходные, высота подъема 12 м | маш.час | 1.96 | 35.3
58 | 91.06.01-003 | Домкраты гидравлические, грузоподъемность 63-100 т | маш.час | 76.48 | 0.9
59 | 91.17.04-036 | Агрегаты сварочные передвижные с дизельным двигателем, номинальный сварочный ток 250-400 А | маш.час | 4.29 | 14
60 | 91.07.08-024 | Растворосмесители передвижные, объем барабана 65 л | маш.час | 3.45 | 12.39
61 | 91.21.12-004 | Ножницы электрические | маш.час | 1.13 | 33.59
62 | 91.05.01-016 | Краны башенные, грузоподъемность 5 т | маш.час | 0.33 | 83.43
63 | 91.06.03-060 | Лебедки электрические тяговым усилием до 5,79 кН (0,59 т) | маш.час | 15.81 | 1.7
64 | 91.21.22-638 | Пылесосы промышленные, мощность до 2000 Вт | маш.час | 5.64 | 3.29
65 | 91.01.05-084 | Экскаваторы одноковшовые дизельные на гусеничном ходу, емкость ковша 0,4 м3 | маш.час | 0.25 | 54.81
66 | 91.06.03-062 | Лебедки электрические тяговым усилием до 31,39 кН (3,2 т) | маш.час | 1.97 | 6.9
67 | 91.04.01-041 | Молотки бурильные легкие при работе от передвижных компрессорных станций | маш.час | 3.62 | 2.99
68 | 91.10.05-005 | Трубоукладчики для труб диаметром до 700 мм, грузоподъемность 12,5 т | маш.час | 0.06 | 152.5
69 | 91.21.16-012 | Прессы гидравлические с электроприводом | маш.час | 6.69 | 1.11
70 | 91.17.04-001 | Автоматы сварочные для полимерных покрытий, мощность 4,6 кВт | маш.час | 5.37 | 1.26
71 | 91.06.03-061 | Лебедки электрические тяговым усилием до 12,26 кН (1,25 т) | маш.час | 1.76 | 3.28
72 | 91.21.22-443 | Установки для изготовления бандажей, диафрагм, пряжек | маш.час | 2.52 | 2.16
73 | 91.09.12-102 | Станки рельсосверлильные | маш.час | 0.92 | 3
74 | 91.21.19-031 | Станки сверлильные | маш.час | 1.07 | 2.36
75 | 91.09.12-101 | Станки рельсорезные | маш.час | 0.09 | 20
76 | 91.03.19-092 | Сболчиватели пневматические (без сжатого воздуха) | маш.час | 0.76 | 2.19
77 | 91.06.06-046 | Подъемники одномачтовые, грузоподъемность до 500 кг, высота подъема 25 м | маш.час | 0.01 | 27.66
78 | 91.21.03-502 | Аппараты пескоструйные, объем до 19 л, расход воздуха 270-700 л/мин | маш.час | 0.07 | 0.14
Итого прочие машины и механизмы
|  | Итого по разделу «Машины и механизмы» |  |  |  |  | 100%
Оборудование
Основное оборудование
79 | Прайс из СД ОП | Оборудование СОПТ в составе: Шкаф с преобразователем на подставке ПНЗП-М-100-260-УХЛ4- 2 шт.; -Шкаф сввода, секционирования и распределения ШВСР - 2 шт.; -Шкаф аккумуляторный с аккумуляторными батареями FIAM 12 FLB 400 (17 эл.) ШАБ-5 - 1 шт. | комплект | 1 |  |  |  | 8352858.41
80 | Прайс из СД ОП | Щит собственных нужд ЩСН-0,4кВ (в составе 5 шкафов) | шт. | 1 |  |  |  | 3017378.53
81 | Прайс из СД ОП | Газоанализатор стационарный ИГАС IR-SF6 | шт. | 13 | 23364.49
82 | Прайс из СД ОП | Светодиодный светильник, 60 Bm, 220 В, АС, IP65, настенное крепление ВЭЛАН 31-СД.Л.60-Н1-220АС УХЛ1 | шт. | 46 | 6535.05
83 | Прайс из СД ОП | Светодиодный прожектор, 80 Bm, 220 В, IP65,на скобе ВЭЛАН 73-СД.Л.80-30-С-220-АС УХЛ1 | шт. | 20 | 13957.94
84 | Прайс из СД ОП | Светодиодный указатель "Выход" со встроенным аккумулятором, 220 В, IP65 ВЭЛ-Т-Н-"Выход"-3/Б-(220АС)А-14-УХЛ1 | шт. | 37 | 5011.68
85 | Прайс из СД ОП | Комплект автоматики ТПА-КС по бланк-заказу №В-9932135 | к-т | 2 | 82287.72
86 | Прайс из СД ОП | Насосная установка для пожаротушения GRUNDFOS Hydro MX 1/1 2CR 45-1 | К-Т | 1 | 148806.43
87 | Прайс из СД ОП | Светодиодный светильник, 36 Bm, 220 В, IP65, настенное крепление ВЭЛ 51-СД.Л-2х18Н У1 | шт. | 27 | 4439.25
88 | Прайс из СД ОП | Светодиодный светильник, 18 Bm, 220 В, IP65, настенное крепление ВЭЛ 51-СД.Л-1х18Н У1 | шт. | 40 | 2789.72
89 | Прайс из СД ОП | Комплект автоматики ТПА-КС по бланк-заказу №КС-9930506 | к-т | 2 | 52052.21
90 | Прайс из СД ОП | Кран мостовой электрический однобалочный подвесной двухпролетный 3,2тн, Lп-24м | шт | 1 | 100624.7
91 | Прайс из СД ОП | Таль электрическая 3,2тн, H-18м | шт | 2 | 49202.04
92 | Прайс из СД ОП | Сплит-система PKA-RP35HAL/PUHZ-ZRP35VKA | шт. | 2 | 41838.73
93 | Прайс из СД ОП | Сплит-система PKA-RP60HAL/PUHZ-ZRP35VНA | шт. | 2 | 41838.73
94 | Прайс из СД ОП | Кран мостовой электрический однобалочный подвесной 3,2тн L-8м | шт | 2 | 41804.61
95 | Прайс из СД ОП | Светодиодный светильник, 40 Bm, 220 В, АС, IP65, настенное крепление ВЭЛАН 31-СД.Л.40-Н1-220АС УХЛ1 | шт. | 12 | 6011.68
96 | Прайс из СД ОП | Комплект автоматики ТПА-КС по бланк-заказу №В-9930598 | к-т | 1 | 68321.88
97 | Прайс из СД ОП | Сплит-система PKA-RP100KAL/PU-P100YHAR3 | шт. | 2 | 32996.99
98 | Прайс из СД ОП | Шкаф аварийного освещения | 1 шт. | 1 | 65852.8
99 | Прайс из СД ОП | Шкаф аварийного освещения | 1 шт. | 1 | 62815.42
100 | Прайс из СД ОП | Комплект автоматики ТПА-КС по бланк-заказу №В-9932136 | к-т | 1 | 57002.37
101 | Прайс из СД ОП | Светодиодный светильник встраиваемый, 35 Bm, 220 В, IP20, УХЛ4 OPL/R ECO LED 595 4000K | шт. | 39 | 1359.1
102 | Прайс из СД ОП | Светодиодный светильник, 20 Bm, 220 В, АС, IP65, настенное крепление ВЭЛАН 31-СД.Л.20-Н1-220АС УХЛ1 | шт. | 8 | 5836.45
103 | Прайс из СД ОП | Вентилятор ВРАН9-100-Т80-Н-00700/8-У2-1-ПО-0 | шт. | 2 | 22430.3
Итого основное оборудование
104 | Прайс из СД ОП | Вентилятор ВРАН9-100-Т80-Н-01500/6-У2-1-ПО-0 | шт. | 2 | 22124.98
105 | Прайс из СД ОП | Вентилятор ВРАН9-100-Т80-Н-01500/6-У2-1-ПО-0 | шт. | 2 | 22124.98
106 | Прайс из СД ОП | Вентилятор осевой ОСА 301-063/А-45-Н-00037/04-У2-01 | шт. | 6 | 6329.99
107 | Прайс из СД ОП | Комплект автоматики ТПА-КС по бланк-заказу №9932188 | к-т | 1 | 31235.16
108 | Прайс из СД ОП | Шкаф управления системы электрообогрева ШУ-СО 64.3.3-1/3-05.16 | шт. | 1 | 30888.64
109 | Прайс из СД ОП | Электрорадиатор настенный, N=1.5 кВт IRIT Stacio-T 15012 | шт. | 58 | 525.5
110 | Прайс из СД ОП | Щит автоматики в комплекте с оборудованием | шт. | 1 | 29700.62
111 | Прайс из СД ОП | Светодиодный светильник, 10 Bm, 220 В, АС, IP65, настенное крепление ВЭЛАН 31-СД.Л.10-Н1-220АС УХЛ1 | шт. | 15 | 1957.94
112 | Прайс из СД ОП | Светодиодный светильник накладной, 47 Bm, 220 В, IP65, УХЛ2 ARCTIC.OPL ECO LED 1200 4000K | шт. | 25 | 1135.55
113 | Прайс из СД ОП | Вентилятор ВРАН6-080-Т80-Н-00400/6-У2-1-ПО-0 | шт. | 2 | 13125.3
114 | Прайс из СД ОП | Вентилятор ВРАН9-080-Т80-Н-00400/6-У2-1-ПО-0 | шт. | 2 | 13125.3
115 | Прайс из СД ОП | Сплит-система MSZ-SF25VE3/MUZ-SF25VE | шт. | 2 | 11878.27
116 | Прайс из СД ОП | Комплект автоматики ТПА-КС по бланк-заказу №КС-9930499 | к-т | 1 | 21784.57
117 | Прайс из СД ОП | Комплект автоматики ТПА-КС по бланк-заказу №КС-9930501 | к-т | 1 | 21071.76
118 | Прайс из СД ОП | Светодиодный прожектор, 120 Bm, 220 B, IP65 SSU-120 ХЛ1 | шт. | 10 | 2084.98
119 | Прайс из СД ОП | Комплект автоматики ТПА-КС по бланк-заказу №КС-9930500 | к-т | 1 | 20397.91
120 | Прайс из СД ОП | Комплект автоматики ТПА-КС по бланк-заказу №КС-9930505 | к-т | 1 | 18224.3
121 | Прайс из СД ОП | Вентилятор канальный осевой Канал-ОСА-П-040-380 | шт. | 4 | 4480.64
122 | Прайс из СД ОП | Комплект автоматики ТПА-КС по бланк-заказу №9932186 | к-т | 1 | 16921.65
123 | Прайс из СД ОП | Светодиодный светильник накладной, 35 Bm, 220 В, IP20, УХЛ4 OPL/S ECO LED 1200 4000K | шт. | 11 | 1461.67
124 | Прайс из СД ОП | Вентилятор ВРАН6-071-ДУ400-Н-00750/04-У1-1-П0-0 | шт. | 1 | 13943.25
125 | Прайс из СД ОП | Таль ручная червячная передвижная 1тн, Hп-6м | шт | 2 | 6655.12
126 | Прайс из СД ОП | Комплект автоматики ТПА-КС по бланк-заказу №ПС-9930599 | к-т | 1 | 12060.83
127 | Прайс из СД ОП | Комплект автоматики ТПА-КС по бланк-заказу №В-9937798 | к-т | 1 | 9855.85
128 | Прайс из СД ОП | Комплект автоматики ТПА-КС по бланк-заказу №В-9937799 | к-т | 1 | 9143.04
129 | Прайс из СД ОП | Комплект автоматики ТПА-КС по бланк-заказу №В-9937801 | к-т | 1 | 9143.04
130 | Прайс из СД ОП | Комплект автоматики ТПА-КС по бланк-заказу №КС-9930502 | к-т | 1 | 9143.04
131 | Прайс из СД ОП | Комплект автоматики ТПА-КС по бланк-заказу №КС-9930503 | к-т | 1 | 9143.04
132 | Прайс из СД ОП | Комплект автоматики ТПА-КС по бланк-заказу №КС-9930504 | к-т | 1 | 9143.04
133 | Прайс из СД ОП | Приточная установка в комплекте (Клапан ГЕРМИК-С-350х350-Н-1*LF230-S-1-УХЛ2-1 шт.; Фильтр Канал-ФКК-315-1 шт., Воздухонагреватель Канал ЭКВ-К-315-12-1 шт.; Вентилятор Канал-ВЕНТ-315-1 шт.; Шумоглушитель Канал-ГКК-315-900-1 шт.) | шт. | 1 | 9013.74
134 | Прайс из СД ОП | Приточная установка в комплекте (Клапан ГЕРМИК-С-350х350-Н-1*LF230-S-1-УХЛ2-1 шт.; Фильтр Канал-ФКК-315-1 шт., Воздухонагреватель Канал ЭКВ-К-315-15-1 шт.; Вентилятор Канал-ВЕНТ-315-1 шт.; Шумоглушитель Канал-ГКК-315-900-1 шт.) | шт. | 1 | 9013.74
135 | Прайс из СД ОП | Светодиодный прожектор,80 Bm, 220 B, IP65 SSU-80 ХЛ1 | шт. | 10 | 841.52
136 | Прайс из СД ОП | Шкаф питания и обогрева выключателя ШОВ-4-УХЛ1 | шт. | 2 | 4032.04
137 | Прайс из СД ОП | Электрорадиатор настенный, N=1.2 кВт IRIT Stacio-T 1209 | шт. | 16 | 503.13
138 | Прайс из СД ОП | Приточная установка в комплекте (Клапан ГЕРМИК-С-200х200-Н-1*LF230-S-1-УХЛ2-1 шт.; Фильтр Канал-ФКК-200-1 шт., Воздухонагреватель Канал ЭКВ-К-300-6-1 шт.; Вентилятор Канал-ВЕНТ-200-1 шт.; Шумоглушитель Канал-ГКК-200-900-1 шт.) | шт. | 1 | 6813.32
139 | Прайс из СД ОП | Комплект автоматики ТПА-КС по бланк-заказу №9932187 | к-т | 1 | 6716.42
140 | 69.1.02.01-0001 | Задвижки клиновые с выдвижным шпинделем фланцевые для воды, пара и нефтепродуктов, давление 1,6 МПа (16 кгс/см2) типа 30с941нж с электроприводом, диаметр 50 мм | шт | 1 | 6366.42
141 | Прайс из СД ОП | Светодиодный светильник встраиваемый, 17 Bm, 220 В, IP20, УХЛ4 OPL/R ECO LED 300 4000K | шт. | 6 | 929.63
142 | Прайс из СД ОП | Регулятор оборотов Propeller-01-500 | шт. | 7 | 635.59
143 | Прайс из СД ОП | Ящик с понижающим разделительным трансформатором ЯТПР-0,250/220/12 | шт. | 8 | 534.61
144 | Прайс из СД ОП | Светодиодный светильник накладной, 17 Bm, 220 В, IP20, УХЛ4 OPL/S ECO LED 300 4000K | шт. | 5 | 829.84
145 | Прайс из СД ОП | Коробка соединительная в сборе | шт. | 4 | 900.92
146 | Прайс из СД ОП | Электрорадиатор настенный, N=0.6 кВт IRIT Stacio-T 0606 | шт. | 7 | 492.83
147 | Прайс из СД ОП | Ящик управления освещением ЯУО-9601-3474-У4 IP54 | шт. | 1 | 3444.68
148 | Прайс из СД ОП | Светодиодный светильник встраиваемый, 18 Bm, 220 В, IP54, УХЛ4 ACQUA S18 | шт. | 2 | 1446.62
149 | Прайс из СД ОП | Вентилятор Канал-ВЕНТ-160 | шт. | 2 | 1154.76
150 | Прайс из СД ОП | Светодиодный светильник встраиваемый, 20 Bm, 220 В, IP20, УХЛ4 SAFARI DL LED 20 4000K | шт. | 3 | 769.64
151 | Прайс из СД ОП | Вентилятор Канал-ВЕНТ-315 | шт. | 1 | 2035.09
152 | 63.1.01.03-0010 | Водонагреватели электрические емкостные с терморегулятором и системой защитной автоматики, мощность 6 кВт, объем бака 200 л | компл | 1 | 1815.54
153 | Прайс из СД ОП | Светодиодный светильник накладной, 35 Bm, 220 В, IP20, УХЛ4 OPL/S ECO LED 595 4000K | шт. | 1 | 1430.38
154 | Прайс из СД ОП | Датчик осадков TSP02-20,0 | шт. | 1 | 1392.56
155 | Прайс из СД ОП | Вентилятор Канал-ВЕНТ-125 | шт. | 2 | 595.47
156 | Прайс из СД ОП | Вентилятор Канал-ВЕНТ-100 | шт. | 2 | 594.17
157 | Прайс из СД ОП | Светодиодный светильник встраиваемый, 10 Bm, 220 В, IP20, УХЛ4 SAFARI DL LED 10 4000K | шт. | 2 | 585.1
158 | Прайс из СД ОП | Вентилятор Канал-ВЕНТ-160 | шт. | 1 | 1154.76
159 | 62.1.02.14-0069 | Ящики управления, тип: Я 5410 1874-3074 УХЛ4 | шт | 1 | 1097.28
160 | 62.1.02.22-0044 | Ящики силовые с блоком «предохранитель-выключатель» серии ЯБПВ, типа: ЯБПВУ-1 на 100А | шт | 3 | 351.1
161 | Прайс из СД ОП | Центробежный вентилятор Compact-100 | шт. | 1 | 1044.87
162 | Прайс из СД ОП | Автоматический выключатель трехполюсный, OptiDin BM125-3С125 | шт. | 1 | 970.22
163 | Прайс из СД ОП | Регулятор оборотов Propeller-01-500 | шт. | 1 | 635.59
164 | Прайс из СД ОП | Датчик воды TSW01-25,0 | шт. | 1 | 587.14
165 | 61.2.04.01-0002 | Арматура светосигнальная АМЕ с лампой накаливания КМ-24В | 10 шт | 2 | 194.2
166 | 65.1.04.03-0032 | Счетчики холодной воды ВСХ, диаметр 15 мм | шт | 1 | 221.48
167 | 62.2.01.04-0019 | Посты управления кнопочные: ПКЕ112-1 У3 | шт | 10 | 13.5
168 | Прайс из СД ОП | Автоматический выключатель трехполюсный, OptiDin BM63-3С50 | шт. | 1 | 77.37
169 | 62.2.01.01-0001 | Кнопки управления: КЕ-011 | шт | 3 | 11.09
Итого прочее оборудование
Итого по разделу «Оборудование»
в том числе технологическое оборудование
Материалы
Основные материалы
170 | БЦ.113.70 | Сваи забивные железобетонные цельные сплошного квадратного сечения для опор мостов С 8-35Т7, бетон B25 (М350), объем 1,0 м3, расход арматуры 370 кг | м3 | 463.246 |  |  |  | 76063.23
171 | 07.2.07.12-0026 | Отдельные конструктивные элементы зданий и сооружений с преобладанием толстолистовой стали, средняя масса сборочной единицы свыше 1 до 3 т | т | 72.17 | 7887.4
172 | 07.2.07.12-0031 | Прочие конструкции одноэтажных производственных зданий, масса сборочной единицы до 0,1 т | т | 71.0228 | 12990.48
173 | 07.2.05.05-0085 | Сэндвич-панель трехслойная стеновая "Металл Профиль" с видимым креплением Z-LOCK, с наполнителем из минеральной ваты (НГ) плотностью 110кг/м3, марка МП ТСП-Z, толщина: 250 мм, тип покрытия PRISMA, толщина металлических облицовок 0,5 мм | м2 | 2262.66 | 341.58
174 | 07.2.07.12-0016 | Элементы конструктивные зданий и сооружений с преобладанием гнутых профилей, средняя масса сборочной единицы 0,5 до 1 т | т | 56.63 | 8924
175 | 07.2.07.12-0011 | Элементы конструктивные зданий и сооружений с преобладанием гнутосварных профилей и круглых труб, средняя масса сборочной единицы до 0,1 т | т | 27.5844 | 11255
176 | 12.2.05.10-0024 | Плиты огнезащитные ТехноНИКОЛЬ (ТУ 5762-004-74182181-2008) для изоляции конструкций из металла, толщина 20-200 мм | м3 | 173.544 | 1433.6
177 | 07.2.07.12-0018 | Элементы конструктивные зданий и сооружений с преобладанием гнутых профилей, средняя масса сборочной единицы свыше 0,1 до 0,5 т | т | 29.6 | 8128
178 | 07.2.03.06-0111 | Связи по колоннам и стойкам фахверка (диагональные и распорки) | т | 31.96 | 7007
179 | 02.3.01.02-0041 | Смесь песчаная для строительных работ (песок природный - 50%, песок обогащенный - 50%) | м3 | 3512.52 | 72
180 | 06.1.01.05-0035 | Кирпич керамический одинарный, марка 100, размер 250х120х65 мм | 1000 шт | 93.649 | 1752.6
181 | 06.1.01.05-0037 | Кирпич керамический одинарный, марка 150, размер 250х120х65 мм | 1000 шт | 77.03 | 2027
182 | 07.2.07.12-0006 | Элементы конструктивные вспомогательного назначения, с преобладанием профильного проката, собираемые из двух и более деталей, с отверстиями и без отверстий, соединяемые на сварке | т | 15.0794 | 10045
183 | 14.1.06.04-1004 | Клей монтажный для минераловатных плит | т | 20.388 | 6456.25
184 | 12.2.05.05-0048 | Плиты минераловатные на синтетическом связующем Техно (ТУ 5762-043-17925162-2006), марки: ТЕХНОФЛОР ПРОФ | м3 | 173.3 | 1116.25
185 | 08.4.02.04-0001 | Каркасы металлические | т | 14.4384 | 8200
186 | 04.1.02.05-0071 | Смеси бетонные тяжелого бетона (БСТ), крупность заполнителя 40 мм, класс В60 (М800) | м3 | 173.4066 | 1389.98
187 | 04.1.02.05-0064 | Смеси бетонные тяжелого бетона (БСТ), крупность заполнителя 40 мм, класс В27,5 (М350) | м3 | 146.06 | 763.56
188 | 07.2.05.02-0001 | Изделия фасонные (толщина 0,5 мм) для трехслойных стеновых сэндвич-панелей с покрытием полиэстер | м2 | 714 | 138.67
189 | 12.1.02.10-0124 | Полимерный материал: Logicroof V-RP - 1,5 | м2 | 1372 | 71.55
190 | 04.1.02.05-0044 | Смеси бетонные тяжелого бетона (БСТ), крупность заполнителя 20 мм, класс В20 (М250) | м3 | 140.8408 | 667.83
191 | 08.3.09.01-0097 | Профнастил оцинкованный Н60-845-0,8 | м2 | 1104.66 | 83.32
192 | 04.1.02.05-0006 | Смеси бетонные тяжелого бетона (БСТ), класс B15 (М200) | м3 | 152.7827 | 592.76
193 | 07.2.05.03-0011 | Площадки встроенные одноярусные и многоярусные для обслуживания и установки оборудования со стальным настилом, расход стали на 1 м2 площадки до 50 кг | т | 8.22 | 9766.04
194 | 01.6.03.04-0351 | Покрытие поливинилхлоридное ковровое с печатным рисунком ПО | м2 | 1571.87 | 158.96
195 | 04.1.02.05-0003 | Смеси бетонные тяжелого бетона (БСТ), класс B7,5 (М100) | м3 | 139.44 | 560
196 | 08.3.09.01-0008 | Профилированный лист оцинкованный: Н60-845-0,55 | т | 7.715 | 11817.6
197 | 07.2.07.12-0003 | Элементы конструктивные вспомогательного назначения массой не более 50 кг с преобладанием толстолистовой стали, собираемые из двух и более деталей, с отверстиями и без отверстий, соединяемые на сварке | т | 6.4015 | 11255
198 | 12.2.05.05-0037 | Плиты минераловатные на синтетическом связующем Техно (ТУ 5762-043-17925162-2006), марки: ТЕХНОРУФ В70 | м3 | 57.77 | 1238.64
199 | 19.4.02.01-0086 | Глушители шума прямоугольного сечения пластинчатые ГП 7-3 с обтекателем, сечение обечайки 1600x1500 мм | шт | 8 | 11517.12
200 | 08.4.03.03-0032 | Сталь арматурная, горячекатаная, периодического профиля, класс А-III, диаметр 12 мм | т | 8.4804 | 7997.23
201 | 14.3.02.05-0107 | Краска силикатная фасадная CT-Fassadenfinisch 130 | л | 1019 | 115.66
202 | 25.2.01.08-0002 | Клемма заземления в комплекте с клыковой шайбой | шт | 850 | 110.4
203 | 04.1.02.05-0028 | Смеси бетонные тяжелого бетона (БСТ), крупность заполнителя 10 мм, класс B22,5 (М300) | м3 | 80.16 | 738.56
204 | 07.1.01.01-0023 | Дверь противопожарная металлическая остекленная двупольная ДПМО-02/30, размером 1500х2100 мм | шт | 10 | 5825.55
205 | 04.3.02.09-1513 | Штукатурка минеральная декоративная CERESIT CT 35 "короед", зерно 2,5 мм (цветная) | кг | 10194 | 5.68
206 | 11.3.02.01-0016 | Блок оконный из ПВХ профиля двустворчатый, с глухой и поворотно-откидной створкой, двухкамерным стеклопакетом (32 мм), площадью до 2 м2 | м2 | 18 | 3174.78
207 | 08.3.07.01-0043 | Сталь полосовая: 40х5 мм, марка Ст3сп | т | 8.8234 | 6159.22
208 | 14.3.02.01-0219 | Краска универсальная, акриловая для внутренних и наружных работ | т | 3.1155 | 15481
209 | 12.2.05.09-0008 | Пенополистирол экструдированный ТЕХНОНИКОЛЬ XPS CARBON 30-280 Стандарт | м3 | 29.861 | 1497.04
210 | 14.4.02.09-0301 | Композиция антикоррозионная цинкнаполненная | кг | 182.88 | 238.48
211 | 19.1.01.03-0079 | Воздуховоды из оцинкованной стали толщиной: 0,7 мм, периметром от 1700 до 4000 мм | м2 | 383.2 | 109.09
212 | 07.2.05.05-0010 | Сэндвич-панель трехслойная кровельная "Металл Профиль" с наполнителем из минеральной ваты (НГ) плотностью 110кг/м3, марка МП ТСП-K, толщина: 100 мм, тип покрытия полиэстер, толщина металлических облицовок 0,5 мм (Россия) | м2 | 181.4 | 226.28
213 | 19.3.01.13-0053 | Клапаны противопожарные с пружинным приводом в комбинации с тепловым замком, тип КПС-1 (60), размер 800х800 мм | шт | 20 | 1983.76
214 | 12.1.02.03-0179 | Техноэласт: Термо ЭПП | м2 | 1536.065 | 24.94
215 | 21.1.06.05-0001 | Кабель нагревательный одножильный экранированный, мощность 245 Вт, длина 9,5 м | компл | 86 | 440.24
216 | 19.1.01.03-0081 | Воздуховоды из оцинкованной стали толщиной: 0,9 мм, периметром от 4200 до 5200 мм | м2 | 299.2 | 117.94
217 | 05.1.05.10-0043 | Сваи железобетонные квадратного сечения сплошные, бетон B25 (М350), расход арматуры от 140,1 до 150 кг на м3 бетона, в плотном теле | м3 | 15.99 | 2131.37
Итого основные материалы
218 | 01.8.01.06-0006 | Сетка стеклянная строительная СС-1 | м2 | 3906 | 8.46
219 | 04.3.01.12-0111 | Раствор готовый отделочный тяжелый, цементно-известковый, состав 1:1:6 | м3 | 62.54 | 517.91
220 | 21.1.06.10-0374 | Кабель силовой с медными жилами ВВГнг(A)-LS 3х1,5ок-1000 | 1000 м | 2.7846 | 10960.87
221 | 12.2.05.10-0001 | Плиты из минеральной ваты, для вентилируемых фасадов, на основе базальтового волокна, толщина от 50 до 125 мм | м3 | 41.9353 | 717.98
222 | 04.3.01.12-0003 | Раствор кладочный, цементно-известковый, М50 | м3 | 57.67 | 519.8
223 | 08.4.01.01-0022 | Детали анкерные с резьбой из прямых или гнутых круглых стержней | т | 2.815 | 10100
224 | 01.6.01.02-0006 | Листы гипсокартонные ГКЛ, толщина 12,5 мм | м2 | 1881.4 | 15
225 | 05.2.02.01-0049 | Блоки бетонные для стен подвалов полнотелые ФБС12-6-6-Т, бетон B7,5 (М100, объем 0,398 м3, расход арматуры 1,46 кг | шт | 114 | 238.8
226 | 07.2.05.02-0042 | Панели металлические трехслойные стеновые с утеплителем из пенополиуретана. Способ изготовления стендовый 1ПТС1016.61.6-СО.8 | м2 | 61.916 | 432.98
227 | 19.3.01.06-0216 | Клапаны воздушные утепленные с ручным приводом КВУ, размер 2400х1000 мм | шт | 6 | 4449.85
228 | 14.3.01.02-0104 | Грунтовка колерующая CERESIT CT 16 | л | 1360 | 18.96
229 | 08.4.01.02-0013 | Детали закладные и накладные, изготовленные с применением сварки, гнутья, сверления (пробивки) отверстий (при наличии одной из этих операций или всего перечня в любых сочетаниях), поставляемые отдельно | т | 3.7405 | 6800
230 | 04.3.01.12-0005 | Раствор кладочный, цементно-известковый, М100 | м3 | 45.632 | 529.41
231 | 08.1.02.17-0097 | Сетка сварная из арматурной проволоки без покрытия, диаметр проволоки 5,0 мм, размер ячейки 100х100 мм | м2 | 997.5 | 23.76
232 | 11.3.02.01-0004 | Блок оконный пластиковый: двустворчатый, глухой с двухкамерным стеклопакетом (32 мм), площадью до 2 м2 | м2 | 10.8 | 2193.46
233 | 04.1.02.05-0007 | Смеси бетонные тяжелого бетона (БСТ), класс B20 (М250) | м3 | 32.947 | 665
234 | 14.1.06.04-0016 | Клей плиточный «Боларс Элит» (Клей Кнауф Флекс) | кг | 4083.9 | 5.03
235 | 19.3.01.06-0207 | Клапаны воздушные утепленные под электропривод КВУ, размер 2400х1400 мм | шт | 4 | 5053.96
236 | 07.2.07.12-0019 | Элементы конструктивные зданий и сооружений с преобладанием горячекатаных профилей, средняя масса сборочной единицы до 0,1 т | т | 2.4859 | 8060
237 | 14.1.06.04-0001 | Клей для приклеивания минеральной ваты | кг | 3230.6 | 6.2
238 | 14.5.09.11-0102 | Уайт-спирит | кг | 2915.169 | 6.67
239 | 14.4.01.09-0405 | Грунтовка эпоксидная, антикоррозионная, универсальная, для защиты от агрессивного воздействия окружающей среды | т | 0.47155 | 40329.7
240 | 19.3.01.06-0213 | Клапаны воздушные утепленные с ручным приводом КВУ, размер 1600х1000 мм | шт | 6 | 3094.04
241 | 19.1.01.03-0075 | Воздуховоды из оцинкованной стали, толщина 0,7 мм, диаметр до 800 мм | м2 | 213.336 | 84.25
242 | 25.1.05.05-0063 | Рельсы железнодорожные Р-50, широкой колеи, 2 группа, марка стали М74 | м | 72 | 236.5
243 | 04.1.02.05-0044 | Смеси бетонные тяжелого бетона (БСТ), крупность заполнителя 20 мм, класс B20 (М250) | м3 | 24.77 | 667.83
244 | 18.1.10.01-1034 | Вентиль запорный из углеродистой стали, номинальное давление 4,0 МПа (40 кгс/см2), номинальный диаметр 15 мм, с графитовым уплотнением, присоединение к трубопроводу фланцевое | шт | 22 | 741.68
245 | 08.3.05.05-0058 | Сталь листовая оцинкованная, толщина 1,0 мм | т | 1.55 | 10500
246 | 07.1.01.01-0013 | Дверь противопожарная металлическая однопольная ДПМ-01/30, размером 900х2100 мм | шт | 6 | 2640.46
247 | 07.1.01.01-0004 | Дверь противопожарная металлическая двупольная ДПМ-02/30, размером 1500х2100 мм | шт | 3 | 5274.66
248 | 19.1.01.11-0001 | Крепления для воздуховодов оцинкованные (подвески СТД, подвески регулируемые СТД, тяги, хомуты, кронштейны, траверсы, ленты, шпильки, профили) | т | 1.2377 | 12676.79
249 | 08.1.06.04-0031 | Полотна ворот глухие металлические из листового металла по каркасу из уголков | т | 0.9566 | 16344.58
250 | 20.2.08.05-0021 | Профиль монтажный перфорированный | шт | 202 | 76.84
251 | 05.2.02.01-0048 | Блоки бетонные для стен подвалов полнотелые ФБС12-6-3-Т, бетон B7,5 (М100, объем 0,191 м3, расход арматуры 0,74 кг | шт | 127 | 118.42
252 | 04.1.02.05-0043 | Смеси бетонные тяжелого бетона (БСТ), крупность заполнителя 20 мм, класс В15 (М200) | м3 | 22.46 | 665
253 | 19.3.01.06-0165 | Клапаны воздушные под ручной или электропривод ВК, размер 900х600 мм | шт | 10 | 1477.05
254 | 08.4.02.05-0003 | Сетка сварная с ячейкой 10 из арматурной стали: А-I и А-II диаметром 10 мм | т | 1.9914 | 7200
255 | 08.3.11.01-0052 | Швеллеры № 12, марка стали Ст3пс | т | 2.9099 | 4900
256 | 08.4.03.03-0034 | Сталь арматурная, горячекатаная, периодического профиля, класс А-III, диаметр 16-18 мм | т | 1.7405 | 7956.21
257 | 14.4.01.01-0003 | Грунтовка ГФ-021 | т | 0.8826 | 15620
258 | 01.7.15.14-0121 | Шурупы для крепления утеплителя и гидроизоляции к профилированному листу 4,8х60 мм | 100 шт | 93.36 | 147
259 | Прайс из СД ОП | Решетка АМР 800х600 | шт. | 20 | 678.2
260 | 14.2.01.05-0003 | Композиция цинконаполненная | кг | 117.5915 | 114.42
261 | 21.1.06.09-0177 | Кабель силовой с медными жилами ВВГнг(A)-LS 5х4-660 | 1000 м | 0.7446 | 18047.85
262 | 11.3.01.05-0003 | Блоки дверные внутренние: светлые (со светопрозрачным заполнением верхней части и глухим заполнением нижней части полотна) (ГОСТ 30970-2002) | м2 | 9.261 | 1428.35
263 | 01.7.11.07-0032 | Электроды сварочные Э42, диаметр 4 мм | т | 1.2412 | 10315.01
264 | 01.6.04.02-0011 | Панели потолочные с комплектующими | м2 | 246.64 | 51.8
265 | Прайс из СД ОП | Решетка декоративная Р100-1200х2000-С | шт. | 6 | 2080.89
266 | 01.7.11.07-0036 | Электроды сварочные Э46, диаметр 4 мм | кг | 1160.536 | 10.75
267 | 01.7.15.03-0042 | Болты с гайками и шайбами строительные | кг | 1376.9406 | 9.04
268 | 14.4.04.08-0003 | Эмаль ПФ-115, серая | т | 0.861 | 14312.87
269 | 04.1.01.01-0024 | Смеси бетонные легкого бетона (БСЛ) на пористых заполнителях, средняя плотность D1000 кг/м3, крупность заполнителя 10 мм, класс B7,5 (М100) | м3 | 16.7666 | 729.6
270 | 12.1.01.05-0014 | Кронштейн желоба металлический для водосточных систем, покрытие полиэстер, диаметр 185 мм, длина 350 мм | шт | 211 | 57.82
271 | 10.2.02.02-0054 | Ленты медные общего назначения марок М2 и М3 твердые, нормальной точности, шириной: 20-50 мм, толщиной 0,50 мм | т | 0.168 | 72495.15
272 | Прайс из СД ОП | Зажим подключения экрана KLBUE 4-13.5 | шт. | 3100 | 3.85
273 | 12.1.01.05-0068 | Труба металлическая для водосточных систем, покрытие полиэстер, диаметр 150 мм, длина 3000 мм | шт | 33.3333 | 357.8
274 | 05.1.06.05-0003 | Плиты перекрытия плоские из бетона В15 (М200), объемом: от 0,2 до 1,0 м3 с расходом арматуры 40 кг/м3 | м3 | 7.944 | 1474.65
275 | 20.5.02.06-0023 | Коробки типа КЗНС-16, для соединения и разветвления электрических цепей с сальниковыми вводами, стальные, степень защиты IP65, количество зажимов 16, размер 272х234х82 мм | 10 шт | 2.4 | 4747.3
276 | 08.4.03.03-0030 | Сталь арматурная, горячекатаная, периодического профиля, класс А-III, диаметр 8 мм | т | 1.3856 | 8102.64
277 | 14.5.11.01-0001 | Шпатлевка клеевая | т | 2.6055 | 4294
278 | Прайс из СД ОП | Клапан воздушный ГЕРМИК-С-500х500-Н-1*LF230-S-1-УХЛ2 | шт. | 4 | 2741.81
279 | 08.4.03.03-0033 | Сталь арматурная, горячекатаная, периодического профиля, класс А-III, диаметр 14 мм | т | 1.282 | 7997.23
280 | 04.1.02.05-0003 | Смеси бетонные тяжелого бетона (БСТ), класс В7,5 (М100) | м3 | 18.054 | 560
281 | 07.2.05.01-0001 | Косоуры | т | 1.027 | 9820.99
282 | Прайс из СД ОП | Кабельный ввод IP68 PG-M-36 | шт. | 100 | 100.61
283 | 24.2.05.03-0001 | Трубы хризотилцементные напорные, класс ВТ6, номинальный диаметр 100 мм | м | 671 | 14.74
284 | 02.3.01.02-0016 | Песок природный для строительных: работ средний с крупностью зерен размером свыше 5 мм - до 5% по массе | м3 | 177.344 | 55.26
285 | 12.2.05.10-1004 | Плиты минераловатные, толщина 120 мм | м2 | 285 | 34.33
286 | 12.1.02.11-0014 | Мембрана полипропиленовая ветро-влагозащитная паропроницаемая, пожарно-технические характеристики Г3, РП1, В2, плотность потока водяного пара 2000 г/(м2*24ч), водоупорность не менее 300 мм.вод.ст | 10 м2 | 246.2217 | 39.2
287 | 01.7.15.14-0217 | Шурупы самосверлящие для втулок 4,8х150 мм | 100 шт | 34.14 | 279
288 | 08.4.03.03-0032 | Сталь арматурная, горячекатаная, периодического профиля, класс А-III, диаметр 12 мм (для сетки 2С) | т | 1.1757 | 7997.23
289 | 11.2.13.04-0011 | Щиты из досок, толщина 25 мм | м2 | 263.3656 | 35.53
290 | Прайс из СД ОП | Кабельный ввод для светильников ВЭЛ-51-СД.Л, ВЭЛАН-73 ВК-Н-ВЭЛ4Т-М25-Exd-G3/4 | шт. | 87 | 107.54
291 | 19.3.01.06-0155 | Клапаны воздушные под ручной или электропривод ВК, размер 800х800 мм | шт | 6 | 1502.17
292 | 07.2.07.04-0007 | Конструкции стальные индивидуальные решетчатые сварные, масса до 0,1 т | т | 0.783 | 11500
293 | 05.2.02.01-0057 | Блоки бетонные для стен подвалов полнотелые ФБС24-6-6-Т, бетон B7,5 (М100, объем 0,815 м3, расход арматуры 2,36 кг | шт | 19 | 472.7
294 | 12.1.01.05-0025 | Хомут для труб (на твердое основание) металлический для водосточных систем, покрытие полиэстер, с крепежом, диаметр 150 мм | шт | 135 | 65.06
295 | 01.2.03.03-0013 | Мастика битумная кровельная горячая | т | 2.579 | 3390
296 | 07.1.01.01-0015 | Дверь противопожарная металлическая однопольная ДПМ-01/30, размером 1000х2100 мм | шт | 3 | 2900.88
297 | 23.3.06.02-0004 | Трубы стальные сварные оцинкованные водогазопроводные с резьбой, обыкновенные, номинальный диаметр 32 мм, толщина стенки 3,2 мм | м | 213.9 | 40.5
298 | 01.6.01.01-0001 | Лист гипсоволокнистый влагостойкий ГВЛВ, толщина 10 мм | м2 | 360.09 | 23.52
299 | 14.2.02.06-0001 | Материал базальтовый огнезащитный рулонный | м2 | 213.18 | 39.57
300 | 14.1.06.04-0010 | Клей плиточный «Боларс Аква» | кг | 1686.6 | 4.93
301 | 07.2.07.12-0020 | Элементы конструктивные зданий и сооружений с преобладанием горячекатаных профилей, средняя масса сборочной единицы от 0,1 до 0,5 т | т | 1.0509 | 7712
302 | 05.2.02.01-0035 | Блоки бетонные для стен подвалов полнотелые ФБС9-3-6-Т, бетон B7,5 (М100, объем 0,146 м3, расход арматуры 0,76 кг | шт | 88 | 90.53
303 | 11.1.03.06-0094 | Доска обрезная, хвойных пород, ширина 75-150 мм, толщина 44 мм и более, длина 4-6,5 м, сорт II | м3 | 6.006 | 1320
304 | Прайс из СД ОП | Клапан ГЕРМИК-П-Н-1100х1100-1*SM230A-1-УХЛ2 | шт. | 2 | 3879.25
305 | 19.3.01.06-0152 | Клапаны воздушные под ручной или электропривод ВК, размер 800х500 мм | шт | 6 | 1267.91
306 | Прайс из СД ОП | Кабельный подвес Т2-10-1(37,4) | шт. | 40 | 189.38
307 | 07.1.01.01-0028 | Дверь противопожарная металлическая: остекленная однопольная ДПМО-01/60, размером 900х2100 мм | шт | 2 | 3756
308 | 12.1.01.05-0036 | Желоб металлический для водосточных систем, покрытие полиэстер, диаметр 185 мм, длина 3000 мм | шт | 27.2667 | 271.07
309 | Прайс из СД ОП | Кабельный ввод для светильников ВЭЛ-51-СД.Л.20... ВЭЛАН-31-СД.Л.60 ВК-Н-ВЭЛ4Т-G1/2-Exd-G1/2 | шт. | 66 | 107.54
310 | 21.1.05.01-0063 | Кабель силовой гибкий КГ 5х16-660 | 1000 м | 0.0816 | 86269.31
311 | 21.1.05.01-0063 | Кабель силовой гибкий КГ 5х16-660 (прим. КГ-0,66 5х25) | 1000 м | 0.0816 | 86269.31
312 | 06.2.05.03-1000 | Плитка керамогранитная, размер 300х300х8 мм | м2 | 143.361 | 47.83
313 | Прайс из СД ОП | Клапан воздушный ГЕРМИК-С-200х200-Н-1*LF230-S-1-УХЛ2 | шт. | 3 | 2267.07
314 | Прайс из СД ОП | Соединитель полоса-полоса с разделительной пластиной 100х100 мм NG3106 | шт. | 80 | 84.98
315 | 07.2.07.12-0006 | Элементы конструктивные вспомогательного назначения, с преобладанием профильного проката, собираемые из двух и более деталей, с отверстиями и без отверстий, соединяемые на сварке | т | 0.67 | 10045
316 | 19.1.01.03-0082 | Воздуховоды из оцинкованной стали, толщина 1,0 мм, диаметр до 1000 мм | м2 | 65.94 | 102.06
317 | 11.2.02.02-0011 | Блок дверной деревянный однопольный ДН 21-9Щ, площадь 1,84 м2 | м2 | 28.035 | 239.56
318 | 07.2.06.03-0195 | Профиль стоечный, стальной, оцинкованный, для монтажа гипсовых перегородок, длина 3 м, сечение 50х50х0,6 мм | м | 976.9 | 6.86
319 | 01.7.16.02-0003 | Детали стальных трубчатых лесов, укомплектованные пробками, крючками и хомутами, окрашенные | т | 1.0973 | 6102
320 | Прайс из СД ОП | Клапан противопожарный КПУ-1Н-О-Н-600х600 | шт. | 4 | 1656.57
321 | 08.4.03.02-0002 | Сталь арматурная, горячекатаная, гладкая, класс А-I, диаметр 8 мм | т | 0.97378 | 6780
322 | 01.7.16.03-0011 | Стойки деревометаллические раздвижные инвентарные | шт | 6.4578 | 1010
323 | Прайс из СД ОП | Клапан воздушный ГЕРМИК-С-Н-1100х800-1*LM230А-1УХЛ2 | шт. | 2 | 3255.37
324 | Прайс из СД ОП | Клапан воздушный ГЕРМИК-С-Н-1100х800-1*NM230А-1УХЛ2 | шт. | 2 | 3255.37
325 | Прайс из СД ОП | Пешеходная дорожка LOGICROOF WalkWay Puzzle | шт | 94 | 69.24
326 | Прайс из СД ОП | Клапан воздушный ГЕРМИК-С-Н-700х500-1*LM230А-1УХЛ2 | шт. | 3 | 2115.09
327 | 01.7.19.04-0031 | Прокладки резиновые (пластина техническая прессованная) | кг | 272.8076 | 23.09
328 | Прайс из СД ОП | Кабельный подвес Т2-6-1(30,9) | шт. | 40 | 153.87
329 | 08.4.03.04-0001 | Сталь арматурная, горячекатаная, класс А-I, А-II, А-III | т | 1.08 | 5650
330 | 08.1.02.17-0161 | Сетка тканая с квадратными ячейками № 05, без покрытия | м2 | 212.77 | 28.25
331 | 24.3.01.02-0003 | Трубы из самозатухающего ПВХ гибкие гофрированные, легкие, без протяжки, номинальный внутренний диаметр 16 мм | м | 2680 | 2.24
332 | 19.1.01.03-0074 | Воздуховоды из оцинкованной стали, толщина 0,6 мм, диаметр до 450 мм | м2 | 65.312 | 84.05
333 | 07.1.01.01-0008 | Дверь противопожарная металлическая двупольная ДПМ-02/60, размером 1500х2100 мм | шт | 1 | 5451.21
334 | Прайс из СД ОП | Решетка декоративная ВЕЗА Р100 2400*1500 | шт. | 2 | 2721.21
335 | Прайс из СД ОП | Решетка декоративная ВЕЗА Р100-2400*1500 | шт. | 2 | 2721.21
336 | 01.7.15.06-0111 | Гвозди строительные | т | 0.4412 | 11978
337 | 05.1.07.28-0052 | Ступени железобетонные лестничные ЛС 14-1, бетон B15, объем 0,060 м3, расход арматуры 1,54 кг | шт | 51 | 101.63
338 | 01.2.03.05-0006 | Праймер битумно-полимерный ТЕХНОНИКОЛЬ №03 | л | 398.046 | 12.71
339 | 08.1.02.03-0021 | Водоотлив оконный из оцинкованной стали с полимерным покрытием, ширина планки 250 мм | м | 191.4 | 26.41
340 | Прайс из СД ОП | Клапан воздушный ГЕРМИК-С-Н-800х600-1*LM230А-1УХЛ2 | шт. | 2 | 2511.84
341 | 04.1.02.05-0061 | Смеси бетонные тяжелого бетона (БСТ), крупность заполнителя 40 мм, класс B20 (М250) | м3 | 7.511 | 667.83
342 | Прайс из СД ОП | Коробка коммутационная на 5 клеммных зажимов 1,5 мм2 | шт. | 21 | 236.72
343 | 21.1.06.10-0406 | Кабель силовой с медными жилами ВВГнг(A)-LS 5х1,5ок(N, PE)-1000 | 1000 м | 0.31824 | 15576.85
344 | 05.2.02.01-0051 | Блоки бетонные для стен подвалов полнотелые ФБС24-3-6-Т, бетон B7,5 (М100, объем 0,406 м3, расход арматуры 0,97 кг | шт | 20 | 243.6
345 | 01.6.03.04-0172 | Линолеум поливинилхлоридный на теплоизолирующей подоснове марок: ПР-Х, ВК-Х, ЭК-Х | м2 | 63.842 | 75.46
346 | 06.2.05.03-0003 | Плитка керамогранитная многоцветная неполированная, размер 400х400х9 мм | м2 | 34 | 140.45
347 | 01.7.07.29-0111 | Пакля пропитанная | кг | 528.0126 | 9.04
348 | 01.7.11.07-0054 | Электроды сварочные Э42, диаметр 6 мм | т | 0.5013 | 9424
349 | 11.2.13.06-0011 | Щиты настила, все толщины | м2 | 130.6548 | 35.22
350 | 12.2.01.01-0013 | Детали защитных покрытий конструкций тепловой изоляции трубопроводов, из стали тонколистовой оцинкованной, толщиной 0,55 мм, криволинейные | м2 | 46.36 | 99.2
351 | Прайс из СД ОП | Решетка декоративная Р50-1300х920-С | шт. | 4 | 1132.82
352 | 01.7.07.14-0057 | Прокладки уплотнительные ПРП, диаметр 30 мм | 100 м | 1.81 | 2500
353 | Прайс из СД ОП | Клапан воздушный ГЕРМИК-С-Н-800х600-1*LM230А-1УХЛ2 | шт. | 2 | 2216.65
354 | 08.3.11.01-0091 | Швеллеры № 40, марка стали Ст0 | т | 0.8966 | 4920
355 | Прайс из СД ОП | Короб для крепления светильников, L=2000мм КЛ-1 УЗ, ТУ 36-13-80 | шт. | 39 | 112.32
356 | 14.2.01.05-0001 | Композиция на основе термопластичных полимеров | кг | 76.3944 | 54.99
357 | 01.3.02.08-0001 | Кислород газообразный технический | м3 | 673.2596 | 6.22
358 | 01.7.15.14-0088 | Шурупы-саморезы кровельные оцинкованные 5,5х38 мм | 100 шт | 101.58 | 41
359 | 01.7.06.03-0022 | Лента полиэтиленовая с липким слоем А50 | кг | 37.11 | 112
360 | Прайс из СД ОП | Металлический держатель 100 мм ND2106 | шт. | 300 | 13.85
361 | 18.1.10.01-1046 | Вентиль запорный из углеродистой стали, номинальное давление 4,0 МПа (40 кгс/см2), номинальный диаметр 50 мм, с графитовым уплотнением, присоединение к трубопроводу фланцевое | шт | 2 | 2074.86
362 | 12.2.05.05-0008 | Плиты из минеральной ваты, на синтетическом связующем, П-125, толщина 50 мм | м3 | 11.5 | 359.64
363 | Прайс из СД ОП | Решетка декоративная Р50-800х520-С | шт. | 8 | 514.51
364 | Прайс из СД ОП | Зажим подключения экрана KLBUE 15-32 | шт. | 650 | 6.31
365 | Прайс из СД ОП | Клапан воздушный ГЕРМИК-С-Н-1400х720-1*NM230А-1УХЛ2 | шт. | 1 | 3827.88
366 | 04.1.02.05-0040 | Смеси бетонные тяжелого бетона (БСТ), крупность заполнителя 20 мм, класс B7,5 (М100) | м3 | 7.089 | 535.46
367 | Прайс из СД ОП | Решетка декоративная Р50-900х620-С | шт. | 6 | 632.28
368 | 05.1.01.13-0043 | Плита железобетонная покрытий, перекрытий и днищ (Плита ПТП 36-16) | м3 | 2.742 | 1382.9
369 | Прайс из СД ОП | Кронштейн ТС.10.005 | шт. | 270 | 14
370 | Прайс из СД ОП | Клапан ГЕРМИК-С-Н-600х600-1*LM230A-1-УХЛ2 | шт. | 2 | 1862.87
371 | 04.3.01.09-0018 | Раствор готовый кладочный, цементный, М300 | м3 | 5.0986 | 711.5
372 | Прайс из СД ОП | Входной коллектор ВКО-ОСА-063-С | шт. | 6 | 595.47
373 | 01.7.17.11-0011 | Шкурка шлифовальная двухслойная с зернистостью 40-25 | м2 | 48.9322 | 72.32
374 | Прайс из СД ОП | Клапан воздушный ГЕРМИК-П-Н-1000х1000-1*NM230А-1-УХЛ2 | шт. | 1 | 3535.06
375 | 20.1.02.19-0015 | Канат стальной арматурный 1х7, диаметр каната 4,5 мм, диаметр проволоки 1,5 мм | м | 279 | 12.03
376 | 19.4.02.02-0001 | Глушители шума прямоугольного сечения на бандажном соединении ГТП 1-1, сечение обечайки 200х100 мм, масса наполнителя 1,96 кг | шт | 6 | 553.5
377 | Прайс из СД ОП | Зажим крепёжный СР/В.2-75 | шт. | 810 | 4.08
378 | 04.3.01.09-0014 | Раствор готовый кладочный, цементный, М100 | м3 | 6.2565 | 519.8
379 | 07.2.06.03-0155 | Профиль направляющий, стальной, оцинкованный, для монтажа гипсовых перегородок и подвесных потолков, длина 3 м, сечение 60х27х0,6 мм | м | 585.43 | 5.5
380 | 07.1.01.01-0020 | Дверь противопожарная металлическая: однопольная ДПМ-01/60, размером 1000х2100 мм | шт | 1 | 3104.96
381 | 19.1.01.03-0072 | Воздуховоды из оцинкованной стали толщиной: 0,5 мм, периметром до 600 мм | м2 | 30.3 | 102.41
382 | 05.1.07.25-0018 | Лестничная площадка ЛП 15.3, бетон B22,5, объем 0,15 м3, расход арматуры 5 кг | шт | 9 | 343.11
383 | 14.5.01.06-0013 | Герметик полиуретановый, однокомпонентный, инъекционный, гидрофобный, гидроактивный, жесткий, с низкой вязкостью, для увеличения несущей способности несвязных грунтов | кг | 33 | 93.03
384 | 08.3.08.02-0073 | Сталь угловая равнополочная, марка стали: Ст3пс, шириной полок 100-100 мм | т | 0.62708 | 4840.65
385 | Прайс из СД ОП | Соединитель мягкий СОМ 100-ВРАН-100Б-Ц | шт. | 6 | 500.54
386 | Прайс из СД ОП | Баллон с ПГС для проверки работоспособности системы | шт. | 1 | 2959
387 | Прайс из СД ОП | Клапан противопожарный КПУ-1Н-О-Н-150х150 | шт. | 2 | 1473.11
388 | 12.2.05.10-1008 | Плиты минераловатные, толщина 80 мм | м2 | 127.4 | 22.9
389 | 08.3.11.01-0058 | Швеллеры № 16, марка стали Ст3пс5 | т | 0.454 | 6423.2
390 | 19.1.01.03-0077 | Воздуховоды из оцинкованной стали толщиной: 0,7 мм, периметром до 1000 мм | м2 | 25.8 | 111.37
391 | 05.1.03.12-0058 | Прогоны марки ПРГ 32. 1.4-4А-III (бетон B20, объем 0,15 м3, расход арматуры 17,80 кг) | шт | 8 | 357.1
392 | Прайс из СД ОП | Клапан воздушный ГЕРМИК-С-Н-900х900-1*NM230А-1УХЛ2 | шт. | 1 | 2852.71
393 | 08.4.03.02-0003 | Сталь арматурная, горячекатаная, гладкая, класс А-I, диаметр 10 мм | т | 0.42272 | 6726.18
394 | 04.3.01.07-0012 | Раствор готовый отделочный тяжелый, известковый, состав 1:2,5 | м3 | 5.531 | 510.4
395 | 08.3.09.01-0003 | Профилированный лист оцинкованный: Н57-750-0,8 | т | 0.32 | 8819.88
396 | 01.7.06.14-0023 | Лента «Сэвилен» для подклеивающего слоя, ширина 35-40 мм, толщина 0,2-0,5 мм | 10 м | 52.3 | 53.81
397 | 01.3.02.09-0022 | Пропан-бутан смесь техническая | кг | 461.0486 | 6.09
398 | 08.3.09.01-0082 | Профнастил оцинкованный: С8-1150-0,5 | м2 | 64.176 | 43.5
399 | 21.1.06.09-0152 | Кабель силовой с медными жилами ВВГнг(A)-LS 3х2,5-660 | 1000 м | 0.40188 | 6920.41
400 | 24.3.01.02-0023 | Трубы гибкие гофрированные легкие из самозатухающего ПВХ (IP55) серии FL, с зондом, диаметром: 25 мм | 10 м | 71.852 | 37.3
401 | 11.1.03.06-0002 | Доска дубовая, сорт II | м3 | 1.8817 | 1410
402 | 01.7.15.07-0132 | Дюбели распорные с металлическим стержнем, размер 10х150 мм | 10 шт | 394.95 | 6.62
403 | Прайс из СД ОП | Рулонный огнезащитный материал Logicroof NG | м2 | 15 | 173.1
404 | Прайс из СД ОП | Огнетушитель ОВП-10 | шт. | 20 | 128.3
405 | 04.1.02.05-0004 | Смеси бетонные тяжелого бетона (БСТ), класс B10 (М150) | м3 | 5.202 | 490
406 | 08.3.04.02-0092 | Круг стальной горячекатаный, марка стали ВСт3пс5-1, диаметр 10 мм | т | 0.4872 | 5230.01
407 | 14.5.01.07-0134 | Герметик силиконовый для наружных швов | л | 33 | 76.8
408 | Прайс из СД ОП | Клапан воздушный ГЕРМИК-С-350х350-Н-1*LF230-S-1-УХЛ2 | шт. | 1 | 2500.95
409 | Прайс из СД ОП | Автоматический выключатель трехполюсный, OptiDin BM125-3С100 | шт. | 4 | 621.09
410 | 23.3.08.02-0183 | Трубы стальные прямоугольные (ГОСТ 8645-86) размером: 110х40 мм, толщина стенки 4 мм | м | 34.6 | 70.77
411 | 01.7.05.09-0012 | Текстолит листовой ПТ, толщина от 1 до 3 мм | кг | 31.2 | 76.95
412 | 01.7.07.12-0024 | Пленка полиэтиленовая, толщина 0,15 мм | м2 | 656.987 | 3.62
413 | 01.7.15.07-0014 | Дюбели распорные полипропиленовые | 100 шт | 27.2062 | 86
414 | 04.3.01.09-0023 | Раствор отделочный тяжелый цементный, состав 1:3 | м3 | 4.682 | 497
415 | Прайс из СД ОП | Клапан противопожарный КПУ-1Н-З-600х600-2хф-МВ220-0-сн-0-0-0-0-0-0-0 | шт. | 1 | 2325.66
416 | 08.1.02.11-0001 | Поковки из квадратных заготовок, масса 1,8 кг | т | 0.3844 | 5989
417 | 04.3.01.07-0011 | Раствор готовый отделочный тяжелый, известковый, состав 1:2 | м3 | 4.994 | 458
418 | Прайс из СД ОП | Клапан воздушный ГЕРМИК-С-200х200-Н-1*LF230-S-1-УХЛ2 | шт. | 1 | 2267.07
419 | Прайс из СД ОП | Решетка декоративная Р50-1300х920-С | шт. | 2 | 1132.82
420 | 11.1.03.06-0091 | Доска обрезная, хвойных пород, ширина 75-150 мм, толщина 32-40 мм, длина 4-6,5 м, сорт III | м3 | 1.954 | 1155
421 | 12.1.01.05-0006 | Воронка выпускная металлическая для водосточных систем, покрытие полиэстер, диаметр 185/150 мм | шт | 9 | 249.4
422 | 07.2.06.03-0199 | Профиль стоечный, стальной, оцинкованный, для монтажа гипсовых перегородок, длина 3 м, сечение 75х50х0,6 мм | м | 276.12 | 8.06
423 | 11.1.03.01-0086 | Бруски обрезные, хвойных пород, длина 4-6,5 м, ширина 75-150 мм, толщина 150 мм и более, сорт II | м3 | 1.0297 | 2156
424 | Прайс из СД ОП | Клапан противопожарный ГЕРМИК-ДУ-Д 800х600-1*ф-МВ220-сн-0-0 0 | шт. | 1 | 2216.65
425 | 07.2.06.03-0112 | Профиль направляющий, стальной, оцинкованный, для монтажа гипсовых перегородок и подвесных потолков, длина 3 м, сечение 50х40х0,6 мм | м | 348.3 | 6.16
426 | 25.1.01.04-0031 | Шпалы непропитанные для железных дорог, тип I | шт | 8 | 266.67
427 | 08.3.03.06-0002 | Проволока горячекатаная в мотках, диаметр 6,3-6,5 мм | т | 0.4776 | 4455.2
428 | Прайс из СД ОП | Клапан воздушный ГЕРМИК-С-Н-700х500 1*LM230А-1УХЛ2 | шт. | 1 | 2115.09
429 | 20.4.04.03-0008 | Щиты с монтажной панелью ЩМП-4, размером 800х600х250 мм, степень защиты IP54 | шт | 2 | 1041.24
430 | 25.1.04.07-0003 | Шурупы путевые, размер 24х170 мм | т | 0.175 | 11856
431 | 18.3.02.01-0002 | Комплекты пожарного оборудования (шкаф 400х400х70 мм, кран шаровый, рукав-шланг 15 м, комплект соединительной арматуры) | компл | 10 | 206.15
432 | 14.5.09.07-0030 | Растворитель Р-4 | кг | 217.683 | 9.42
433 | 21.1.06.09-0178 | Кабель силовой с медными жилами ВВГнг(A)-LS 5х6-660 | 1000 м | 0.08 | 25431.81
434 | 12.1.02.10-0098 | Мембрана профилированная гидроизоляционная, высота шипа 8 мм, прочность 300-600 Н, относительное удлинение при разрыве не менее 24-28 %, Г4 | м2 | 129.03 | 15.71
435 | 21.2.01.02-0141 | Провод неизолированный для воздушных линий электропередачи медные, марка М, сечение 4 мм2 | т | 0.0206 | 96440
436 | 01.8.01.06-0004 | Сетка стеклотканевая 4х4 мм, плотность 160 г/м2 | м2 | 170.424 | 11.61
437 | Прайс из СД ОП | Огнезащитное покрытие "Плазас" | кг | 214.9 | 9.11
438 | 21.2.02.01-0024 | Провод антенный МГ, сечение 6 мм2 | т | 0.02601 | 74944.43
439 | 04.3.01.12-0002 | Раствор кладочный, цементно-известковый, М25 | м3 | 3.861 | 497
440 | Прайс из СД ОП | Соединитель мягкий СОМ 100-ОСА-063-Ц | шт. | 12 | 158.48
441 | 08.3.09.05-0041 | Профиль гнутый из оцинкованной стали толщиной 0,5-0,55 мм, сумма размеров равная ширине исходной заготовки 101-150 мм | т | 0.11756 | 16147
442 | Прайс из СД ОП | Сетка защитная СЕБ-ОСА-063-С | шт. | 6 | 313.3
443 | Прайс из СД ОП | Клапан воздушный ГЕРМИК-С-Н-400х900-1*NM230А-1УХЛ2 | шт. | 1 | 1873.28
444 | Прайс из СД ОП | Комплект ТКТ | шт. | 27 | 69.24
445 | 14.5.01.10-0003 | Пена монтажная | л | 39.816 | 46.86
446 | 01.7.11.07-0041 | Электроды сварочные Э55, диаметр 4 мм | т | 0.1468 | 12650
447 | 22.2.02.08-0001 | Кронштейн крепежный с шайбой и прокладкой ККУ180, толщина металла 2 мм | шт | 170 | 10.91
448 | Прайс из СД ОП | Контактор электромагнитный ПМЛ-5160ДМ-УХЛ4Б | шт. | 4 | 463.5
449 | Прайс из СД ОП | Комплект виброизоляторов КИВ-6 | шт. | 6 | 307.38
450 | Прайс из СД ОП | Решетка декоративная Р50-1100х820-С | шт. | 2 | 908.29
451 | Прайс из СД ОП | Решетка декоративная Р50-1100х820-С | шт. | 2 | 908.29
452 | 23.5.02.02-0103 | Трубы стальные электросварные прямошовные со снятой фаской из стали марок БСт2кп-БСт4кп и БСт2пс-БСт4пс, наружный диаметр 325 мм, толщина стенки 9 мм | м | 3.8 | 477.72
453 | Прайс из СД ОП | Зажим крепёжный СР.3-50 | шт. | 360 | 5
454 | 01.7.20.08-0071 | Канат пеньковый пропитанный | т | 0.0464 | 37900
455 | 08.3.05.05-0051 | Сталь листовая оцинкованная, толщина 0,5 мм | т | 0.1564 | 11200
456 | 23.2.02.02-0014 | Трубы медные круглые тянутые и холоднокатаные (марки меди М2, М3), наружным диаметром: 15,88 мм, толщиной стенки 1,0 мм | м | 26 | 66.94
457 | 12.1.02.10-0096 | Мембрана однослойная ветрозащитная гидроизоляционная Tyvek Housewrap | 10 м2 | 6.84 | 253
458 | 14.5.01.06-0017 | Герметик однокомпонентный полиуретановый тип КАТ для ликвидации протечек с большим притоком воды | кг | 20 | 85.43
459 | 19.1.01.03-0071 | Воздуховоды из оцинкованной стали, толщина 0,5 мм, диаметр до 200 мм | м2 | 17.6311 | 96.29
460 | Прайс из СД ОП | Соединитель мягкий СОМ 100-ВРАН-80Б-Ц | шт. | 4 | 415.33
461 | Прайс из СД ОП | Клапан воздушный универсальный РЕГУЛЯР-Л-600х600-Н-1хручка-У2 | шт. | 4 | 406.09
462 | Прайс из СД ОП | Кабельный ввод для светильников ВЭЛ-51-СД.Л.10 ВК-Н-ВЭЛ4Т-G1/2-Exd-G1/2 | шт. | 15 | 107.54
463 | Прайс из СД ОП | Соединитель мягкий СОМ 400-ВРАН-071А-Ц | шт. | 1 | 1612.3
464 | 08.4.03.03-0031 | Сталь арматурная, горячекатаная, периодического профиля, класс А-III, диаметр 10 мм (К4) | т | 0.19824 | 8014.15
465 | 14.5.11.03-0004 | Смесь сухая шпатлевочная на основе гипса, универсальная с полимерными добавками, крупность заполнителя не более 0,2 мм, прочность на изгиб не менее 1,0 МПа | кг | 580.6 | 2.7
466 | 08.4.03.02-0005 | Сталь арматурная, горячекатаная, гладкая, класс А-I, диаметр 14 мм | т | 0.2516 | 6210
467 | 01.7.06.12-0005 | Уплотнитель терморазделяющая полоса 45ммх30м | 100 м | 10.8 | 143.98
468 | 08.3.08.02-0064 | Сталь угловая равнополочная, марка стали: Ст3пс, размером 70х70 мм | т | 0.23328 | 6630.54
469 | 11.1.03.06-0087 | Доска обрезная, хвойных пород, ширина 75-150 мм, толщина 25 мм, длина 4-6,5 м, сорт III | м3 | 1.4039 | 1100
470 | 21.1.06.10-0391 | Кабель силовой с медными жилами ВВГнг(A)-LS 4х1,5ок(N)-1000 | 1000 м | 0.11628 | 13169.99
471 | 04.1.02.05-0026 | Смеси бетонные тяжелого бетона (БСТ), крупность заполнителя 10 мм, класс В15 (М200) | м3 | 2.2821 | 665
472 | 11.1.03.06-0095 | Доска обрезная, хвойных пород, ширина 75-150 мм, толщина 44 мм и более, длина 4-6,5 м, сорт III | м3 | 1.436 | 1056
473 | 14.4.01.02-0012 | Грунтовка укрепляющая, глубокого проникновения, быстросохнущая, паропроницаемая | кг | 115.645 | 13.08
474 | 24.3.01.02-0013 | Трубы из самозатухающего ПВХ гибкие гофрированные, легкие, без протяжки, номинальный внутренний диаметр 25 мм | м | 434 | 3.47
475 | Прайс из СД ОП | Клапан противопожарный КПУ-1Н-О-Н-200х200 | шт. | 1 | 1492.64
476 | 21.1.06.10-0362 | Кабель силовой с медными жилами ВВГнг(A)-LS 2х1,5ок(N)-1000 | 1000 м | 0.1836 | 8084.81
477 | Прайс из СД ОП | Клапан противопожарный КПУ-1Н-О-Н-200х150 | шт. | 1 | 1482.81
478 | 08.4.03.02-0006 | Сталь арматурная, горячекатаная, гладкая, класс А-I, диаметр 16-18 мм | т | 0.2584 | 5650
479 | 01.7.06.04-0007 | Лента разделительная для сопряжения потолка из ЛГК со стеной | 100 м | 8.3218 | 173
480 | Прайс из СД ОП | Переходник плоский ПЕП-ОСА-063-С | шт. | 6 | 238.02
481 | Прайс из СД ОП | Решетка декоративная Р50-700х520-С | шт. | 3 | 475.22
482 | 18.1.10.02-0001 | Клапан запорный проходной пожарный 15Б3рА51, номинальное давление 1,0 МПа (10 кгс/см2), номинальный диаметр 50 мм, присоединение к трубопроводу муфтовое/цапковое | шт | 10 | 142.42
483 | 01.7.04.07-0003 | Комплект скобяных изделий для блоков входных дверей в помещение однопольных | компл | 15 | 94.68
484 | 11.1.03.01-0079 | Бруски обрезные, хвойных пород, длина 4-6,5 м, ширина 75-150 мм, толщина 40-75 мм, сорт III | м3 | 1.097 | 1287
485 | 999-9950 | Вспомогательные ненормируемые ресурсы (2% от Оплаты труда рабочих) | руб | 1408.7418 | 1
486 | Прайс из СД ОП | Канат стальной оцинкованный, D=4.1 мм М2624 | м | 284 | 4.93
487 | 19.1.06.01-0022 | Узлы прохода вытяжных вентиляционных шахт без клапана УП1-02, диаметр патрубка 315 мм | шт | 2 | 697.65
488 | 05.1.03.09-0022 | Перемычка брусковая 3ПБ-13-37-п, бетон B15, объем 0,034 м3, расход арматуры 2,06 кг | шт | 28 | 49.23
489 | 08.1.03.04-0001 | Блочки | 10 шт | 6 | 228
490 | 14.4.02.09-0001 | Краска | кг | 47.7328 | 28.6
491 | 07.2.06.03-0119 | Профиль направляющий, стальной, оцинкованный, для монтажа гипсовых перегородок и подвесных потолков, длина 3 м, сечение 28х27х0,6 мм | м | 339.44 | 4
492 | Прайс из СД ОП | Решетки с фиксированными жалюзи АЛН 800х500 | шт. | 6 | 223.7
493 | Прайс из СД ОП | Клапан обратный универсальный КЛАРА-1100х1100-Н | шт. | 2 | 667.67
494 | 01.7.15.02-0051 | Болты анкерные | т | 0.1314 | 10068
495 | 14.5.04.07-0001 | Мастика (герметик) тиоколовая тип ЛТ-1, двухкомпонентная строительного назначения, герметизирующая, нетвердеющая | кг | 24 | 54.21
496 | Прайс из СД ОП | Фасадный держатель 100 мм ND2307 | шт. | 65 | 20
497 | Прайс из СД ОП | Соединитель мягкий СОМ 100-ВРАН-100А-Ц | шт. | 4 | 321.35
498 | 01.7.04.01-0011 | Закрыватель дверной гидравлический рычажный в алюминиевом корпусе | шт | 3 | 428.27
499 | 05.1.03.11-0009 | Перемычка плитная 3ПП21-71, бетон B15, объем 0,173 м3, расход арматуры 13,82 кг | шт | 5 | 256.11
500 | 08.3.08.02-0076 | Сталь угловая равнополочная, марка стали: Ст3пс, шириной полок 160-160 мм | т | 0.276 | 4635.6
501 | 01.7.11.07-0034 | Электроды сварочные Э42А, диаметр 4 мм | кг | 120.7297 | 10.57
502 | Прайс из СД ОП | Решетка декоративная Р50-900х620-С | шт. | 2 | 632.28
503 | 08.3.05.02-0074 | Прокат толстолистовой горячекатаный в листах, марка стали Ст3пс, толщина 12-14 мм | т | 0.198 | 6366.42
504 | 01.7.06.11-0011 | Лента уплотнительная шириной 30 мм | м | 2280 | 0.55
505 | Прайс из СД ОП | Кабель установочный НУД 3х2,5 | м | 90 | 13.85
506 | 02.2.05.04-1777 | Щебень М 800, фракция 20-40 мм, группа 2 | м3 | 11.44 | 108.4
507 | 08.4.01.02-0011 | Детали закладные и накладные, изготовленные без применения сварки, гнутья, сверления (пробивки) отверстий, поставляемые отдельно | т | 0.2123 | 5804
508 | 04.1.02.05-0026 | Смеси бетонные тяжелого бетона (БСТ), крупность заполнителя 10 мм, класс B15 (М200) | м3 | 1.8474 | 665
509 | 12.1.02.11-0016 | ИЗОСПАН: B | 10 м2 | 44.596 | 27.5
510 | Прайс из СД ОП | Переключатель одноклавишный скрытой установки, 10 А, IP20 Legrand Valena, арт. 774425 | шт. | 24 | 50.69
511 | 08.1.02.17-0033 | Сетка плетеная из проволоки без покрытия, диаметр проволоки 1,6 мм, размер ячейки 20х20 мм | м2 | 52.0668 | 23.08
512 | 23.3.06.04-0008 | Трубы стальные сварные неоцинкованные водогазопроводные с резьбой, легкие, номинальный диаметр 25 мм, толщина стенки 2,8 мм | м | 78 | 15.33
513 | Прайс из СД ОП | Клапан обратный универсальный КЛАРА-1000-Н | шт. | 2 | 597.72
514 | Прайс из СД ОП | Клапан обратный универсальный КЛАРА-1000х600-Н | шт. | 2 | 590.62
515 | Прайс из СД ОП | Решетка декоративная Р50-800х620-С | шт. | 2 | 586.24
516 | Прайс из СД ОП | Решетка декоративная Р50-800х620-С | шт. | 2 | 586.24
517 | 11.3.03.01-0005 | Доски подоконные из ПВХ, ширина 300 мм | м | 32.2 | 36.37
518 | 01.7.15.14-0078 | Шурупы-саморезы кровельные окрашенные 5,5х38 мм | 100 шт | 18.96 | 59.2
519 | 01.7.11.07-0039 | Электроды сварочные Э50, диаметр 4 мм | кг | 98.96 | 11.22
520 | 08.3.04.02-0071 | Сталь круглая и квадратная, марка: Ст3пс размером 18х18 мм | т | 0.21 | 5254.31
521 | 08.1.02.11-0013 | Поковки оцинкованные, масса 2,825 кг | т | 0.1382 | 7977
522 | 01.3.02.11-0023 | Фреон R410A (разовый баллон 11,30 кг) | шт | 1.789 | 614.85
523 | 05.2.02.01-0036 | Блоки бетонные для стен подвалов полнотелые ФБС9-4-6-Т, бетон B7,5 (М100, объем 0,195 м3, расход арматуры 0,76 кг (примю Блок ФБС8.6.6-Т ) | шт | 9 | 120.9
524 | Прайс из СД ОП | Лампа светодиодная, 20 Bm, 220 В, 4500К LED20-HW/845/E27 4500K | шт. | 15 | 70.9
525 | 04.1.01.01-0008 | Смеси бетонные легкого бетона (БСЛ) на пористых заполнителях, средняя плотность D800 кг/м3, крупность заполнителя более 10 мм, класс B7,5 (М100) | м3 | 1.8183 | 580
526 | 08.3.05.02-0102 | Прокат толстолистовой горячекатаный в листах, марка стали ВСт3пс5, толщина 8-20 мм | т | 0.18048 | 5763
527 | Прайс из СД ОП | Трос | м | 150 | 6.92
528 | 12.2.07.04-0183 | Трубки из вспененного каучука, толщина 9 мм, диаметр 12 мм | 10 м | 5 | 207.4
529 | 23.8.03.11-0123 | Фланцы стальные плоские приварные с соединительным выступом, марка стали ВСт3сп2, ВСт3сп3, номинальное давление 1 МПа, номинальный диаметр 15 мм | компл | 46 | 22.23
530 | Прайс из СД ОП | Розетка двухклавишная наружной установки, 16 А, IP44 Этюд, арт. РА16-044В | шт. | 44 | 22.96
531 | Прайс из СД ОП | Коробка распределительная на 6 вводов, 85х85х40 мм, IP55, Tyco 85х85х40 | шт. | 217 | 4.63
532 | 07.2.06.03-0116 | Профиль направляющий, стальной, оцинкованный, для монтажа гипсовых перегородок и подвесных потолков, длина 3 м, сечение 75х40х0,6 мм | м | 143.99 | 6.91
533 | 08.4.02.01-0021 | Сетка арматурная сварная | т | 0.13805 | 7200
534 | 23.2.02.02-0012 | Трубы медные круглые тянутые и холоднокатаные (марки меди М2, М3), наружным диаметром: 9,52 мм, толщиной стенки 0,8 мм | м | 28 | 35.18
535 | Прайс из СД ОП | Решетка декоративная Р50-1400х720-С | шт. | 1 | 974.69
536 | 05.1.03.09-0032 | Перемычка брусковая 5ПБ21-27-п, бетон B15, объем 0,114 м3, расход арматуры 6,06 кг | шт | 6 | 161.97
537 | 01.7.15.06-0121 | Гвозди строительные с плоской головкой, размер 1,6х50 мм | т | 0.1141 | 8475
538 | Прайс из СД ОП | Зажим крепёжный СР/Т.2-50 | шт. | 250 | 3.85
539 | 14.5.09.02-0002 | Ксилол нефтяной, марка А | т | 0.1231 | 7640
540 | Прайс из СД ОП | Зажим крепёжный СР.1-25 | шт. | 300 | 3.08
541 | Прайс из СД ОП | Соединитель мягкий СОМ 100-ВРАН-80А-Ц | шт. | 4 | 230.57
542 | 01.2.03.03-0044 | Мастика битумно-латексная кровельная | т | 0.2992 | 3039.7
543 | 01.7.03.01-0001 | Вода | м3 | 371.9025 | 2.44
544 | 08.3.03.04-0012 | Проволока светлая, диаметр 1,1 мм | т | 0.0879 | 10200
545 | Прайс из СД ОП | Рейка прижимная алюминиевая Технониколь | м | 110 | 8.13
546 | 08.3.08.02-0070 | Сталь угловая равнополочная, марка стали: Ст3пс, шириной полок 50-50 мм | т | 0.18306 | 4840.65
547 | Прайс из СД ОП | Решетка декоративная Р50-900х920-С | шт. | 1 | 867.82
548 | 12.2.07.04-0181 | Трубки из вспененного каучука, толщина 9 мм, диаметр 8 мм | 10 м | 5 | 171.11
549 | Прайс из СД ОП | Выключатель-разъединитель (рубильник)трехполюсный, Iн=100А, ВР32-31-А30220-100 | шт. | 8 | 106.52
550 | 24.3.03.15-0101 | Трубопроводы для внутренней канализации из полиэтиленовых труб, номинальный наружный диаметр 100 мм | м | 15.97 | 53.2
551 | Прайс из СД ОП | Автоматический выключатель трехполюсный, OptiDin BM63-3С16 | шт. | 15 | 56.56
552 | Прайс из СД ОП | Розетка двухклавишная скрытой установки, 16 А, IP20 Legrand Valena, арт. 774420 | шт. | 37 | 22.84
553 | 01.7.20.08-0051 | Ветошь | кг | 462.1077 | 1.82
554 | 18.5.14.01-0004 | Фильтры для очистки воды в трубопроводах систем отопления, диаметр 50 мм | шт | 1 | 823.6
555 | 24.2.06.04-0001 | Муфты хризотилцементные БНМ для безнапорных труб, номинальный диаметр 100 мм | шт | 108 | 7.55
556 | 01.7.15.04-0042 | Винты самонарезающие: MN 22 | 100 шт | 22.4 | 36
557 | Прайс из СД ОП | Решетка РОН-1250х700-30-С | шт. | 2 | 396.98
558 | 01.7.19.04-0024 | Пластины резиновые технические типа ТМКЩ, толщина от 2 до 40 мм | кг | 52.4 | 15.03
559 | 23.2.02.02-0013 | Трубы медные круглые тянутые и холоднокатаные (марки меди М2, М3), наружным диаметром: 12,7 мм, толщиной стенки 0,8 мм | м | 16 | 48.22
560 | 12.1.01.05-0051 | Колено трубы 60° металлическое для водосточных систем, покрытие полиэстер, диаметр 150 мм | шт | 9 | 83.12
561 | 11.1.03.01-0001 | Бруски деревянные, размер 50х50 мм | м3 | 0.4404 | 1668
562 | Прайс из СД ОП | Подвес тросовый КЛ-ПТ УЗ, ТУ 36-13-80 | шт. | 81 | 8.98
563 | 03.1.01.01-0002 | Гипс строительный Г-3 | т | 0.9956 | 729.98
564 | 14.5.01.10-0029 | Пена монтажная полиуретановая противопожарная однокомпонентная модифицированная для заполнения, уплотнения, утепления, изоляции и соединения швов и стыков в местах с повышенными требованиями пожарной безопасности (0,88 л) | шт | 6.559 | 110.11
565 | 20.1.02.19-0012 | Трос | м | 60 | 12.03
566 | 01.7.15.07-0152 | Дюбели с шурупом, размер 6х35 мм | 100 шт | 89.2542 | 8
567 | 20.1.02.14-0001 | Серьга | шт | 67.48 | 10.54
568 | Прайс из СД ОП | Комплект виброизоляторов КИВ-4 | шт. | 5 | 141.8
569 | 24.3.03.02-0001 | Блок трубопровода полиэтиленовый для систем водоотведения из труб высокой плотности, диаметр 50 мм, с гильзами | м | 17.96 | 39.36
570 | 20.1.02.23-0082 | Перемычки гибкие, тип ПГС-50 | 10 шт | 17.9376 | 39
571 | 11.1.03.01-0077 | Бруски обрезные, хвойных пород, длина 4-6,5 м, ширина 75-150 мм, толщина 40-75 мм, сорт I | м3 | 0.4029 | 1700
572 | 18.2.02.07-0001 | Поддоны душевые | компл | 2 | 341.5
573 | 14.5.04.03-0005 | Мастика герметизирующая нетвердеющая строительная | т | 0.054 | 12585
574 | 01.3.01.03-0002 | Керосин для технических целей | т | 0.2579 | 2606.9
575 | 23.8.03.11-0125 | Фланцы стальные плоские приварные с соединительным выступом, марка стали ВСт3сп2, ВСт3сп3, номинальное давление 1 МПа, номинальный диаметр 25 мм | шт | 24 | 27.26
576 | 02.2.02.02-0001 | Каменная мелочь М 300 | м3 | 1.258 | 518.57
577 | 08.3.11.01-0050 | Швеллеры № 10, марка стали Ст3пс5 | т | 0.0958 | 6780
578 | 24.3.01.02-0022 | Трубы гибкие гофрированные легкие из самозатухающего ПВХ (IP55) серии FL, с зондом, диаметром: 20 мм | 10 м | 30.36 | 21.2
579 | Прайс из СД ОП | Соединитель мягкий СОМ 100-ВРАН-100А-Ц | шт. | 2 | 321.35
580 | 01.7.15.03-0013 | Болты с гайками и шайбами для санитарно-технических работ, диаметр 12 мм | т | 0.0417 | 15323
581 | Прайс из СД ОП | Решетка декоративная Р25-900х620-С | шт. | 1 | 632.28
582 | Прайс из СД ОП | Решетка декоративная Р50-900*620-С | шт. | 1 | 632.28
583 | 19.2.03.02-0112 | Решетки вентиляционные алюминиевые "АРКТОС" типа: АМР, размером 150х300 мм | шт | 4 | 158.07
584 | 21.1.06.10-0169 | Кабель силовой с медными жилами ВВГнг(A)-FRLS 3х2,5ок-1000 | 1000 м | 0.0255 | 24712.04
585 | Прайс из СД ОП | Решетка декоративная Р50-600х620-С | шт. | 1 | 625.06
586 | 24.3.03.01-0218 | Трубка термоусаживаемая | м | 50 | 12.5
587 | 04.3.01.09-0015 | Раствор готовый кладочный, цементный, М150 | м3 | 1.1142 | 548.3
588 | 21.1.06.09-0145 | Кабель силовой с медными жилами ВВГнг-LS 2х1,5-660 (прим. ВВГнг(А)-LS-0,66 2х0,75) | 1000 м | 0.1632 | 3708.36
589 | Прайс из СД ОП | Реле контроля напряжения РКН-3-15-15-УХЛ4 | шт. | 2 | 299.45
590 | 14.5.11.03-0001 | Смесь сухая шпатлевочная на основе высокопрочного гипса с полимерными добавками, крупность заполнителя не более 0,15 мм, прочность на изгиб 2,7 МПа | кг | 80.07 | 7.46
591 | 21.1.06.10-0155 | Кабель силовой с медными жилами ВВГнг(A)-FRLS 2х1,5ок(N)-1000 | 1000 м | 0.0357 | 16712.36
592 | 08.3.07.01-0076 | Прокат полосовой, горячекатаный, марка стали Ст3сп, ширина 50-200 мм, толщина 4-5 мм | т | 0.1185 | 5000
593 | Прайс из СД ОП | Заклепка вытяжная со стандартным буртиком DIN 7337 | шт. | 1900 | 0.31
594 | 01.7.06.02-0001 | Лента бутиловая | м | 90.54 | 6.38
595 | 23.2.02.02-0011 | Трубы медные круглые тянутые и холоднокатаные (марки меди М2, М3), наружным диаметром: 6,3 мм, толщиной стенки 0,8 мм | м | 24 | 22.83
596 | 06.2.02.01-0081 | Плитка керамическая глазурованная для полов рельефная, квадратная и прямоугольная с многоцветным рисунком, декорированная методом сериографии, толщина 11 мм | м2 | 6.63 | 82.5
597 | 01.7.15.10-0052 | Скобы двухлапковые | 10 шт | 46 | 11.89
598 | 14.5.09.07-0022 | Растворитель № 646 | т | 0.052 | 10465
599 | 19.3.02.08-0021 | Кронштейны для крепления внешнего блока сплит-системы, рекомендуемая нагрузка до 80 кг (два кронштейна, болты, гайки, шайбы) | компл | 6 | 90.27
600 | Прайс из СД ОП | Cветильник настенно-потолочный под лампу с цоколем Е27 до 60 Bm, 220 В, IP54, УХЛ4 НПП 03-60-001 | шт. | 15 | 35.74
601 | 07.2.06.05-0017 | Соединитель профиля одноуровневый потолочный | 100 шт | 3.266 | 160
602 | 19.2.03.02-0135 | Решетки вентиляционные алюминиевые "АРКТОС" типа: АРН размером 250х500 мм | шт | 2 | 260.06
603 | 14.5.01.10-0025 | Пена монтажная для герметизации стыков в баллончике емкостью 0,85 л | шт | 7.078 | 72.8
604 | Прайс из СД ОП | Шумоглушитель трубчатый Канал-ГКК-160-900 | шт. | 2 | 257.31
605 | Прайс из СД ОП | Саморез 5,5х140 оцинкованный | шт | 212 | 2.42
606 | Прайс из СД ОП | Решетка декоративная Р25-600х800-С | шт. | 2 | 253.53
607 | 01.7.15.03-0042 | Болты с гайками и шайбами строительные | кг | 56 | 9.04
608 | 12.1.01.05-0083 | Угол желоба 90° металлический универсальный для водосточных систем, покрытие полиэстер, диаметр 185 мм | шт | 2 | 252.99
609 | 14.5.04.03-0002 | Мастика герметизирующая нетвердеющая из синтетического каучука, для заполнения и герметизации швов стеклянного ограждения теплиц | т | 0.0289 | 17183
610 | 14.5.11.03-0003 | Смесь сухая шпатлевочная на основе гипса с полимерными добавками, крупность заполнителя не более 0,2 мм, прочность на изгиб не более 1,0 МПа | кг | 164.54 | 2.94
611 | 05.2.02.01-0036 | Блоки бетонные для стен подвалов полнотелые ФБС9-4-6-Т, бетон B7,5 (М100, объем 0,195 м3, расход арматуры 0,76 кг | шт | 4 | 120.9
612 | 21.1.06.09-0176 | Кабель силовой с медными жилами ВВГнг(A)-LS 5х2,5-660 | 1000 м | 0.0408 | 11836.8
613 | 07.2.07.12-0003 | Элементы конструктивные вспомогательного назначения массой не более 50 кг с преобладанием толстолистовой стали, собираемые из двух и более деталей, с отверстиями и без отверстий, соединяемые на сварке | т | 0.0428 | 11255
614 | 01.7.20.08-0162 | Ткань мешочная | 10 м2 | 5.6542 | 84.75
615 | 04.3.01.09-0014 | Раствор готовый кладочный, цементный, М100 | м3 | 0.9143 | 519.8
616 | Прайс из СД ОП | Решетка декоративная Р50-700х520С | шт. | 1 | 475.22
617 | Прайс из СД ОП | Пост светозвуковой сигнализации "ГАЗ! УХОДИ" | шт. | 8 | 59.18
618 | 23.3.06.01-0002 | Трубы стальные сварные оцинкованные водогазопроводные с резьбой, легкие, номинальный диаметр 20 мм, толщина стенки 2,5 мм | м | 20 | 23.53
619 | Прайс из СД ОП | Обогреватель ТДМ SQ0832-0004 | 1шт. | 2 | 229.97
620 | 23.5.02.02-0096 | Трубы стальные электросварные прямошовные со снятой фаской из стали марок БСт2кп-БСт4кп и БСт2пс-БСт4пс, наружный диаметр 273 мм, толщина стенки 8 мм | м | 1.2 | 376.6
621 | 01.7.06.05-0041 | Лента изоляционная прорезиненная односторонняя, ширина 20 мм, толщина 0,25-0,35 мм | кг | 14.7732 | 30.4
622 | 12.2.04.11-0012 | Маты теплоизоляционные из стекловолокна URSA, марки: М-25-4000-1200-100 | м3 | 1.3 | 343.11
623 | 14.5.09.04-0111 | Отвердитель № 1 | т | 0.0065 | 67872
624 | 05.1.03.09-0023 | Перемычка брусковая 3ПБ-21-8-п, бетон B15, объем 0,055 м3, расход арматуры 1,73 кг | шт | 6 | 73.05
625 | 01.7.15.14-0045 | Шурупы самонарезающий прокалывающий, для крепления гипсокартонных листов (ГКЛ, ГКЛВ, ГКЛВО) к каркасу из металлических профилей 3,5/35 мм | 100 шт | 144.61 | 3
626 | 02.3.01.07-0011 | Порошок кварцевый | т | 0.865 | 500.6
627 | 08.3.07.01-0051 | Прокат полосовой, горячекатаный, марка стали Ст3сп, размер 50х4 мм | т | 0.05808 | 7396.23
628 | 18.1.10.10-0072 | Смесители латунные с гальванопокрытием для мойки настольный, с верхней камерой смешения | шт | 3 | 143
629 | 19.3.02.08-0022 | Кронштейны для крепления внешнего блока сплит-системы, рекомендуемая нагрузка до 150 кг (два кронштейна, болты, гайки, шайбы) | компл | 2 | 212.77
630 | 01.1.01.09-0026 | Шнур асбестовый общего назначения ШАОН, диаметр 8-10 мм | т | 0.016 | 26499
631 | Прайс из СД ОП | Выключатель одноклавишный наружной установки, 10 А, IP44 Этюд, арт. ВА10-041В | шт. | 31 | 13.18
632 | 21.2.03.05-0070 | Провод силовой установочный с медными жилами ПВ3 6-450 (прим. Провод заземления ПВ 6-3п) | 1000 м | 0.0816 | 4999.13
633 | Прайс из СД ОП | Автоматический выключатель трехполюсный, OptiDin BM63-3С25 | шт. | 7 | 58.24
634 | Прайс из СД ОП | Решетки с фиксированными жалюзи АЛН 700х500 | шт. | 2 | 200.62
635 | 25.2.01.01-0001 | Бирки-оконцеватели | 100 шт | 6.217 | 63
636 | 23.8.03.02-0002 | Клипса для крепежа гофротрубы, номинальный диаметр 20 мм | 10 шт | 134.75 | 2.9
637 | Прайс из СД ОП | Автоматический выключатель трехполюсный, OptiDin BM63-3С40 | шт. | 6 | 64.39
638 | 19.2.03.03-0087 | Решетки вентиляционные наружные РН, из оцинкованной стали, размер 700х600 мм | шт | 1 | 385.66
639 | Прайс из СД ОП | Изолента | кг | 5 | 76.93
640 | 01.7.06.11-0001 | Лента предварительно сжатая, уплотнительная | 10 м | 5.897 | 64.1
641 | Прайс из СД ОП | Угловой коньковый зажим 100 мм ND2202 | шт. | 20 | 18.82
642 | 20.4.04.02-0042 | Щиты распределительные наружной установки ЩРН-12, IP31, размер 265х310х120 мм | шт | 3 | 124.13
643 | 05.1.03.09-0016 | Перемычка брусковая 3ПБ16-37-п, бетон B15, объем 0,041 м3, расход арматуры 3,26 кг | шт | 6 | 61.93
644 | 08.2.02.11-0007 | Канат двойной свивки ТК, конструкции 6х19(1+6+12)+1 о.с., оцинкованный, из проволок марки В, маркировочная группа 1770 н/мм2, диаметр 5,5 мм | 10 м | 7.3707 | 50.24
645 | 24.3.01.02-0021 | Трубы из самозатухающего ПВХ гибкие гофрированные, легкие, с зондом, номинальный внутренний диаметр 16 мм | м | 230 | 1.61
646 | Прайс из СД ОП | Контактор модульный OptiDin MK63-2020-230AC | 1шт. | 2 | 184.05
647 | 19.1.01.03-0076 | Воздуховоды из оцинкованной стали, толщина 0,7 мм, диаметр от 500 до 560 мм | м2 | 3.9407 | 90.67
648 | 19.2.03.02-0080 | Решетки вентиляционные, жалюзийные, регулируемые АМН, алюминиевые, размер 150х150 мм | шт | 6 | 59.36
649 | 08.4.03.02-0004 | Сталь арматурная, горячекатаная, гладкая, класс А-I, диаметр 12 мм | т | 0.0545 | 6508.75
650 | 14.1.02.04-0101 | Клей-мастика Бустилат | т | 0.0313 | 11300
651 | Прайс из СД ОП | Клемма винтовая, 35 мм2 М35/16 | шт. | 12 | 29.12
652 | 01.7.15.14-0022 | Шурупы для ГВЛ 3,9х30 | 100 шт | 87.256 | 4
653 | Прайс из СД ОП | Кронштейн ТС.04 | шт. | 12 | 28.16
654 | 01.3.02.03-0001 | Ацетилен газообразный технический | м3 | 8.43 | 38.51
655 | 18.2.02.05-0006 | Мойки стальные эмалированные на одно отделение с одной чашей, c креплениями МСКЦ со смесителем пластмассовым бутылочным сифоном | компл | 1 | 318.19
656 | 18.2.01.06-0001 | Унитаз-компакт «Комфорт» | компл | 1 | 318
657 | 01.7.15.07-0082 | Дюбель-гвозди, размер 6х39 мм | 100 шт | 4.5396 | 70
658 | 01.7.16.02-0001 | Детали деревянные лесов из пиломатериалов хвойных пород | м3 | 0.2879 | 1100
659 | 05.2.02.01-0040 | Блоки бетонные для стен подвалов полнотелые ФБС12-4-3-Т, бетон B7,5 (М100, объем 0,127 м3, расход арматуры 0,74 кг | шт | 4 | 78.74
660 | Прайс из СД ОП | Автоматический выключатель трехполюсный, OptiDin BM63-3С63 | шт. | 4 | 77.51
661 | 01.7.11.07-0045 | Электроды сварочные Э42А, диаметр 5 мм | т | 0.0288 | 10362
662 | 05.1.08.07-0003 | Плиты опорные ОП 4.4-Т, бетон B15, объем 0,02 м3, расход арматуры 1,6 кг | шт | 8 | 37.24
663 | Прайс из СД ОП | Полоса крепёжная 0,5х15, 1250 мм | шт. | 60 | 4.92
664 | Прайс из СД ОП | Коробка распределительная на 4 ввода, 60х40 мм круглая, IP55, Tyco 60х40 | шт. | 102 | 2.88
665 | 20.5.04.03-0011 | Зажимы наборные | шт | 83.64 | 3.5
666 | 03.1.02.03-0011 | Известь строительная негашеная комовая, сорт I | т | 0.3983 | 734.5
667 | 19.3.01.06-0001 | Клапаны воздушные полипропиленовые для невентилируемых канализационных стояков с резиновой мембраной, двойной изолированной стенкой, уменьшителем, защитной сеткой, диаметр 50, 75, 110 мм | шт | 1 | 291.59
668 | 19.2.03.02-0109 | Решетки вентиляционные алюминиевые "АРКТОС" типа: АМР, размером 100х400 мм | шт | 2 | 143.88
669 | Прайс из СД ОП | Автоматический выключатель однополюсный, OptiDin BM63-1С16 | шт. | 16 | 17.46
670 | Прайс из СД ОП | Выключатель одноклавишный скрытой установки, 10 А, IP20 Legrand Valena, арт. 774401 | шт. | 16 | 17.18
671 | Прайс из СД ОП | Рейка краевая алюминиевая Технониколь | м | 27 | 10.15
672 | 11.1.03.01-0003 | Бруски деревянные, размер 75х50 мм | м | 43.66 | 6.26
673 | 01.1.02.08-0001 | Прокладки из паронита ПМБ, толщина 1 мм, диаметр 50 мм | 1000 шт | 0.079 | 3450
674 | 11.1.03.01-0077 | Бруски обрезные, хвойных пород, длина 4-6,5 м, ширина 75-150 мм, толщина 40-75 мм, сорт I | м3 | 0.16 | 1700
675 | Прайс из СД ОП | Наружная решетка CG 160 | шт. | 2 | 131.14
676 | 14.4.01.21-0001 | Грунт-эмаль антикоррозионная быстросохнущая, трехслойное покрытие по ржавчине, цвет серый | кг | 14.247 | 18.05
677 | 24.3.02.01-0001 | Блок трубопровода полипропиленовый напорный с гильзами и креплениями для холодного и горячего водоснабжения, PPRS, SDR11, номинальное давление 1,0 МПа, размер 16х1,8 мм | м | 73 | 3.49
678 | 18.2.01.05-0009 | Умывальники полуфарфоровые и фарфоровые с краном настольным, кронштейнами, сифоном бутылочным латунным и выпуском, овальные со скрытыми установочными поверхностями без спинки, размер 550х480х150 мм | компл | 1 | 251.56
679 | Прайс из СД ОП | Розетка двухклавишная скрытой установки, 16 А, IP20 Legrand Valena, арт. 774420 | шт. | 11 | 22.84
680 | Прайс из СД ОП | Переключатель одноклавишный наружной установки, 10 А, IP44 Этюд, арт. ВА10-046В | шт. | 16 | 15.59
681 | 11.1.03.01-0085 | Бруски обрезные, хвойных пород, длина 4-6,5 м, ширина 75-150 мм, толщина 150 мм и более, сорт I | м3 | 0.1068 | 2308.01
682 | Прайс из СД ОП | Монтажный хомут Канал-МК-315 | шт. | 7 | 35.03
683 | 14.4.03.03-0002 | Лак битумный БТ-123 | т | 0.0312 | 7826.9
684 | Прайс из СД ОП | Рамка скрытая однопостовая, Legrand Valena, арт. 774451 | шт. | 41 | 5.85
685 | 08.3.08.02-0051 | Уголок горячекатаный, марка стали ВСт3кп2, размер 25х25х3 мм | т | 0.03969 | 6031.1
686 | Прайс из СД ОП | Пост светозвуковой сигнализации "ГАЗ! НЕ ВХОДИТЬ" Уличного исполнения ЛЮКС-24-К CH | шт. | 4 | 59.54
687 | 01.2.01.02-0054 | Битумы нефтяные строительные БН-90/10 | т | 0.172 | 1383.1
688 | 01.3.01.01-0001 | Бензин авиационный Б-70 | т | 0.0529 | 4488.4
689 | Прайс из СД ОП | Пост светозвуковой сигнализации "ГАЗ! НЕ ВХОДИТЬ" | шт. | 4 | 59.18
690 | Прайс из СД ОП | Автоматический выключатель трехполюсный, OptiDin BM63-3С20 | шт. | 4 | 58.38
691 | 11.1.03.01-0080 | Бруски обрезные, хвойных пород, длина 4-6,5 м, ширина 75-150 мм, толщина 40-75 мм, сорт IV | м3 | 0.2208 | 1056
692 | 07.2.07.13-0171 | Подкладки металлические | кг | 18.2 | 12.6
693 | Прайс из СД ОП | Автоматический выключатель трехполюсный, OptiDin BM63-3С10 | шт. | 4 | 56.56
694 | 01.7.03.04-0001 | Электроэнергия | кВт-ч | 564.96 | 0.4
695 | 01.7.06.01-0042 | Лента эластичная самоклеящаяся для профилей направляющих 50/30000 мм | м | 376.4 | 0.6
696 | Прайс из СД ОП | Заклепки 4,8х8 | шт. | 1500 | 0.15
697 | 20.2.08.05-0017 | Профиль монтажный | шт | 3.355 | 66.82
698 | Прайс из СД ОП | Смеситель См-ДшДРНТр | шт. | 1 | 223.7
699 | Прайс из СД ОП | Наружная решетка CG 100 | шт. | 3 | 73.74
700 | 01.8.01.07-0001 | Стекло жидкое калийное | т | 0.0806 | 2734.6
701 | 14.5.09.04-0115 | Отвердитель амино-фенольный | кг | 4.5345 | 48.6
702 | 08.3.03.05-0002 | Проволока канатная оцинкованная, диаметр 3 мм | т | 0.0268 | 8190
703 | 01.7.06.04-0002 | Лента бумажная для повышения трещиностойкости стыков ГКЛ и ГВЛ | м | 1275.61 | 0.17
704 | 11.3.03.15-0021 | Клинья пластиковые монтажные | 100 шт | 4.336 | 50
705 | Прайс из СД ОП | Рамка скрытая однопостовая, Legrand Valena, арт. 774451 | шт. | 37 | 5.85
706 | 04.1.02.05-0004 | Смеси бетонные тяжелого бетона (БСТ), класс В10 (М150) | м3 | 0.4416 | 490
707 | 03.2.01.01-0001 | Портландцемент общестроительного назначения бездобавочный М400 Д0 (ЦЕМ I 32,5Н) | т | 0.521 | 412
708 | 05.1.07.28-0066 | Ступени железобетонные лестничные ЛСВ 14, бетон B15, объем 0,046 м3, расход арматуры 0,89 кг | шт | 3 | 71.37
709 | Прайс из СД ОП | Розетка двухклавишная наружной установки, 16 А, IP44 Этюд, арт. РА16-044В | шт. | 13 | 16.34
710 | 19.1.04.01-0032 | Дефлекторы вытяжные цилиндрические, тип ЦАГИ № 4, диаметр патрубка 315 мм | шт | 1 | 210.2
711 | 19.1.04.01-0032 | Дефлекторы вытяжные цилиндрические, тип ЦАГИ № 4, диаметр патрубка 355 мм | шт | 1 | 210.2
712 | 21.1.06.09-0153 | Кабель силовой с медными жилами ВВГнг(A)-LS 3х4-660 | 1000 м | 0.0204 | 10296.33
713 | 08.3.05.05-0054 | Сталь листовая оцинкованная, толщина 0,8 мм | т | 0.019 | 11000
714 | Прайс из СД ОП | Зажим крепёжный СР.2-50 | шт. | 60 | 3.46
715 | Прайс из СД ОП | Решетка декоративная Р25-400х900-С | шт. | 1 | 202.99
716 | 20.4.04.02-0046 | Щиты распределительные наружной установки ЩРН-36, IP31, размер 520х310х120 мм | шт | 1 | 202.07
717 | 19.2.03.02-0095 | Решетки вентиляционные алюминиевые "АРКТОС" типа: АМН, размером 300х200 мм | шт | 2 | 100.94
718 | 23.8.03.11-0128 | Фланцы стальные плоские приварные с соединительным выступом, марка стали ВСт3сп2, ВСт3сп3, номинальное давление 1 МПа, номинальный диаметр 50 мм | шт | 4 | 48.28
719 | 20.2.01.05-0003 | Гильзы кабельные медные ГМ 6 | 100 шт | 1.747 | 110
720 | 20.1.02.20-0001 | Анкер тросовый | 100 шт | 0.064 | 3000
721 | 08.4.03.03-0035 | Сталь арматурная, горячекатаная, периодического профиля, класс А-III, диаметр 20-22 мм | т | 0.02404 | 7917
722 | 18.1.09.06-0021 | Кран шаровой 11Б27п1, номинальное давление 1,0 МПа (10 кгс/см2), номинальный диаметр 15 мм, присоединение к трубопроводу муфтовое | шт | 12 | 15.71
723 | Прайс из СД ОП | Наконечник медный луженый JG-6 | шт. | 100 | 1.83
724 | 19.1.01.01-0021 | Воздуховоды типа: ALUDUCT (POLAR BEAR) неизолированные гибкие диаметром 127 мм | м2 | 2.7475 | 66.31
725 | 14.4.02.04-0142 | Краска масляная земляная МА-0115, мумия, сурик железный | кг | 12.0178 | 15.12
726 | 23.3.06.04-0008 | Трубы стальные сварные неоцинкованные водогазопроводные с резьбой, легкие, номинальный диаметр 25 мм, толщина стенки 2,8 мм | м | 11.7 | 15.33
727 | 07.2.06.04-0011 | Верхний уголок для крепления несущих элементов двери 100х123 мм | 100 шт | 0.6406 | 279
728 | 07.2.06.04-0061 | Нижний уголок для крепления несущих элементов двери 100х123 мм | 100 шт | 0.6406 | 279
729 | 02.2.05.04-1822 | Щебень М 1000, фракция 40-80(70) мм, группа 2 | м3 | 1.144 | 155.94
730 | 01.7.15.10-0052 | Скобы двухлапковые | 10 шт | 15 | 11.89
731 | Прайс из СД ОП | Монтажный хомут Канал-МК-315 | шт. | 5 | 35.03
732 | 05.1.01.13-0043 | Плита железобетонная покрытий, перекрытий и днищ (Плита ИЖ2-36) | м3 | 0.126 | 1382.9
733 | 20.5.04.10-0011 | Сжимы соединительные | 100 шт | 1.7344 | 100
734 | Прайс из СД ОП | Скоба потолочная КЛ-СП УЗ, ТУ 36-13-80 | шт. | 81 | 2.13
735 | Прайс из СД ОП | Антикоррозийная лента NA1001 | шт. | 1 | 172.33
736 | 07.2.06.04-0078 | Подвес профиля стальной, оцинкованный с зажимом пружинный анкерный, для крепления профилей сечение 60х27 мм | 100 шт | 1.3764 | 125
737 | 23.8.03.06-0009 | Сгоны стальные с муфтой и контргайкой, номинальный диаметр 40 мм | шт | 9 | 18.88
738 | Прайс из СД ОП | Пускатель магнитный ПМЛ-1500-10А-220АС | шт. | 1 | 168.31
739 | Прайс из СД ОП | Автоматический выключатель трехполюсный, OptiDin BM63-3С1 | шт. | 2 | 83.38
740 | 14.4.01.02-0113 | Грунтовка акриловая, антисептическая, глубокого проникновения | кг | 10.89 | 15.25
741 | 19.1.05.04-0002 | Диффузоры потолочные пластиковые веерные, диаметр 125 мм | шт | 5 | 32.8
742 | 11.2.13.04-0012 | Щиты из досок, толщина 40 мм | м2 | 2.826 | 57.63
743 | 20.2.10.03-0002 | Наконечники кабельные медные для электротехнических установок | 100 шт | 0.0408 | 3986
744 | 02.2.05.04-1577 | Щебень М 800, фракция 5(3)-10 мм, группа 2 | м3 | 1.03 | 155.94
745 | Прайс из СД ОП | Автоматический выключатель однополюсный, OptiDin BM63-1С6 | шт. | 7 | 22.77
746 | 01.7.06.02-0002 | Лента бутиловая диффузионная | м | 19.85 | 7.95
747 | Прайс из СД ОП | Автоматический выключатель однополюсный модульный, Iн=6А, OptiDin BM63-1C6 | шт. | 6 | 26.28
748 | Прайс из СД ОП | Монтажный хомут Канал-МК-200 | шт. | 5 | 31.15
749 | 20.4.04.02-0044 | Щиты распределительные наружной установки ЩРН-18М, IP31, размер 265х440х120 мм | шт | 1 | 154.11
750 | 19.2.03.02-0005 | Решетки вентиляционные АМН, алюминиевые, размер 300х100 мм | шт | 1 | 149.29
751 | Прайс из СД ОП | Переключатель OptiSwitch 4G10-53-U-S1-R014 | шт. | 1 | 149.02
752 | Прайс из СД ОП | Автоматический выключатель дифференциального тока, Iн=32А, OptiDin D63-22С32-A | шт. | 1 | 143.99
753 | 05.1.07.28-0072 | Ступени железобетонные лестничные ЛСН 15, бетон B15, объем 0,034 м3, расход арматуры 0,96 кг | шт | 2 | 70.86
754 | 14.1.06.01-0001 | Смесь сухая для наружных работ мелкозернистая, гипсовая, клеевая, для приклеивания ГКЛ и минераловатных плит, ручного нанесения, прочность на сжатие 2,0 МПа, прочность сцепления с основанием 0,3 МПа, прочность на изгиб 1,0 МПа | кг | 89.68 | 1.58
755 | Прайс из СД ОП | Автоматический выключатель однополюсный, OptiDin BM63-1С10 | шт. | 8 | 17.46
756 | 20.2.01.05-0007 | Гильзы кабельные медные ГМ 35 | 100 шт | 0.365 | 378
757 | Прайс из СД ОП | Дифференциальный автомат двухполюсный OptiDin D63 1P+N | шт. | 1 | 134.46
758 | Прайс из СД ОП | Наружная решетка CG 160 | шт. | 1 | 131.14
759 | Прайс из СД ОП | Автоматический выключатель трехполюсный модульный, Iн=16А, OptiDin BM63-3C16 | шт. | 2 | 65.22
760 | Прайс из СД ОП | Автоматический выключатель трехполюсный, OptiDin BM63-3С32 | шт. | 2 | 64.25
761 | 05.1.07.28-0083 | Ступени железобетонные лестничные фризовые (ЛСВ, ЛСВ, ЛСП) и площадочные вкладыши с лицевыми бетонными поверхностями, не требующими дополнительной отделки, бетон B15, расход арматуры 25 кг/м3 | м3 | 0.062 | 2062.25
762 | 01.7.15.03-0032 | Болты с гайками и шайбами оцинкованные, диаметр 8 мм | кг | 4.732 | 26.94
763 | Прайс из СД ОП | Автоматический выключатель дифференциального тока, Iн=16А, OptiDin D63-22С16-A | шт. | 1 | 125.42
764 | Прайс из СД ОП | Клемма винтовая, 4 мм2 М4/6 | шт. | 23 | 5.44
765 | 19.2.03.02-0108 | Решетки вентиляционные алюминиевые "АРКТОС" типа: АМР, размером 100х300 мм | шт | 1 | 123.76
766 | 19.2.03.02-0107 | Решетки вентиляционные алюминиевые "АРКТОС" типа: АМР, размером 100х200 мм | шт | 1 | 122.4
767 | 08.1.02.11-0023 | Поковки простые строительные (скобы, закрепы, хомуты), масса до 1,6 кг | кг | 8 | 15.14
768 | 18.2.06.10-0013 | Трапы чугунные с горизонтальным отводом, условным проходом 50 мм | шт | 1 | 121.11
769 | 01.7.19.02-0041 | Кольца резиновые для чугунных напорных труб диаметром 65-300 мм | кг | 4.91 | 24.41
770 | Прайс из СД ОП | Модуль свободных и сигнальных контактов | шт. | 2 | 59.54
771 | 12.2.08.03-0023 | Цилиндры и полуцилиндры теплоизоляционные из минеральной ваты на синтетическом связующем, М-200, внутренний диаметр 18-57 мм | м3 | 0.0712 | 1641.63
772 | 01.7.06.01-0043 | Лента эластичная самоклеящаяся для профилей направляющих 70/30000 мм | м | 138.06 | 0.84
773 | Прайс из СД ОП | Решетка декоративная Р25-500х350 | шт. | 1 | 115.05
774 | Прайс из СД ОП | Решетка декоративная Р25-500х350-С | шт. | 1 | 115.05
775 | 12.2.05.11-0011 | Пенополиуретан эластичный трудносгораемый листовой | т | 0.00216 | 53100
776 | 04.3.02.09-0102 | Смеси сухие водостойкие для затирки межплиточных швов шириной 1-6 мм (различная цветовая гамма) | т | 0.0176 | 6513
777 | 20.5.04.11-0021 | Зажимы | 100 шт | 0.064 | 1776
778 | 01.7.06.05-0042 | Лента липкая изоляционная на поликасиновом компаунде, ширина 20-30 мм, толщина от 0,14 до 0,19 мм | кг | 1.2402 | 91.29
779 | Прайс из СД ОП | Автоматический выключатель трехполюсный, OptiDin BM63-3С16 | шт. | 2 | 56.56
780 | 20.2.02.01-0019 | Втулки изолирующие | 1000 шт | 0.4173 | 270
781 | 14.5.01.10-0023 | Пена монтажная: SOUDAL, Бельгия | л | 1.6 | 69.46
782 | 08.3.02.01-0041 | Лента стальная упаковочная мягкая нормальной точности 0,7х20-50 мм | т | 0.0146 | 7590
783 | 20.4.04.02-0045 | Щиты распределительные наружной установки ЩРН-24з, с замком, размер 395х310х120 мм | шт | 1 | 109.23
784 | Прайс из СД ОП | Переключатель одноклавишный наружной установки, 10 А, IP20 Этюд, арт. ВА10-004В | шт. | 8 | 13.57
785 | 08.1.02.25-0031 | Ерш металлический строительный | кг | 10.5 | 10.26
786 | 01.7.15.14-0044 | Шурупы самонарезающий прокалывающий, для крепления гипсокартонных листов (ГКЛ, ГКЛВ, ГКЛВО) к каркасу из металлических профилей 3,5/25 мм | 100 шт | 52.85 | 2
787 | Прайс из СД ОП | Решетка декоративная Р25-250х200-С | шт. | 2 | 52.32
788 | Прайс из СД ОП | Решетка декоративная Р25-250х200-С | шт. | 2 | 52.32
789 | 01.7.06.01-0041 | Лента эластичная самоклеящаяся для профилей направляющих 30/30000 мм | м | 277.28 | 0.37
790 | 19.1.01.01-0022 | Воздуховоды типа: ALUDUCT (POLAR BEAR) неизолированные гибкие диаметром 160 мм | м2 | 1.5072 | 67.95
791 | Прайс из СД ОП | Коробка распределительная на 4 ввода, 60х40 мм круглая, IP55, Tyco 60х40 | шт. | 35 | 2.89
792 | 19.2.03.02-0095 | Решетки вентиляционные алюминиевые "АРКТОС" типа: АМН, размером 300х100 мм | шт | 1 | 100.94
793 | 19.2.03.02-0133 | Решетки вентиляционные алюминиевые "АРКТОС" типа: АРН размером 200х200 мм | шт | 1 | 100.23
794 | Прайс из СД ОП | Лампа переносная, 12 В, УХЛ2 РВО 12 УХЛ2 | шт. | 2 | 50.07
795 | 01.7.15.07-0005 | Дюбели монтажные, размер 10х130 (10х132, 10х150) мм | 10 шт | 14.092 | 7.03
796 | 01.7.15.03-0014 | Болты с гайками и шайбами для санитарно-технических работ, диаметр 16 мм | т | 0.0066 | 14830
797 | 04.3.01.09-0012 | Раствор готовый кладочный, цементный, М50 | м3 | 0.2013 | 485.9
798 | 14.1.02.01-0002 | Клей БМК-5к | кг | 3.691 | 25.8
799 | Прайс из СД ОП | Защитная решетка BCV 100 | шт. | 1 | 94.69
800 | Прайс из СД ОП | Решетка декоративная Р25-500х250-С | шт. | 1 | 92.08
801 | 04.3.01.09-0016 | Раствор готовый кладочный, цементный, М200 | м3 | 0.1508 | 600
802 | 11.1.03.05-0066 | Доска необрезная, хвойных пород, длина 2-3,75 м, все ширины, толщина 32-40 мм, сорт IV | м3 | 0.1496 | 602
803 | 18.1.09.06-0024 | Кран шаровой 11Б27п1, номинальное давление 1,0 МПа (10 кгс/см2), номинальный диаметр 32 мм, присоединение к трубопроводу муфтовое | шт | 1 | 87.19
804 | 01.7.07.29-0241 | Хомутик | 10 шт | 1.188 | 72
805 | Прайс из СД ОП | Автоматический выключатель трехполюсный, OptiDin BM63-3С6 | шт. | 1 | 82.82
806 | 25.1.05.01-0013 | Накладки двухголовые для стыковых соединений рельсов Р-75, Р-65, Р-50, Р-43 | т | 0.0166 | 4911.8
807 | 14.5.01.07-1000 | Герметик клей силиконовый | л | 0.62 | 131.35
808 | Прайс из СД ОП | Автоматический выключатель однополюсный модульный, Iн=10А, OptiDin BM63-1C10 | шт. | 4 | 20.12
809 | 19.1.05.04-0003 | Диффузоры потолочные пластиковые веерные, диаметр 160 мм | шт | 2 | 40.01
810 | Прайс из СД ОП | Коробка распределительная для скрытого монтажа, 80х45 мм ГСК СП, арт.10174 | шт. | 36 | 2.19
811 | Прайс из СД ОП | Наружная решетка CG 125 | шт. | 1 | 78.71
812 | Прайс из СД ОП | Наружная решетка CG 125 | шт. | 1 | 78.71
813 | Прайс из СД ОП | Выключатель двухклавишный скрытой установки, 10 А, IP44 Legrand Plexo, арт. 069625 | шт. | 1 | 76.86
814 | Прайс из СД ОП | Уплотнитель терморазделяющая полоса 45ммх30м | шт | 3 | 25.52
815 | 01.7.15.06-0146 | Гвозди толевые круглые, размер 3,0х40 мм | т | 0.0089 | 8475
816 | 01.3.01.02-0002 | Вазелин технический | кг | 1.611 | 44.97
817 | 08.3.05.02-0111 | Прокат толстолистовой горячекатаный из углеродистой стали, толщина 1,6-1,7 мм | т | 0.0134 | 5325
818 | Прайс из СД ОП | Монтажный хомут Канал-МК-160 | шт. | 4 | 17.64
819 | Прайс из СД ОП | Реле тепловое РТЛ-1007 | шт. | 1 | 70.31
820 | 01.3.02.03-0012 | Ацетилен растворенный технический, марка Б | т | 0.0023 | 30540
821 | 14.5.04.08-0014 | Мастика полиизобутиленовая | кг | 24 | 2.91
822 | Прайс из СД ОП | Этикетка "Внимание электрообогрев" | шт. | 30 | 2.31
823 | 18.2.06.09-0007 | Сифон трубный для моек с отводным коленом 1 1/2"х50 мм | компл | 1 | 68.74
824 | Прайс из СД ОП | Клемма винтовая, 2,5 мм2, М2,5 | шт. | 15 | 4.58
825 | 10.3.02.03-0011 | Припои оловянно-свинцовые бессурьмянистые, марка ПОС30 | т | 0.001 | 68050
826 | 23.8.03.11-0126 | Фланцы стальные плоские приварные с соединительным выступом, марка стали ВСт3сп2, ВСт3сп3, номинальное давление 1 МПа, номинальный диаметр 32 мм | шт | 2 | 33.92
827 | Прайс из СД ОП | Автоматический выключатель трехполюсный модульный, Iн=16А, OptiDin BM63-3C20 | шт. | 1 | 67.35
828 | 07.2.06.05-0001 | Удлинитель стальной, оцинкованный к профилю 60х27 мм, для соединения потолочных профилей, сечение 110х58х25х0,6 мм | 100 шт | 1.1087 | 59
829 | 20.5.04.09-0001 | Сжимы ответвительные | 100 шт | 0.123 | 528
830 | Прайс из СД ОП | Автоматический выключатель трехполюсный, OptiDin BM63-3С4 | шт. | 1 | 64.66
831 | 01.7.15.04-0011 | Винты с полукруглой головкой, длина 50 мм | т | 0.0052 | 12430
832 | 11.1.03.06-0099 | Доска обрезная, хвойных пород, ширина 75-150, мм толщина 19-22 мм, длина 4-6,5 м, сорт III | м3 | 0.052 | 1242.2
833 | Прайс из СД ОП | Автоматический выключатель трехполюсный, OptiDin BM63-3С40 | шт. | 1 | 64.39
834 | 01.7.15.02-0086 | Болты с шестигранной головкой, диаметр 20 (22) мм | т | 0.0064 | 9800
835 | 14.4.03.17-0011 | Лак электроизоляционный 318 | кг | 1.746 | 35.63
836 | Прайс из СД ОП | Выключатель нагрузки трехполюсный, OptiDin BM63Р-363 | шт. | 1 | 61.31
837 | 20.2.09.13-0011 | Муфты | шт | 12.216 | 5
838 | Прайс из СД ОП | Коробка распределительная для скрытого монтажа, 80х45 мм ГСК СП, арт.10174 | шт. | 36 | 1.69
839 | Прайс из СД ОП | Автоматический выключатель однополюсный модульный, Iн=10А, OptiDin BM63-1C10 | шт. | 3 | 20.12
840 | Прайс из СД ОП | Монтажный хомут Канал-МК-125 | шт. | 4 | 15.03
841 | 01.7.07.20-0002 | Тальк молотый, сорт I | т | 0.0328 | 1820
842 | 19.1.05.04-0007 | Диффузоры потолочные пластиковые универсальные, диаметр 125 мм | шт | 2 | 29.2
843 | Прайс из СД ОП | Автоматический выключатель трехполюсный, OptiDin BM63-3С20 | шт. | 1 | 58.38
844 | Прайс из СД ОП | Рамка скрытая однопостовая, Legrand Plexo, арт. 069692 | шт. | 2 | 29.16
845 | Прайс из СД ОП | Автоматический выключатель трехполюсный, OptiDin BM63-3С25 | шт. | 1 | 58.24
846 | 01.1.02.08-0031 | Прокладки паронитовые | кг | 2.184 | 26.44
847 | Прайс из СД ОП | Выключатель двухклавишный скрытой установки, 10 А, IP20 Legrand Valena, арт. 774405 | шт. | 2 | 27.91
848 | 08.3.05.02-0073 | Сталь листовая горячекатаная марки Ст3пс толщиной: 6-8 мм | т | 0.0085 | 6379.08
849 | 08.3.08.02-0072 | Сталь угловая равнополочная, марка стали: Ст3пс, шириной полок 75-75 мм | т | 0.0112 | 4840.65
850 | Прайс из СД ОП | Датчик температуры TST05-4,0 | шт. | 1 | 54.01
851 | 01.6.01.02-0005 | Листы гипсокартонные ГКЛ, толщина 9,5 мм | м2 | 3.603 | 14.8
852 | Прайс из СД ОП | Автоматический выключатель однополюсный модульный, Iн=6А, OptiDin BM63-1C6 | шт. | 2 | 26.28
853 | 20.2.02.01-0012 | Втулки, диаметр 22 мм | 1000 шт | 0.4263 | 119
854 | Прайс из СД ОП | Уплотнитель замкового соединения 8ммх30м | шт | 7 | 6.98
855 | 08.3.03.05-0020 | Проволока стальная низкоуглеродистая разного назначения оцинкованная, диаметр 6,0-6,3 мм | т | 0.004 | 12110
856 | 08.3.06.01-0003 | Прокат ромбического рифления, горячекатаный, в листах с обрезными кромками, марка стали С235, ширина от 1 до 1,9 м, толщина 4 мм | т | 0.007 | 6834.81
857 | Прайс из СД ОП | Приставки контактные ПКЛ-11 УХЛ4 | шт. | 2 | 23.67
858 | 12.2.03.14-0002 | Жгут пароизоловый, диаметр 40 мм | м | 8 | 5.9
859 | 01.7.20.04-0003 | Нитки суровые | кг | 0.3 | 155
860 | Прайс из СД ОП | Автоматический выключатель однополюсный, OptiDin BM63-1С1 | шт. | 2 | 22.77
861 | 01.7.15.14-0165 | Шурупы с полукруглой головкой 4х40 мм | т | 0.0036 | 12430
862 | 01.7.06.03-0023 | Лента полиэтиленовая с липким слоем, марка А | кг | 1.1017 | 39.02
863 | 01.7.15.02-0071 | Болты распорный МР диаметр 12 мм, длина 100 мм | шт | 8 | 5.28
864 | 01.1.02.04-0011 | Картон асбестовый общего назначения марка КАОН-1, толщина 3 мм | т | 0.0047 | 8892
865 | 01.7.11.07-0040 | Электроды сварочные Э50А, диаметр 4 мм | т | 0.0036 | 11524
866 | Прайс из СД ОП | Решетка декоративная Р25-200х150 | шт. | 1 | 41.43
867 | 14.1.06.02-1002 | Клей плиточный | кг | 29.25 | 1.37
868 | 08.3.03.05-0011 | Проволока стальная низкоуглеродистая разного назначения оцинкованная, диаметр 1,1 мм | т | 0.0027 | 14690
869 | Прайс из СД ОП | Выключатель одноклавишный скрытой установки, 10 А, IP44 Legrand Plexo, арт. 069630 | шт. | 1 | 38.66
870 | 01.7.02.07-0011 | Прессшпан листовой, марка А | кг | 0.8 | 47.57
871 | 01.7.07.29-0101 | Очес льняной | кг | 1.0161 | 37.29
872 | Прайс из СД ОП | Выключатель двухклавишный открытой установки, 10 А, IP44 Этюд, арт. ВА10-042В | шт. | 2 | 18.82
873 | 01.7.15.06-0094 | Гвозди проволочные оцинкованные для асбестоцементной кровли, размер 4,5х120 мм | т | 0.0031 | 11978
874 | 25.2.01.01-0017 | Бирки маркировочные пластмассовые | 100 шт | 1.199 | 30.74
875 | 01.7.20.04-0005 | Нитки швейные | кг | 0.2762 | 133.05
876 | 01.7.15.04-0054 | Винты самонарезающие, оцинкованные, размер 4х12 мм | т | 0.0011 | 33180
877 | Прайс из СД ОП | Шина защитного заземления PE на 2х угловых изоляторах ШНИ-6х9-20-У2-Ж | шт. | 2 | 17.75
878 | Прайс из СД ОП | Шина нулевая ШНИ-6х9-20-У2-С | шт. | 2 | 17.75
879 | Прайс из СД ОП | Монтажный хомут Канал-МК-160 | шт. | 2 | 17.64
880 | Прайс из СД ОП | Коробка распределительная для скрытого монтажа, 80х45 мм ГСК СП, арт.10174 | шт. | 16 | 2.18
881 | 01.7.06.07-0002 | Лента монтажная, тип ЛМ-5 | 10 м | 4.7844 | 6.9
882 | 01.7.19.07-0003 | Резина прессованная | кг | 1.112 | 28.26
883 | 24.3.01.01-0002 | Трубка полихлорвиниловая | кг | 0.832 | 35.7
884 | 22.2.02.11-0051 | Гайки установочные заземляющие | 100 шт | 0.329 | 88.5
885 | 01.7.15.02-0055 | Болты высокопрочные | т | 0.001 | 27595
886 | 01.7.07.29-0031 | Каболка | т | 0.0009 | 30030
887 | 20.2.02.01-0014 | Втулки, диаметр 42 мм | 1000 шт | 0.0891 | 282.03
888 | Прайс из СД ОП | Лампа сигнальная зеленая AD-22DS | шт. | 2 | 12.19
889 | Прайс из СД ОП | Лампа сигнальная красная AD-22DS | шт. | 2 | 12.19
890 | 01.7.02.06-0017 | Картон строительный прокладочный, марка Б | т | 0.0012 | 19800
891 | Прайс из СД ОП | Шина нулевая | шт. | 2 | 11.66
892 | 08.3.05.02-0101 | Прокат толстолистовой горячекатаный в листах, марка стали ВСт3пс5, толщина 4-6 мм | т | 0.004 | 5763
893 | 20.2.01.05-0005 | Гильзы кабельные медные ГМ 16 | 100 шт | 0.16 | 143
894 | Прайс из СД ОП | Автоматический выключатель однополюсный, Iнр=6А, OptiDin BM63-1С6 | шт. | 1 | 22.77
895 | 01.7.15.14-0042 | Шурупы самонарезающий прокалывающий, для крепления металлических профилей или листовых деталей 3,5/9,5 мм | 100 шт | 11.0824 | 2
896 | Прайс из СД ОП | Выключатель одноклавишный наружной установки, 10 А, IP20 Этюд, арт. ВА10-001В | шт. | 3 | 7.36
897 | 01.7.11.04-0072 | Проволока сварочная легированная, диаметр 4 мм | т | 0.0016 | 13560
898 | Прайс из СД ОП | Автоматический выключатель однополюсный, OptiDin BM63-1С32 | шт. | 1 | 20.11
899 | Прайс из СД ОП | Выключатель двухклавишный наружной установки, 10 А, IP20 Этюд, арт. ВА10-002В | шт. | 2 | 9.98
900 | 01.7.15.03-0031 | Болты с гайками и шайбами оцинкованные, диаметр 6 мм | кг | 0.7 | 28.22
901 | 01.3.05.17-0002 | Канифоль сосновая | кг | 0.7 | 27.74
902 | Прайс из СД ОП | Автоматический выключатель однополюсный, OptiDin BM63-1С20 | шт. | 1 | 19.41
903 | 14.5.05.01-0012 | Олифа комбинированная для разведения масляных густотертых красок и для внешних работ по деревянным поверхностям | т | 0.0011 | 16950
904 | 18.1.06.10-0011 | Кран трехходовой 11б18бк, номинальное давление 1,6 МПа (16 кгс/см2), с контрольным фланцем для манометра, натяжной муфтовый, номинальный диаметр 15 мм | шт | 1 | 17.87
905 | Прайс из СД ОП | Автоматический выключатель однополюсный, Iнр=16А, OptiDin BM63-1С16 | шт. | 1 | 17.46
906 | Прайс из СД ОП | Коробка установочная PE 000 003 | шт. | 37 | 0.47
907 | Прайс из СД ОП | Переход К1-114,3х3,6-60,3х2,0 100х50 | шт. | 1 | 17.04
908 | 01.7.15.07-0023 | Дюбели распорные полиэтиленовые, размер 8х30 мм | 1000 шт | 0.092 | 180
909 | Прайс из СД ОП | Коробка установочная PE 000 003 | шт. | 34 | 0.47
910 | 14.5.02.02-0105 | Замазка суриковая | кг | 0.8 | 19.61
911 | 01.7.06.11-0021 | Лента ФУМ | кг | 0.033 | 444
912 | 01.7.15.14-0046 | Шурупы самонарезающий прокалывающий, для крепления гипсокартонных листов (ГКЛ, ГКЛВ, ГКЛВО) к каркасу из металлических профилей 3,5/55 мм | 100 шт | 2.7625 | 5
913 | 25.1.04.04-0012 | Болты для рельсовых стыков, диаметр 24 мм, класс 8,8 | т | 0.0014 | 9727.37
914 | 04.3.01.07-0011 | Раствор готовый отделочный тяжелый, известковый, состав 1:2 | м3 | 0.0294 | 458
915 | 01.7.15.10-0057 | Скобы скрепляющие и для подвеса | кг | 2 | 6.5
916 | Прайс из СД ОП | Шина заземления PE | шт. | 2 | 6.35
917 | 20.2.02.02-0011 | Заглушки | 10 шт | 0.612 | 19.9
918 | 08.3.03.04-0025 | Проволока стальная низкоуглеродистая общего назначения, диаметр 2,0 мм | кг | 1.82 | 6.6
919 | 12.2.03.02-0002 | Вата минеральная | м3 | 0.06 | 200
920 | Прайс из СД ОП | Шина нулевая | шт. | 1 | 11.66
921 | 01.7.06.12-0008 | Лента ПВХ | кг | 0.48 | 24.04
922 | 25.2.01.07-1004 | Электросоединители стыковые для трамвайных путей, длина 300 мм, диаметр 20 мм | шт | 0.36 | 32.03
923 | 01.1.02.08-0002 | Прокладки из паронита ПМБ, толщина 1 мм, диаметр 100 мм | 1000 шт | 0.002 | 5650
924 | 01.7.15.14-0169 | Шурупы с полукруглой головкой 6х40 мм | т | 0.0009 | 12430
925 | Прайс из СД ОП | Переход К1-60,3х2,9-33,7х2,3 50х25 | шт. | 2 | 5.21
926 | 07.2.07.02-0001 | Кондуктор инвентарный металлический | шт | 0.0282 | 346
927 | Прайс из СД ОП | Огнезащитное покрытие "Плазас" | кг | 1.05 | 9.11
928 | 11.1.02.04-0031 | Лесоматериалы круглые, хвойных пород, для строительства, диаметр 14-24 см, длина 3-6,5 м | м3 | 0.0171 | 558.33
929 | 01.7.15.08-0011 | Заклепки комбинированные для соединения профилированного стального настила и разнообразных листовых деталей | т | 0.001 | 9526
930 | Прайс из СД ОП | Клемма винтовая, 2,5 мм2 | шт. | 2 | 4.58
931 | Прайс из СД ОП | Переход К1-33,7х2,3-21,3х2,0 25х15 | шт. | 2 | 4.26
932 | 01.3.04.08-0014 | Масло креозотовое | т | 0.003 | 2460
933 | 14.4.03.17-0101 | Лак канифольный КФ-965 | т | 0.0001 | 70200
934 | 20.2.02.01-0013 | Втулки, диаметр 28 мм | 1000 шт | 0.039 | 176.21
935 | 14.4.03.03-0102 | Лак битумный БТ-577 | т | 0.0007 | 9550.01
936 | 04.3.02.14-0101 | Смеси сухие известково-карбонатные штукатурные | т | 0.0044 | 1470
937 | Прайс из СД ОП | Шина заземления PE | шт. | 1 | 6.35
938 | Прайс из СД ОП | Анкерный болт с кольцом М10/12х100 | шт. | 2 | 3.17
939 | 01.3.01.06-0023 | Смазка антифрикционная пластичная для узлов трения, работающих при переменных ударных нагрузках, диапазон температур от-60 °C до +80 °C | т | 0.0003 | 20600
940 | 01.7.15.03-0034 | Болты с гайками и шайбами оцинкованные, диаметр 12 мм | кг | 0.2378 | 25.76
941 | 01.7.15.11-0062 | Шайбы стальные | т | 0.0006 | 10208
942 | 01.7.15.14-0161 | Шурупы с полукруглой головкой 2,5х20 мм | т | 0.0002 | 29800
943 | 08.3.03.04-0021 | Проволока стальная низкоуглеродистая общего назначения, диаметр 0,8 мм | кг | 0.65 | 8.94
944 | 01.7.15.07-0022 | Дюбели распорные полиэтиленовые, размер 6х40 мм | 1000 шт | 0.032 | 180
945 | 01.7.15.14-0043 | Шурупы самонарезающий прокалывающий, для крепления металлических профилей или листовых деталей 3,5/11 мм | 100 шт | 2.652 | 2
946 | 25.1.03.06-0036 | Шайбы пружинные путевые, исполнение 2, диаметр 24 мм | т | 0.0004 | 13077.64
947 | 01.7.15.04-0012 | Винты с полукруглой головкой, длина 55-120 мм | т | 0.0004 | 12430
948 | Прайс из СД ОП | Сетка антивандальная СЕТКА-315-30-С | шт. | 1 | 4.9
949 | Прайс из СД ОП | Коробка установочная PE 000 003 | шт. | 9 | 0.54
950 | 01.7.15.04-0056 | Винты самонарезающие, с уплотнительной прокладкой, размер 4,8х35 мм | 100 шт | 0.24 | 20
951 | 14.2.06.01-0003 | Антисептик-антипирен «ПИРИЛАКС-ТЕРМА» для древесины | кг | 0.303 | 15.16
952 | 01.7.20.08-0102 | Миткаль суровый | 10 м | 0.06 | 73.65
953 | 08.3.03.05-0013 | Проволока стальная низкоуглеродистая разного назначения оцинкованная, диаметр 1,6 мм | т | 0.0003 | 14690
954 | 01.7.02.09-0002 | Шпагат бумажный | кг | 0.3704 | 11.5
955 | Прайс из СД ОП | Анкерный болт с кольцом М6/8х60 | шт. | 4 | 1.05
956 | 14.4.02.04-0006 | Краска для наружных работ, коричневая | т | 0.0002 | 17796.96
957 | 25.2.02.11-0041 | Рамка для надписей 55х15 мм | шт | 10 | 0.27
958 | 03.2.02.08-0001 | Цемент гипсоглиноземистый расширяющийся | т | 0.0014 | 1836
959 | 01.7.15.14-0173 | Шурупы с полукруглой головкой 6-10х100 мм | т | 0.0002 | 11350
960 | 02.2.05.04-1777 | Щебень М 800, фракция 20-40 мм, группа 2 | м3 | 0.0192 | 108.4
961 | 01.7.15.14-0185 | Шурупы с потайной головкой черные 8,0х100 мм | т | 0.0001 | 17555.75
962 | 01.7.15.07-0024 | Дюбели распорные полиэтиленовые, размер 8х40 мм | 1000 шт | 0.008 | 200
963 | 14.1.06.04-0012 | Клей плиточный «Боларс Гранит» | кг | 0.4 | 3.76
964 | 24.3.01.01-0001 | Трубка ХВТ | кг | 0.032 | 41.7
965 | 01.3.04.03-0003 | Масло индустриальное И-20А | л | 0.112 | 11.78
966 | 01.7.11.07-0029 | Электроды сварочные Э55, диаметр 3 мм | т | 0.0001 | 13045.13
967 | 01.7.15.07-0021 | Дюбели распорные полиэтиленовые, размер 6х30 мм | 1000 шт | 0.008 | 160
968 | 12.1.02.06-0012 | Рубероид кровельный РКК-350 | м2 | 0.168 | 7.46
969 | 01.7.15.14-0171 | Шурупы с полукруглой головкой 6х60 мм | т | 0.0001 | 12430
970 | 14.1.05.03-0012 | Клей фенолополивинилацетальный БФ-2, сорт I | т | 0.0001 | 12330
971 | 01.7.19.04-0002 | Пластина резиновая рулонная вулканизированная | кг | 0.08 | 13.56
972 | 24.3.01.02-1004 | Кольца резиновые уплотнительные для ПВХ труб канализации, диаметр 50 мм | шт | 4 | 0.22
973 | 14.5.05.02-0001 | Олифа натуральная | кг | 0.008 | 32.6
974 | 03.1.02.03-0015 | Известь строительная негашеная хлорная, марка А | кг | 0.0304 | 2.15
Итого прочие материалы
Итого по разделу «Материалы»
ИТОГО ПО РМ
|  | Накладные расходы |  |  |  | 948840
|  | Сметная прибыль |  |  |  | 631240
Итого СМР (с НР и СП)
ВСЕГО СМР + ОБОРУДОВАНИЕ
|  | ИТОГО ПОКАЗАТЕЛЬ НА ЕД. ИЗМ. | ед. | 1
Составил ______________________ Д.Ю. Нефедова
(подпись, инициалы, фамилия)
Проверил ______________________ А.В. Костянецкая
(подпись, инициалы, фамилия)

## Прил.6 Расчет ОБ
Приложение №6
Расчет стоимости оборудования
Наименование разрабатываемого показателя УНЦ — Здание ЗПС 110 кВ
№ пп. | Код ресурса | Наименование | Ед. изм. | Кол-во единиц по проектным данным | Сметная стоимость в ценах на 01.01.2000 (руб.)
[5 empty] | на ед. изм. | общая
1 | 2 | 3 | 4 | 5 | 6 | 7
ИНЖЕНЕРНОЕ ОБОРУДОВАНИЕ
1
2
3
4
5
6
7
8
9
10
11
12
13
14
15
16
17
18
19
20
21
22
23
24
25
26
27
28
29
30
31
32
33
34
35
36
37
38
39
40
41
42
43
44
45
46
47
48
49
50
51
52
53
54
55
56
57
58
59
60
61
62
63
64
65
66
67
68
69
70
71
72
73
74
75
76
77
78
79
80
81
82
83
84
84
84
84
84
84
84
84
ИТОГО ИНЖЕНЕРНОЕ ОБОРУДОВАНИЕ
ТЕХНОЛОГИЧЕСКОЕ ОБОРУДОВАНИЕ
|  | ИТОГО ТЕХНОЛОГИЧЕСКОЕ ОБОРУДОВАНИЕ |  |  |  | 0
Всего по разделу «Оборудование»
Составил ______________________ Д.Ю. Нефедова
(подпись, инициалы, фамилия)
Проверил ______________________ А.В. Костянецкая
(подпись, инициалы, фамилия)

## Прил.7 Расчет пок.
Приложение №7
Расчет показателя УНЦ
Наименование разрабатываемого показателя УНЦ -
Единица измерения — 1 ед
Код показателя | Наименование показателя | Наименование РМ, входящих в состав показателя | Норматив цены на 01.01.2023, тыс.руб.
1 | 2 | 3 | 4
35-02 | УНЦ зданий ЗРУ, ЗПС, КТПМ
Составил ______________________ Д.Ю. Нефедова
(подпись, инициалы, фамилия)
Проверил ______________________ А.В. Костянецкая
(подпись, инициалы, фамилия)

## Прил.10
Приложение № 10
Используемые индексы изменений сметной стоимости и нормы сопутствующих затрат
Наименование индекса / норм сопутствующих затрат | Дата применения и обоснование индекса / норм сопутствующих затрат | Размер индекса / норма сопутствующих затрат
1 | 2 | 3
Индекс изменения сметной стоимости на 1 квартал 2023 года. ОЗП | Письмо Минстроя России от от 01.04.2023г. №17772-ИФ/09 прил.9 | 44.29
Индекс изменения сметной стоимости на 1 квартал 2023 года. ЭМ | Письмо Минстроя России от от 01.04.2023г. №17772-ИФ/09 прил.9 | 13.47
Индекс изменения сметной стоимости на 1 квартал 2023 года. МАТ | Письмо Минстроя России от от 01.04.2023г. №17772-ИФ/09 прил.9 | 8.04
Индекс изменения сметной стоимости на 1 квартал 2023 года. ОБ | Письмо Минстроя России от 23.02.2023г. №9791-ИФ/09 прил.6 | 6.26
Временные здания и сооружения | п.22 Приложения №1 Методики определения затрат на строительство временных зданий и сооружений по приказу Минстроя РФ №332/пр от 19.06.2020 | 3.9%
Дополнительные затраты при производстве строительно-монтажных работ в зимнее время | п.37 Приложения №1 Методики определения дополнительных затрат при производстве работ в зимнее время по приказу Минстроя РФ №325/пр от 25.05.2021 | 2.1%
Строительный контроль | Постановление Правительства РФ от 21.06.10 г. № 468 | 2.14%
Авторский надзор - 0,2% | Приказ от 4.08.2020 № 421/пр п.173 | 0.2%
Непредвиденные расходы | Приказ от 4.08.2020 № 421/пр п.179 | 3%
Составил ______________________ Д.Ю. Нефедова
(подпись, инициалы, фамилия)
Проверил ______________________ А.В. Костянецкая
(подпись, инициалы, фамилия)

## ФОТр.тек.
Расчет размера средств на оплату труда рабочих-строителей в текущем уровне цен (ФОТр.тек.)
Составлен в уровне цен на 01.01.2023 г.
№ пп. | Наименование элемента | Обозначение | Формула | Величина элемента | Наименования обосновывающих документов
1 | 2 | 3 | 4 | 5 | 6
1.1 | Среднемесячный размер оплаты труда рабочего первого разряда, занятого в строительной отрасли, для соответствующего субъекта РФ (частей субъекта РФ) или части территории РФ (включающей 2 или более субъектов РФ), руб. | С1ср | - | 47872.94 | Расчёт среднемесячного размера оплаты труда рабочего первого разряда, занятого в строительной отрасли на 1 квартал 2022 года с учётом фактических данных об уровне доплат и надбавок за 2021 г.
1.2 | Среднегодовое нормативное число часов работы одного рабочего в месяц, часы (ч.) | tср | 1973ч/12мес. |  | Производственный календарь 2023 год (40-часов.неделя)
1.3 | Коэффициент увеличения | Кув | - | 1
1.4 | Средний разряд работ |  |  | 3.8 | РТМ
1.5 | Тарифный коэффициент среднего разряда работ | КТ | - | 1.308 | Методические рекомендации по определению сметных цен на затраты труда в строительстве, утвержденные приказом Минстроя России от 04.09.2019 №515/пр, табл.2
1.6 | Коэффициент инфляции, определяемый поквартально | Кинф | - | 1.139 | Прогноз социально-экономического развития РФ, публикуемый Министерством экономического развития РФ, по строке "Индекс потребительских цен в среднем в год" на текущий год
1.7 | Размер средств на оплату труда рабочих-строителей в текущем уровне цен (ФОТр.тек.), руб/чел.-ч | ФОТр.тек. | (С1ср/tср*КТ*Т*Кув)*Кинф |  | Методика расчета индексов изменения сметной стоимости строительства, утвержденной приказом Минстроя России от 05.06.2019 №326/пр, п.31