## Прил.1 Сравнит табл
Приложение № 1
Сравнительная таблица отбора объекта-представителя
Наименование разрабатываемого показателя УНЦ — Закрытый склад
Сопоставимый уровень цен: базовый уровень цен
Единица измерения — м2
№ п/п | Параметр | Объект-представитель 1 | Объект-представитель 2 | Объект-представитель 3 | Объект-представитель 4
1 | Наименование объекта-представителя | ПС 500 кВ Преображенская с заходами ВЛ 500 кВ Красноармейская-Газовая и ВЛ 220 кВ Бузулукская-Сорочинская | Строительство базы Красногорского РЭС на территории ПС № 860 «Ильинская» | Строительство ВЛ 220 кВ Зилово – Холбон (II этап строительства) (ПС 220 кВ «Жирекен») | ВЛ 220 кВ Означенное-Степная (участок от опоры 64 до ПС 220 кВ Степная и ПС 220 кВ Степная с заходами ВЛ 220 кВ. Корректировка
2 | Наименование субъекта Российской Федерации | Оренбургская область | Московская область | Забайкальский край | Республика Хакассия
3 | Климатический район и подрайон | IIIА | IIВ | IД | IД
4 | Мощность объекта
5 | Краткие характеристики конструктивных элементов сооружения (фундаменты, сваи, опоры, металлоконструкции и другие элементы характеризующие объекты) | Закрытый неотапливаемый склад размером 12х24(м). Фундамент-монолитный столбчатый. Металлокаркас, обшитый сэнвич-панелями, кран балка | Закрытый, одно-, двухэтажный (со вторым светом), отапливаемый склад с адм.-бытовыми и тех. помещениями; оснащенный кран-балкой. Здание трапециевидной формы в плане, размеры 33,95х15,6(м); максимальная высота – 10,84(м). Фундаменты столбчатые монолитные, несущие конструкции – металлокаркас, обшитый сэндвич-панелями | Здание склада - одноэтажное, предназначено для хранения материалов. Склад материалов имеет размер 9,0х18,0 м. высотой до конька кровли 9,216 м, выполнен в металлическом каркасе с ограждающими стеновыми конструкциями и покрытием из профилированного листа. Кровля – бесчердачная, двухскатная, с ограждением Здание склада оборудовано подвесным краном грузоподъемностью 5,0 т. | Здание склада – одноэтажное с несущим каркасом из стальных конструкций. Фундаменты монолдитные железобетонные. Размеры здания в плане 9х6 (м). Высота здания до конька кровли – 6,2 (м). В здании предусматривается ручная таль грузоподъемностью 1,5т. Кровля двускатная из металлоконструкций. Ограждающие конструкции стен и кровли – сэндвич-панели
6 | Сметная стоимость строительства/ реконструкции/ технического перевооружения/ модернизации в текущем уровне цен по заключению (тыс. руб.), в т.ч.: | 2 018,93/10224,89 ТЕР 4 квартал 2016 г. | 2 978,67/21313,1 ТЕР 3 квартал 2015 г. | 1488,02/21 001,33 1 квартал 2022 г. | 281,45/1857,3 ТЕР 2 квартал 2019 г.
6.1 | строительно-монтажные работы | 1 779,64/9 200,76 | 2 769,22/20 412,32 | 1 488,02/21 001,33 | 266,31/1786,94
6.2 | оборудование и инвентарь | 239,28/1 024,13 | 195,429/816,90 |  | 15,14/70,41
6.3 | пусконаладочные работы
6.4 | прочие и лимитированные затраты |  | 14,026/83,876
7 | Сопоставимый уровень цен | 1 кв. 2022 | 1 кв. 2022 | 1 кв. 2022 | 1 кв. 2022
8 | Сметная стоимость строительства/ реконструкции/ технического перевооружения/ модернизации в сопоставимом уровне цен, приведенная к условиям строительства в базовом районе (тыс. руб.) | 12656.2391 | 30482.0282 | 21001.33 | 2121.1706
9 | Приведенная сметная стоимость на единицу мощности, тыс. руб. (строка 8/строку 4) | 43.9453 | 57.5545 | 129.6378 | 39.2809
10 | Примечание | Объект представитель закрытого склада
Составил ______________________ М.С. Колотиевская
(подпись, инициалы, фамилия)
Проверил ______________________ А.В. Костянецкая
(подпись, инициалы, фамилия)

## Прил.2 Расч стоим
Приложение № 2
Расчет стоимости основных видов работ для выбора объекта-представителя
Наименование разрабатываемого показателя УНЦ - Закрытый склад
Единица измерения — м2
№ п/п | Перечень конструктивных элементов сооружения (фундаменты, сваи, опоры, металлоконструкции и другие элементы характеризующие объекты-аналоги) и прочих затрат | ПС 500 кВ Преображенская с заходами ВЛ 500 кВ Красноармейская-Газовая и ВЛ 220 кВ Бузулукская-Сорочинская
|  | Номер сметы | Наименование сметы | Сметная стоимость в уровне цен 4 квартал 2016 г.., тыс. руб.
|  |  |  | Строительные работы | Монтажные работы | Оборудование | Прочее | Всего
1 |  | 03-06 | Закрытый холодный склад | 9200.76 |  | 1024.13 |  | 10224.89
Всего по объекту: |  |  |  | 9200.76 | 0 | 1024.13 | 0 | 10224.89
Всего по объекту в сопоставимом уровне цен 1 кв. 2022г: |  |  |  | 12656.2391 | 0 | 1408.7569 | 0 | 14064.996
№ п/п | Перечень конструктивных элементов сооружения (фундаменты, сваи, опоры, металлоконструкции и другие элементы характеризующие объекты-аналоги) и прочих затрат | Строительство базы Красногорского РЭС на территории ПС № 860 «Ильинская»
|  | Номер сметы | Наименование сметы | Сметная стоимость в уровне цен 3 квартал 2015 г.., тыс. руб.
|  |  |  | Строительные работы | Монтажные работы | Оборудование | Прочее | Всего
1 |  | _03.1-02 | Здание склада | 20412.32 |  | 816.9 |  | 21229.22
Всего по объекту: |  |  |  | 20412.32 | 0 | 816.9 | 0 | 21229.22
Всего по объекту в сопоставимом уровне цен 1 кв. 2022г: |  |  |  | 30482.0282 | 0 | 1219.8892 | 0 | 31701.9174
№ п/п | Перечень конструктивных элементов сооружения (фундаменты, сваи, опоры, металлоконструкции и другие элементы характеризующие объекты-аналоги) и прочих затрат | Строительство ВЛ 220 кВ Зилово – Холбон (II этап строительства) (ПС 220 кВ «Жирекен»)
|  | Номер сметы | Наименование сметы | Сметная стоимость в уровне цен 1 квартал 2022 г.., тыс. руб.
|  |  |  | Строительные работы | Монтажные работы | Оборудование | Прочее | Всего
|  | 02.03-01-01 | Здание склада. | 21001.33 |  |  |  | 21001.33
Всего по объекту: |  |  |  | 21001.33 | 0 | 0 | 0 | 21001.33
Всего по объекту в сопоставимом уровне цен 1 кв. 2022г: |  |  |  | 21001.33 | 0 | 0 | 0 | 21001.33
№ п/п | Перечень конструктивных элементов сооружения (фундаменты, сваи, опоры, металлоконструкции и другие элементы характеризующие объекты-аналоги) и прочих затрат | ВЛ 220 кВ Означенное-Степная (участок от опоры 64 до ПС 220 кВ Степная и ПС 220 кВ Степная с заходами ВЛ 220 кВ. Корректировка
|  | Номер сметы | Наименование сметы | Сметная стоимость в уровне цен 2 квартал 2019 г.., тыс. руб.
|  |  |  | Строительные работы | Монтажные работы | Оборудование | Прочее | Всего
|  | 03-02 | Здание склада. ПС220кВ Степная | 1786.94 |  | 70.41 |  | 1857.35
Всего по объекту: |  |  |  | 1786.94 | 0 | 70.41 | 0 | 1857.35
Всего по объекту в сопоставимом уровне цен 1 кв. 2022г: |  |  |  | 2121.1706 | 0 | 83.5795 | 0 | 2204.7502
Составил ______________________ М.С. Колотиевская
(подпись, инициалы, фамилия)
Проверил ______________________ А.В. Костянецкая
(подпись, инициалы, фамилия)

## Прил. 3
Приложение № 3
Объектная ресурсная ведомость
Сметная стоимость ресурсов принята на основании данных по объекту - представителю в ценах на 01.01.2000
Наименование разрабатываемого показателя УНЦ - Закрытый склад
п/п | №ЛСР | Код ресурса | Наименование ресурса | Ед. изм. | Кол-во единиц по данным объекта-представителя | Сметная стоимость в ценах на 01.01.2000 (руб.)
[6 empty] | на ед.изм. | общая
1 |  | 2 | З | 4 | 5 | 6 | 7
Затраты труда рабочих |  |  |  |  | 6270.2568
1 |  | 1-100-33 | Затраты труда рабочих (ср 3,3) | чел.-ч | 1656 | 8.86
2 |  | 1-100-38 | Затраты труда рабочих (ср 3,8) | чел.-ч | 877.0414 | 9.4
3 |  | 1-100-36 | Затраты труда рабочих (ср 3,6) | чел.-ч | 569.7479 | 9.18
4 |  | 1-100-30 | Затраты труда рабочих (ср 3) | чел.-ч | 403.1805 | 8.53
5 |  | 1-100-40 | Затраты труда рабочих (ср 4) | чел.-ч | 348.3707 | 9.62
6 |  | 1-100-29 | Затраты труда рабочих (ср 2,9) | чел.-ч | 251.6968 | 8.46
7 |  | 1-100-32 | Затраты труда рабочих (ср 3,2) | чел.-ч | 207.1794 | 8.74
8 |  | 1-100-27 | Затраты труда рабочих (ср 2,7) | чел.-ч | 215.0908 | 8.31
9 |  | 1-100-28 | Затраты труда рабочих (ср 2,8) | чел.-ч | 210.9441 | 8.38
10 |  | 1-100-22 | Затраты труда рабочих (ср 2,2) | чел.-ч | 211.2902 | 7.94
11 |  | 1-100-35 | Затраты труда рабочих (ср 3,5) | чел.-ч | 176.7806 | 9.07
12 |  | 1-100-42 | Затраты труда рабочих (ср 4,2) | чел.-ч | 141.5095 | 9.92
13 |  | 1-100-44 | Затраты труда рабочих (ср 4,4) | чел.-ч | 129.573 | 10.21
14 |  | 1-100-15 | Затраты труда рабочих (ср 1,5) | чел.-ч | 160.185 | 7.5
15 |  | 1-100-20 | Затраты труда рабочих (ср 2) | чел.-ч | 146.84 | 7.8
16 |  | 1-100-31 | Затраты труда рабочих (ср 3,1) | чел.-ч | 124.8 | 8.64
17 |  | 1-100-39 | Затраты труда рабочих (ср 3,9) | чел.-ч | 95.0904 | 9.51
18 |  | 1-100-34 | Затраты труда рабочих (ср 3,4) | чел.-ч | 98.8929 | 8.97
19 |  | 1-100-37 | Затраты труда рабочих (ср 3,7) | чел.-ч | 85.68 | 9.29
20 |  | 1-100-59 | Затраты труда рабочих (ср 5,9) | чел.-ч | 48.4785 | 12.74
21 |  | 1-100-41 | Затраты труда рабочих (ср 4,1) | чел.-ч | 47.4655 | 9.76
22 |  | 1-100-54 | Затраты труда рабочих (ср 5,4) | чел.-ч | 31.7473 | 11.82
23 |  | 1-100-43 | Затраты труда рабочих (ср 4,3) | чел.-ч | 22.4772 | 10.06
24 |  | 1-100-45 | Затраты труда рабочих (ср 4,5) | чел.-ч | 10.195 | 10.35
Затраты труда машинистов |  |  |  |  | 618.8633
25 |  | 2 | Затраты труда машинистов | чел.-ч | 618.8633 | 13.19
Машины и механизмы
26 |  | 91.05.06-009 | Краны на гусеничном ходу, грузоподъемность 50-63 т | маш.час | 111.9 | 290.01
27 |  | 91.05.06-007 | Краны на гусеничном ходу, грузоподъемность 25 т | маш.час | 58.1129 | 120.04
28 |  | 91.18.01-007 | Компрессоры передвижные с двигателем внутреннего сгорания, давление до 686 кПа (7 ат), производительность до 5 м3/мин | маш.час | 71.9051 | 90
29 |  | 91.01.05-086 | Экскаваторы одноковшовые дизельные на гусеничном ходу, емкость ковша 0,65 м3 | маш.час | 34.956 | 115.27
30 |  | 91.05.05-015 | Краны на автомобильном ходу, грузоподъемность 16 т | маш.час | 28.5001 | 115.4
31 |  | 91.05.02-005 | Краны козловые, грузоподъемность 32 т | маш.час | 24.6208 | 120.24
32 |  | 91.14.02-001 | Автомобили бортовые, грузоподъемность до 5 т | маш.час | 44.7073 | 65.71
33 |  | 91.21.01-012 | Агрегаты окрасочные высокого давления для окраски поверхностей конструкций, мощность 1 кВт | маш.час | 336.3745 | 6.82
34 |  | 91.05.01-017 | Краны башенные, грузоподъемность 8 т | маш.час | 24.2941 | 86.4
35 |  | 91.17.04-171 | Преобразователи сварочные номинальным сварочным током 315-500 А | маш.час | 168.0976 | 12.31
36 |  | 91.05.01-025 | Краны башенные, грузоподъемность 25-75 т | маш.час | 5.6481 | 312.21
37 |  | 91.05.06-008 | Краны на гусеничном ходу, грузоподъемность 40 т | маш.час | 8.7859 | 175.56
38 |  | 91.14.01-004 | Автобетоносмесители, объем барабана 7 м3 | маш.-ч | 8.271 | 184.39
39 |  | 91.05.06-012 | Краны на гусеничном ходу, грузоподъемность до 16 т | маш.час | 12.4007 | 96.89
40 |  | 91.01.01-036 | Бульдозеры, мощность 96 кВт (130 л.с.) | маш.час | 9.0581 | 94.05
41 |  | 91.06.06-047 | Подъемники одномачтовые, грузоподъемность до 500 кг, высота подъема 35 м | маш.час | 24.7096 | 29.46
42 |  | 91.06.09-061 | Подмости самоходные, высота подъема 12 м | маш.час | 16.08 | 35.3
43 |  | 91.08.01-011 | Укладчики литого асфальтобетона, ширина укладки от 3 до 9 м | маш.час | 0.8188 | 680.14
44 |  | 91.08.11-101 | Установки для транспортировки литого асфальтобетона, емкость 4400 л | маш.час | 0.8188 | 560.7
45 |  | 91.06.05-011 | Погрузчики, грузоподъемность 5 т | маш.час | 4.6747 | 89.99
46 |  | 91.06.09-001 | Вышки телескопические 25 м | маш.час | 2.76 | 142.7
47 |  | 91.17.04-034 | Агрегаты сварочные однопостовые для ручной электродуговой сварки | маш.час | 33.4115 | 11.77
48 |  | 91.17.04-233 | Установки для сварки ручной дуговой (постоянного тока) | маш.час | 44.3325 | 8.1
49 |  | 91.06.06-048 | Подъемники одномачтовые, грузоподъемность до 500 кг, высота подъема 45 м | маш.час | 10.4935 | 31.26
50 |  | 91.08.07-016 | Распределители щебня, производительность 65 м/мин | маш.час | 0.8188 | 354.7
51 |  | 91.06.05-057 | Погрузчики одноковшовые универсальные фронтальные пневмоколесные, грузоподъемность 3 т | маш.час | 2.3822 | 90.4
52 |  | 91.08.04-021 | Котлы битумные передвижные 400 л | маш.час | 6.4043 | 30
53 |  | 91.06.06-042 | Подъемники гидравлические, высота подъема 10 м | маш.час | 6.075 | 29.6
54 |  | 91.17.04-042 | Аппараты для газовой сварки и резки | маш.час | 140.5862 | 1.2
55 |  | 91.08.09-023 | Трамбовки пневматические при работе от передвижных компрессорных станций | маш.час | 284.0313 | 0.55
56 |  | 91.08.09-024 | Трамбовки пневматические при работе от стационарного компрессора | маш.час | 20.54 | 4.91
57 |  | 91.21.19-026 | Станки для рубки арматуры | маш.час | 2.3207 | 28.63
58 |  | 91.14.02-004 | Автомобили бортовые, грузоподъемность до 15 т | маш.час | 0.66 | 92.94
59 |  | 91.06.03-060 | Лебедки электрические тяговым усилием до 5,79 кН (0,59 т) | маш.час | 30.2919 | 1.7
60 |  | 91.13.01-039 | Машины сушильные, мощность 26 кВт (35 л.с.) | маш.час | 0.1656 | 304.23
61 |  | 91.08.01-021 | Укладчики асфальтобетона | маш.час | 0.2552 | 195.2
62 |  | 91.08.03-015 | Катки самоходные гладкие вибрационные, масса 5 т | маш.час | 0.2709 | 176.03
63 |  | 91.08.03-016 | Катки самоходные гладкие вибрационные, масса 8 т | маш.час | 0.204 | 226.54
64 |  | 91.06.03-055 | Лебедки электрические тяговым усилием 19,62 кН (2 т) | маш.час | 6.6 | 6.66
65 |  | 91.08.03-009 | Катки самоходные гладкие вибрационные, масса 2,2 т | маш.час | 0.3956 | 103.16
66 |  | 91.07.04-002 | Вибраторы поверхностные | маш.час | 51.1085 | 0.5
67 |  | 91.13.01-038 | Машины поливомоечные 6000 л | маш.час | 0.2116 | 110
68 |  | 91.07.04-001 | Вибраторы глубинные | маш.час | 11.4492 | 1.9
69 |  | 91.14.03-001 | Автомобили-самосвалы, грузоподъемность до 7 т | маш.час | 0.1564 | 89.54
70 |  | 91.06.03-061 | Лебедки электрические тяговым усилием до 12,26 кН (1,25 т) | маш.час | 3.5346 | 3.28
71 |  | 91.06.01-003 | Домкраты гидравлические, грузоподъемность 63-100 т | маш.час | 12.3896 | 0.9
72 |  | 91.21.19-021 | Станки для гибки арматуры | маш.час | 3.8698 | 2.33
73 |  | 91.21.22-638 | Пылесосы промышленные, мощность до 2000 Вт | маш.час | 2.107 | 3.29
74 |  | 91.14.04-001 | Тягачи седельные, грузоподъемность 12 т | маш.час | 0.061724 | 102.84
75 |  | 91.13.01-051 | Тракторы с щетками дорожными навесными | маш.час | 0.06 | 62.3
76 |  | 91.06.08-003 | Тельферы электрические 2 т | маш.час | 0.33948 | 4.77
77 |  | 91.14.05-011 | Полуприцепы общего назначения, грузоподъемность 12 т | маш.час | 0.061724 | 12
78 |  | 91.04.01-041 | Молотки бурильные легкие при работе от передвижных компрессорных станций | маш.час | 0.19 | 2.99
79 |  | 91.08.02-011 | Гудронаторы ручные | маш.час | 0.0192 | 17.2
80 |  | 91.21.16-012 | Прессы гидравлические с электроприводом | маш.час | 0.173 | 1.11
Материалы
81 |  | 07.2.05.05-0088 | Сэндвич-панель трехслойная стеновая "Металл Профиль" с видимым креплением Z-LOCK, с наполнителем из минеральной ваты (НГ) плотностью 110кг/м3, марка МП ТСП-Z, толщина: 250 мм, тип покрытия полиэстер, толщина металлических облицовок 0,7 мм (Россия) | м2 | 1995.6 | 325.11
82 |  | 07.2.07.12-0025 | Элементы конструктивные зданий и сооружений с преобладанием толстолистовой стали, средняя масса сборочной единицы от 0,5 до 1 т | т | 29.5237 | 7980
83 |  | 04.1.02.05-0009 | Смеси бетонные тяжелого бетона (БСТ), класс В25 (М350) | м3 | 116.9683 | 725.69
84 |  | 14.4.01.02-0003 | Грунт-эмаль акриловая однокомпонентная, марка "Pioner Topcoat" | л | 150.5 | 250.78
85 |  | 04.1.01.01-0124 | Смеси бетонные легкого бетона (БСЛ) на пористых заполнителях, средняя плотность D1400 кг/м3, крупность заполнителя более 10 мм, класс В25 (М350) | м3 | 30.702 | 939.5
86 |  | 13.2.03.02-0002 | Камни бортовые, марка 2ГП | м | 60 | 476.18
87 |  | 07.2.07.12-0024 | Элементы конструктивные зданий и сооружений с преобладанием толстолистовой стали, средняя масса сборочной единицы до 0,5 т | т | 3.4434 | 8128
88 |  | Прайс из СД ОП | Распашные ворота с калиткой | шт | 3 | 6932.64
89 |  | 06.1.01.05-0077 | Кирпич керамический полнотелый с технологическими пустотами утолщенный, размер 250х120х88 мм, марка 150 | 1000 шт | 13.626 | 1375.06
90 |  | 07.2.03.06-0092 | Пути подвесных кранов из прокатных двутавров с прямолинейными звеньями типа М | т | 1.9037 | 9327.68
91 |  | 02.3.01.05-0080 | Песок из отсевов дробления I класс, М 600, повышенной крупности, обогащенный, круглые сита | м3 | 306 | 57.65
92 |  | 06.2.05.03-0005 | Гранит керамический многоцветный полированный, размер 300х600х10 мм, 600х600х10 мм | м2 | 67 | 253.09
93 |  | 07.2.07.12-0001 | Элементы конструктивные вспомогательного назначения массой не более 50 кг с преобладанием толстолистовой стали без отверстий и сборосварочных операций | т | 2.0746 | 6550
94 |  | 04.3.01.09-0018 | Раствор готовый кладочный, цементный, М300 | м3 | 15.351 | 711.5
95 |  | 08.4.03.03-0032 | Сталь арматурная, горячекатаная, периодического профиля, класс А-III, диаметр 12 мм | т | 1.299 | 7997.23
96 |  | 01.7.15.02-0054 | Болты анкерные оцинкованные | кг | 700 | 11.54
97 |  | 01.7.07.12-0024 | Пленка полиэтиленовая, толщина 0,15 мм | м2 | 2185.3808 | 3.62
98 |  | 07.2.06.01-0019 | Комплектующие для навесных вентилируемых фасадов марки NAVEK, профиль вертикальный 80 мм из оцинкованной стали | м | 270 | 29.24
99 |  | 08.1.02.17-0161 | Сетка тканая с квадратными ячейками № 05, без покрытия | м2 | 273.24 | 28.25
100 |  | 04.1.02.02-0003 | Смеси бетонные тяжелого бетона (БСТ) для гидротехнических сооружений на сульфатостойких цементах, класс В7,5 (М100) | м3 | 8.262 | 646.02
101 |  | 04.2.02.01-0001 | Смеси асфальтобетонные литые тип I | т | 9.844 | 534.37
102 |  | 12.1.01.05-0016 | Кронштейн желоба из оцинкованной стали для водосточных систем, диаметр 185 мм, длина 350 мм | шт | 94 | 52.41
103 |  | Прайс из СД ОП | Заглушка 13940 | шт | 8 | 600.69
104 |  | 08.3.06.01-0013 | Прокат рифленый чечевичного рифления, шириной от 1 до 1,9 м из горячекатаных листов с обрезными кромками сталь С235, толщиной: 4 мм | т | 0.69 | 6950.56
105 |  | 12.1.01.05-0073 | Труба из оцинкованной стали для водосточных систем, диаметр 150 мм, длина 1000 мм | шт | 44 | 104.82
106 |  | 02.2.05.04-1562 | Щебень М 300, фракция 5(3)-10 мм, группа 2 | м3 | 30 | 142.75
107 |  | 12.2.05.09-0034 | Плиты пенополистирольные экструзионные ТЕХНОПЛЕКС (ТУ 2244-047-17925162-2006), марки 35 Стандарт (толщ.80мм) | м3 | 5.36 | 790.61
108 |  | 08.3.05.05-0051 | Сталь листовая оцинкованная, толщина 0,5 мм | т | 0.3644 | 11200
109 |  | 04.3.01.07-0012 | Раствор готовый отделочный тяжелый, известковый, состав 1:2,5 | м3 | 7.843 | 510.4
110 |  | 08.1.02.03-0001 | Аквилон из оцинкованной стали с полимерным покрытием | м | 110.88 | 31.05
111 |  | 04.3.01.12-0005 | Раствор кладочный, цементно-известковый, М100 | м3 | 6.4584 | 529.41
112 |  | Прайс из СД ОП | Навесной корпус щитка освещения DSO1 13432 | шт | 1 | 2422.36
113 |  | 08.1.02.03-0081 | Планка откосная из оцинкованной стали с полимерным покрытием, ширина 250 мм | м | 110.88 | 21.05
114 |  | 04.1.02.05-0006 | Смеси бетонные тяжелого бетона (БСТ), класс В15 (М200) | м3 | 3.54 | 592.76
115 |  | 02.2.05.04-1567 | Щебень М 400, фракция 5(3)-10 мм, группа 2 | м3 | 15.351 | 131.08
116 |  | 12.1.02.11-0017 | ИЗОСПАН: C | 10 м2 | 41.8 | 42
117 |  | 21.1.06.10-0604 | Кабель силовой с медными жилами ВВГнг-LS 5х4-1000 | 1000 м | 0.06 | 28604.12
118 |  | 20.5.02.04-0006 | Коробка ответвительная КОР-94-3У2 IP43, размер 80х80х43 мм | 10 шт | 13 | 130.1
119 |  | 21.1.06.10-0579 | Кабель силовой с медными жилами ВВГнг-LS 3х2,5-1000 | 1000 м | 0.12 | 13942.81
120 |  | 01.7.15.03-0042 | Болты с гайками и шайбами строительные | кг | 174.084 | 9.04
121 |  | Прайс из СД ОП | Соединители, моносоединение, 4 штуки в комплекте А9ХРСМО4 | шт | 1 | 1456.67
122 |  | 08.4.03.02-0002 | Сталь арматурная, горячекатаная, гладкая, класс А-I, диаметр 8 мм | т | 0.2112 | 6780
123 |  | 01.7.11.07-0036 | Электроды сварочные Э46, диаметр 4 мм | кг | 131.8793 | 10.75
124 |  | 07.2.06.01-0004 | Комплектующие для навесных вентилируемых фасадов кронштейн 110 мм из оцинкованной стали | шт | 270 | 4.94
125 |  | 02.1.01.01-0001 | Глина | м3 | 14.375 | 87.8
126 |  | 14.5.09.07-0022 | Растворитель № 646 | т | 0.117 | 10465
127 |  | 01.7.11.07-0032 | Электроды сварочные Э42, диаметр 4 мм | т | 0.11686 | 10315.01
128 |  | Прайс из СД ОП | Выключатель автоматический трехполюсный IC60N A9F78110 на ток 10А | шт | 3 | 382.8
129 |  | 11.2.13.04-0011 | Щиты из досок, толщина 25 мм | м2 | 30.4588 | 35.53
130 |  | 08.4.03.02-0001 | Сталь арматурная, горячекатаная, гладкая, класс А-I, диаметр 6 мм | т | 0.1385 | 7418.82
131 |  | 08.1.02.11-0013 | Поковки оцинкованные, масса 2,825 кг | т | 0.12763 | 7977
132 |  | 04.2.04.01-0013 | Смеси асфальтобетонные тип Гх марка I | т | 3.2 | 312.46
133 |  | 12.1.01.05-0006 | Воронка выпускная металлическая для водосточных систем, покрытие полиэстер, диаметр 185/150 мм | шт | 4 | 249.4
134 |  | 12.1.01.05-0048 | Колено трубы сливное 60° металлическое для водосточных систем, покрытие полиэстер, диаметр 150 мм | шт | 12 | 83.12
135 |  | 04.3.01.09-0011 | Раствор готовый кладочный, цементный, М25 | м3 | 2.1343 | 463.3
136 |  | 08.1.02.07-0035 | Дополнительные элементы металлочерепичной кровли желоб водосточный оцинкованный, длиной 2000 мм | шт | 26 | 35.69
137 |  | 08.1.02.03-0051 | Наличник из оцинкованной стали с полимерным покрытием | м | 23.184 | 38.82
138 |  | Прайс из СД ОП | Выключатель автоматический трехполюсный IC60N A9F78325 на ток 25А | шт | 2 | 445.23
139 |  | 08.4.01.02-0011 | Детали закладные и накладные, изготовленные без применения сварки, гнутья, сверления (пробивки) отверстий, поставляемые отдельно | т | 0.1512 | 5804
140 |  | 08.3.07.01-0042 | Сталь полосовая 40х4 мм, кипящая | т | 0.138 | 6200
141 |  | 07.2.07.12-0020 | Элементы конструктивные зданий и сооружений с преобладанием горячекатаных профилей, средняя масса сборочной единицы от 0,1 до 0,5 т | т | 0.11061 | 7712
142 |  | 08.3.11.01-0091 | Швеллеры № 40, марка стали Ст0 | т | 0.16487 | 4920
143 |  | 02.2.05.02-0003 | Щебень аглопоритовый М 600, фракция 5-10 мм | м3 | 7.93 | 99.79
144 |  | 20.1.02.10-0032 | Подвесы скользящего и концевого крепления | 100 шт | 0.549 | 1440
145 |  | 14.4.04.08-0007 | Эмаль ПФ-133, темно-серая | т | 0.02709 | 24950
146 |  | Прайс из СД ОП | Гребенчатая шина А9ХРН324 | шт | 1 | 604.94
147 |  | 14.4.02.09-0301 | Композиция антикоррозионная цинкнаполненная | кг | 2.53 | 238.48
148 |  | 01.7.15.02-0055 | Болты высокопрочные | т | 0.02 | 27595
149 |  | 20.1.02.20-0001 | Анкер тросовый | 100 шт | 0.1836 | 3000
150 |  | Прайс из СД ОП | Выключатель автоматический трехполюсный IC60N A9F79332 на ток 32А | шт | 1 | 514.15
151 |  | 01.3.02.08-0001 | Кислород газообразный технический | м3 | 82.0107 | 6.22
152 |  | 21.1.06.10-0573 | Кабель силовой с медными жилами ВВГнг-LS 2х2,5-1000 | 1000 м | 0.055 | 7930.97
153 |  | 11.1.03.06-0095 | Доска обрезная, хвойных пород, ширина 75-150 мм, толщина 44 мм и более, длина 4-6,5 м, сорт III | м3 | 0.40576 | 1056
154 |  | 14.4.01.01-0003 | Грунтовка ГФ-021 | т | 0.026246 | 15620
155 |  | 20.5.02.04-0007 | Коробка ответвительная КОР-94-4У2 IP43, размер 80х80х43 мм | 10 шт | 3 | 130.4
156 |  | 21.1.06.10-0588 | Кабель силовой с медными жилами ВВГнг-LS 4х2,5-1000 | 1000 м | 0.025 | 14732.92
157 |  | 01.7.16.02-0003 | Детали стальных трубчатых лесов, укомплектованные пробками, крючками и хомутами, окрашенные | т | 0.06032 | 6102
158 |  | 14.5.01.10-0025 | Пена монтажная для герметизации стыков в баллончике емкостью 0,85 л | шт | 5.04 | 72.8
159 |  | 01.7.15.03-0042 | Болты с гайками и шайбами строительные | кг | 39.9993 | 9.04
160 |  | 20.4.01.01-0031 | Выключатель одноклавишный для открытой проводки | 10 шт | 5 | 68
161 |  | 01.7.20.08-0071 | Канат пеньковый пропитанный | т | 0.0085363 | 37900
162 |  | 11.1.03.01-0077 | Бруски обрезные, хвойных пород, длина 4-6,5 м, ширина 75-150 мм, толщина 40-75 мм, сорт I | м3 | 0.18936 | 1700
163 |  | 02.3.01.02-0033 | Песок природный обогащенный для строительных работ средний | м3 | 4.1 | 70.6
164 |  | 01.7.15.07-0149 | Дюбель распорный, марка IZM, размер 10х220 мм | 100 шт | 2.7 | 104.84
165 |  | 14.4.04.08-0003 | Эмаль ПФ-115, серая | т | 0.019634 | 14312.87
166 |  | 01.7.07.29-0111 | Пакля пропитанная | кг | 30.36 | 9.04
167 |  | 01.7.15.06-0111 | Гвозди строительные | т | 0.022564 | 11978
168 |  | 11.2.13.06-0011 | Щиты настила, все толщины | м2 | 7.176 | 35.22
169 |  | 14.5.09.07-0030 | Растворитель Р-4 | кг | 24.2284 | 9.42
170 |  | Прайс лист №24 от 27.01.16 Кабель и провод | Лампа светодиодная Р55-Н Е27 90LED | шт | 2 | 108.2
171 |  | 11.1.03.01-0079 | Бруски обрезные, хвойных пород, длина 4-6,5 м, ширина 75-150 мм, толщина 40-75 мм, сорт III | м3 | 0.16304 | 1287
172 |  | 01.3.01.03-0002 | Керосин для технических целей | т | 0.076375 | 2606.9
173 |  | 11.1.02.04-0031 | Лесоматериалы круглые, хвойных пород, для строительства, диаметр 14-24 см, длина 3-6,5 м | м3 | 0.35052 | 558.33
174 |  | 01.2.03.03-0044 | Мастика битумно-латексная кровельная | т | 0.0602 | 3039.7
175 |  | 01.3.02.09-0022 | Пропан-бутан смесь техническая | кг | 29.282 | 6.09
176 |  | 08.3.03.06-0002 | Проволока горячекатаная в мотках, диаметр 6,3-6,5 мм | т | 0.039639 | 4455.2
177 |  | 01.7.20.08-0051 | Ветошь | кг | 90.3205 | 1.82
178 |  | 01.7.06.11-0013 | Лента уплотнительная шириной 70 мм | м | 145 | 1.09
179 |  | 01.7.03.01-0001 | Вода | м3 | 63.4633 | 2.44
180 |  | 07.2.07.13-0081 | Конструкции стальные приспособлений для монтажа | т | 0.02 | 7441
181 |  | 01.7.17.11-0011 | Шкурка шлифовальная двухслойная с зернистостью 40-25 | м2 | 2.024 | 72.32
182 |  | 01.7.11.07-0054 | Электроды сварочные Э42, диаметр 6 мм | т | 0.012684 | 9424
183 |  | 08.3.03.05-0002 | Проволока канатная оцинкованная, диаметр 3 мм | т | 0.01443 | 8190
184 |  | 11.1.03.06-0087 | Доска обрезная, хвойных пород, ширина 75-150 мм, толщина 25 мм, длина 4-6,5 м, сорт III | м3 | 0.1016 | 1100
185 |  | Прайс из СД ОП | Лапки для крепления щитка к стене 13935 | шт | 1 | 100.59
186 |  | Прайс из СД ОП | Держатель клеммника для щита 13595 | шт | 1 | 97.47
187 |  | 01.7.15.14-0062 | Шурупы-саморезы 4,2х16 мм | 100 шт | 9.072 | 10
188 |  | 11.1.03.03-0012 | Брусья необрезные, хвойных пород, длина 4-6,5 м, все ширины, толщина 100, 125 мм, сорт IV | м3 | 0.102 | 880.01
189 |  | 03.2.01.01-0001 | Портландцемент общестроительного назначения бездобавочный М400 Д0 (ЦЕМ I 32,5Н) | т | 0.21349 | 412
190 |  | 08.3.11.01-0055 | Швеллеры № 16-24, марка стали 18пс | т | 0.014 | 5798.2
191 |  | 07.2.07.04-0007 | Конструкции стальные индивидуальные решетчатые сварные, масса до 0,1 т | т | 0.007 | 11500
192 |  | 08.3.08.02-0052 | Уголок горячекатаный, марка стали ВСт3кп2, размер 50х50х5 мм | т | 0.0137 | 5763
193 |  | 01.7.11.07-0034 | Электроды сварочные Э42А, диаметр 4 мм | кг | 7.0114 | 10.57
194 |  | 14.5.06.03-0005 | Паста меловая | т | 0.06325 | 1050
195 |  | 25.1.01.04-0031 | Шпалы непропитанные для железных дорог, тип I | шт | 0.24 | 266.67
196 |  | 08.2.02.11-0007 | Канат двойной свивки ТК, конструкции 6х19(1+6+12)+1 о.с., оцинкованный, из проволок марки В, маркировочная группа 1770 н/мм2, диаметр 5,5 мм | 10 м | 1.1741 | 50.24
197 |  | 01.7.06.12-0004 | Лента киперная, ширина 40 мм | 100 м | 0.594 | 94
198 |  | 14.5.07.04-0301 | Краска сухая для внутренних работ | т | 0.004301 | 12470
199 |  | 01.7.15.06-0121 | Гвозди строительные с плоской головкой, размер 1,6х50 мм | т | 0.006325 | 8475
200 |  | 12.1.01.05-0043 | Заглушка желоба металлическая для водосточных систем, покрытие полиэстер, диаметр 185 мм | шт | 4 | 12.65
201 |  | 20.2.09.13-0011 | Муфты | шт | 9.18 | 5
202 |  | 01.7.15.06-0146 | Гвозди толевые круглые, размер 3,0х40 мм | т | 0.00518 | 8475
203 |  | 14.4.02.09-0001 | Краска | кг | 1.3072 | 28.6
204 |  | 14.5.09.02-0002 | Ксилол нефтяной, марка А | т | 0.004214 | 7640
205 |  | 999-9950 | Вспомогательные ненормируемые ресурсы (2% от Оплаты труда рабочих) | руб | 31.907 | 1
206 |  | 01.7.03.04-0001 | Электроэнергия | кВт-ч | 77.4 | 0.4
207 |  | 11.1.03.01-0080 | Бруски обрезные, хвойных пород, длина 4-6,5 м, ширина 75-150 мм, толщина 40-75 мм, сорт IV | м3 | 0.02501 | 1056
208 |  | 08.3.05.02-0101 | Прокат толстолистовой горячекатаный в листах, марка стали ВСт3пс5, толщина 4-6 мм | т | 0.0044 | 5763
209 |  | 01.7.15.06-0094 | Гвозди проволочные оцинкованные для асбестоцементной кровли, размер 4,5х120 мм | т | 0.001938 | 11978
210 |  | 14.5.11.01-0001 | Шпатлевка клеевая | т | 0.005313 | 4294
211 |  | 14.5.09.11-0102 | Уайт-спирит | кг | 3.0542 | 6.67
212 |  | 03.1.02.03-0011 | Известь строительная негашеная комовая, сорт I | т | 0.026096 | 734.5
213 |  | 04.3.01.09-0014 | Раствор готовый кладочный, цементный, М100 | м3 | 0.036 | 519.8
214 |  | 14.1.03.02-0201 | Клей малярный жидкий | кг | 2.277 | 8.09
215 |  | 01.7.16.02-0001 | Детали деревянные лесов из пиломатериалов хвойных пород | м3 | 0.01664 | 1100
216 |  | 11.1.03.05-0066 | Доска необрезная, хвойных пород, длина 2-3,75 м, все ширины, толщина 32-40 мм, сорт IV | м3 | 0.0301 | 602
217 |  | 01.7.07.08-0003 | Мыло хозяйственное твердое 72% | шт | 3.795 | 4.5
218 |  | 20.1.02.23-0082 | Перемычки гибкие, тип ПГС-50 | 10 шт | 0.3 | 39
219 |  | 01.3.05.19-0011 | Купорос медный, марка А | т | 0.001518 | 7571
220 |  | 21.2.03.05-0053 | Провода силовые для электрических установок на напряжение до 450 В с медной жилой марки ПВ1, сечением 10 мм2 | 1000 м | 0.001 | 8454.87
221 |  | 01.3.01.01-0001 | Бензин авиационный Б-70 | т | 0.0016 | 4488.4
222 |  | 01.2.01.01-0001 | Битумы нефтяные дорожные жидкие МГ, СГ | т | 0.0048 | 1487.6
223 |  | 08.3.07.01-0076 | Прокат полосовой, горячекатаный, марка стали Ст3сп, ширина 50-200 мм, толщина 4-5 мм | т | 0.00137 | 5000
224 |  | 08.1.02.11-0023 | Поковки простые строительные (скобы, закрепы, хомуты), масса до 1,6 кг | кг | 0.24 | 15.14
225 |  | 08.1.02.11-0001 | Поковки из квадратных заготовок, масса 1,8 кг | т | 0.0004904 | 5989
226 |  | 01.7.15.07-0014 | Дюбели распорные полипропиленовые | 100 шт | 0.031038 | 86
227 |  | 14.2.02.11-0021 | Состав огнезащитный двухкомпонентный вспучивающийся на неорганическом связующем для заполнения пустот в деревянных стенах и перекрытиях и предотвращения распространения пожара, расход 450 кг/м3 | кг | 0.0198 | 115.2
228 |  | 06.1.01.05-0035 | Кирпич керамический одинарный, марка 100, размер 250х120х65 мм | 1000 шт | 0.001142 | 1752.6
229 |  | 01.7.06.05-0041 | Лента изоляционная прорезиненная односторонняя, ширина 20 мм, толщина 0,25-0,35 мм | кг | 0.064039 | 30.4
230 |  | 01.7.06.07-0002 | Лента монтажная, тип ЛМ-5 | 10 м | 0.19151 | 6.9
231 |  | 01.3.01.02-0002 | Вазелин технический | кг | 0.021 | 44.97
232 |  | 14.4.03.17-0011 | Лак электроизоляционный 318 | кг | 0.026 | 35.63
233 |  | 14.5.05.01-0002 | Олифа для улучшенной окраски (10% натуральной, 90% комбинированной) | т | 2.53e-05 | 26230
234 |  | 14.4.03.03-0002 | Лак битумный БТ-123 | т | 8.22e-05 | 7826.9
235 |  | 01.7.20.04-0005 | Нитки швейные | кг | 0.004 | 133.05
236 |  | 20.5.04.10-0011 | Сжимы соединительные | 100 шт | 0.001632 | 100
237 |  | 01.3.01.05-0009 | Парафин нефтяной твердый Т-1 | т | 2e-05 | 8105.71
238 |  | 02.4.03.02-0001 | Щебень пористый из металлургического шлака М 600, фракция 5-10 мм | м3 | 0.001012 | 74.58
239 |  | 01.7.02.09-0002 | Шпагат бумажный | кг | 0.006 | 11.5
240 |  | 01.7.15.04-0011 | Винты с полукруглой головкой, длина 50 мм | т | 4.9e-06 | 12430
241 |  | Мб2001-101-2229 | Прокат стальной круглый горячекатаный диметром 28 мм, сталь марки Ст3 | 100 кг | 0.3
242 |  | 999-0005 | Масса | т | 82.8
243 |  | 01.7.15.14-0165 | Шурупы с полукруглой головкой 4х40 мм | т | 2e-07 | 12430
244 |  | 01.7.15.14-0161 | Шурупы с полукруглой головкой 2,5х20 мм | т | 1e-07 | 29800
Оборудование
245 |  | Прайс из СД ОП | Кран мостовой электрический одноблочный подвесной однопролетный грузоподьемностью 3,2т Пролет 9.0 полная длина 10,8м высота подьема 6м | шт | 1 | 239281.72
246 |  | 62.1.02.22-0044 | Ящики силовые с блоком «предохранитель-выключатель» серии ЯБПВ, типа ЯБПВУ-1 на 100А | шт | 1 | 351.1
Составил ______________________ М.С. Колотиевская
(подпись, инициалы, фамилия)
Проверил ______________________ А.В. Костянецкая
(подпись, инициалы, фамилия)

## Прил.4 РМ
Приложение № 4
Ресурсная модель
Наименование разрабатываемой расценки УНЦ — Закрытый склад
Единица измерения — м2
Наименование | Сметная стоимость в ценах на 01.01.2023 (руб.) | Удельный вес, (в СМР) | Удельный вес, % (от всего по РМ)
Оплата труда рабочих
Эксплуатация машин основных
Эксплуатация машин прочих
ЭКСПЛУАТАЦИЯ МАШИН, ВСЕГО:
в том числе зарплата машинистов
Материалы основные
Материалы прочие
МАТЕРИАЛЫ, ВСЕГО:
ИТОГО
Сметная прибыль, руб. | 1644419.8185
Сметная прибыль, %
Накладные расходы, руб. | 2772388.2336
Накладные расходы, %
ВСЕГО СМР с НР и СП
ВСЕГО стоимость оборудования, в том числе
стоимость оборудования технологического
ИТОГО (СМР + ОБОРУДОВАНИЕ)
ПРОЧ. ЗАТР., УЧТЕННЫЕ ПОКАЗАТЕЛЕМ, в том числе
Временные здания и сооружения - 3,9%
Дополнительные затраты при производстве строительно-монтажных работ в зимнее время - 2,1%
Пусконаладочные работы | 84005.68
Затраты по перевозке работников к месту работы и обратно | 0
Затраты, связанные с осуществлением работ вахтовым методом | 0
Расходы на командировки рабочих и пусконаладочного персонала, привлекаемых для выполнения строительства | 0
Затраты на перебазировку машин с базы механизации на строительную площадку и обратно, по которым данные затраты не включены в сметную цену эксплуатации машин и механизмов | 0
Строительный контроль и содержание службы заказчика - 2,14%
Авторский надзор - 0,2%
ИТОГО (СМР+ОБОРУДОВАНИЕ+ПРОЧ. ЗАТР., УЧТЕННЫЕ ПОКАЗАТЕЛЕМ)
Непредвиденные расходы
ВСЕГО:
ИТОГО ПОКАЗАТЕЛЬ НА ЕД. ИЗМ.
Составил ____________________________ М.С. Колотиевская
(должность, подпись, инициалы, фамилия)
Проверил ____________________________ А.В. Костянецкая
(должность, подпись, инициалы, фамилия)

## Прил.5 Расчет СМР и ОБ
Приложение №5
Расчет стоимости СМР и оборудования
Наименование разрабатываемого показателя УНЦ — |  |  | Закрытый склад
Единица измерения — м2
№ пп. | Код ресурса | Наименование | Ед. изм. | Кол-во единиц по проектным данным | Сметная стоимость в ценах на 01.01.2000 (руб.) |  | Удельный вес, % | Сметная стоимость в ценах на 01.01.2023 (руб.)
[5 empty] | на ед. изм. | общая |  | на ед. изм. | общая
1 | 2 | 3 | 4 | 5 | 6 | 7 | 8 | 9 | 10
Затраты труда рабочих-строителей
1 | 1-100-33 | Затраты труда рабочих (Средний разряд работы 3,3) | чел.-ч | 6347.6512 | 8.86
|  | Итого по разделу "Затраты труда рабочих-строителей" | чел.-ч |  |  |  | 100%
Затраты труда машинистов
2 | 2 | Затраты труда машинистов | чел.-ч | 618.8633 | 13.19 |  | 100%
Машины и механизмы
Основные Машины и механизмы
3 | 91.05.06-009 | Краны на гусеничном ходу, грузоподъемность 50-63 т | маш.час | 111.9 | 290.01
4 | 91.05.06-007 | Краны на гусеничном ходу, грузоподъемность 25 т | маш.час | 58.1129 | 120.04
5 | 91.18.01-007 | Компрессоры передвижные с двигателем внутреннего сгорания, давление до 686 кПа (7 ат), производительность до 5 м3/мин | маш.час | 71.9051 | 90
6 | 91.01.05-086 | Экскаваторы одноковшовые дизельные на гусеничном ходу, емкость ковша 0,65 м3 | маш.час | 34.956 | 115.27
7 | 91.05.05-015 | Краны на автомобильном ходу, грузоподъемность 16 т | маш.час | 28.5001 | 115.4
8 | 91.05.02-005 | Краны козловые, грузоподъемность 32 т | маш.час | 24.6208 | 120.24
9 | 91.14.02-001 | Автомобили бортовые, грузоподъемность до 5 т | маш.час | 44.7073 | 65.71
10 | 91.21.01-012 | Агрегаты окрасочные высокого давления для окраски поверхностей конструкций, мощность 1 кВт | маш.час | 336.3745 | 6.82
11 | 91.05.01-017 | Краны башенные, грузоподъемность 8 т | маш.час | 24.2941 | 86.4
12 | 91.17.04-171 | Преобразователи сварочные номинальным сварочным током 315-500 А | маш.час | 168.0976 | 12.31
13 | 91.05.01-025 | Краны башенные, грузоподъемность 25-75 т | маш.час | 5.6481 | 312.21
Итого основные Машины и механизмы
14 | 91.05.06-008 | Краны на гусеничном ходу, грузоподъемность 40 т | маш.час | 8.7859 | 175.56
15 | 91.14.01-004 | Автобетоносмесители, объем барабана 7 м3 | маш.-ч | 8.271 | 184.39
16 | 91.05.06-012 | Краны на гусеничном ходу, грузоподъемность до 16 т | маш.час | 12.4007 | 96.89
17 | 91.01.01-036 | Бульдозеры, мощность 96 кВт (130 л.с.) | маш.час | 9.0581 | 94.05
18 | 91.06.06-047 | Подъемники одномачтовые, грузоподъемность до 500 кг, высота подъема 35 м | маш.час | 24.7096 | 29.46
19 | 91.06.09-061 | Подмости самоходные, высота подъема 12 м | маш.час | 16.08 | 35.3
20 | 91.08.01-011 | Укладчики литого асфальтобетона, ширина укладки от 3 до 9 м | маш.час | 0.8188 | 680.14
21 | 91.08.11-101 | Установки для транспортировки литого асфальтобетона, емкость 4400 л | маш.час | 0.8188 | 560.7
22 | 91.06.05-011 | Погрузчики, грузоподъемность 5 т | маш.час | 4.6747 | 89.99
23 | 91.06.09-001 | Вышки телескопические 25 м | маш.час | 2.76 | 142.7
24 | 91.17.04-034 | Агрегаты сварочные однопостовые для ручной электродуговой сварки | маш.час | 33.4115 | 11.77
25 | 91.17.04-233 | Установки для сварки ручной дуговой (постоянного тока) | маш.час | 44.3325 | 8.1
26 | 91.06.06-048 | Подъемники одномачтовые, грузоподъемность до 500 кг, высота подъема 45 м | маш.час | 10.4935 | 31.26
27 | 91.08.07-016 | Распределители щебня, производительность 65 м/мин | маш.час | 0.8188 | 354.7
28 | 91.06.05-057 | Погрузчики одноковшовые универсальные фронтальные пневмоколесные, грузоподъемность 3 т | маш.час | 2.3822 | 90.4
29 | 91.08.04-021 | Котлы битумные передвижные 400 л | маш.час | 6.4043 | 30
30 | 91.06.06-042 | Подъемники гидравлические, высота подъема 10 м | маш.час | 6.075 | 29.6
31 | 91.17.04-042 | Аппараты для газовой сварки и резки | маш.час | 140.5862 | 1.2
32 | 91.08.09-023 | Трамбовки пневматические при работе от передвижных компрессорных станций | маш.час | 284.0313 | 0.55
33 | 91.08.09-024 | Трамбовки пневматические при работе от стационарного компрессора | маш.час | 20.54 | 4.91
34 | 91.21.19-026 | Станки для рубки арматуры | маш.час | 2.3207 | 28.63
35 | 91.14.02-004 | Автомобили бортовые, грузоподъемность до 15 т | маш.час | 0.66 | 92.94
36 | 91.06.03-060 | Лебедки электрические тяговым усилием до 5,79 кН (0,59 т) | маш.час | 30.2919 | 1.7
37 | 91.13.01-039 | Машины сушильные, мощность 26 кВт (35 л.с.) | маш.час | 0.1656 | 304.23
38 | 91.08.01-021 | Укладчики асфальтобетона | маш.час | 0.2552 | 195.2
39 | 91.08.03-015 | Катки самоходные гладкие вибрационные, масса 5 т | маш.час | 0.2709 | 176.03
40 | 91.08.03-016 | Катки самоходные гладкие вибрационные, масса 8 т | маш.час | 0.204 | 226.54
41 | 91.06.03-055 | Лебедки электрические тяговым усилием 19,62 кН (2 т) | маш.час | 6.6 | 6.66
42 | 91.08.03-009 | Катки самоходные гладкие вибрационные, масса 2,2 т | маш.час | 0.3956 | 103.16
43 | 91.07.04-002 | Вибраторы поверхностные | маш.час | 51.1085 | 0.5
44 | 91.13.01-038 | Машины поливомоечные 6000 л | маш.час | 0.2116 | 110
45 | 91.07.04-001 | Вибраторы глубинные | маш.час | 11.4492 | 1.9
46 | 91.14.03-001 | Автомобили-самосвалы, грузоподъемность до 7 т | маш.час | 0.1564 | 89.54
47 | 91.06.03-061 | Лебедки электрические тяговым усилием до 12,26 кН (1,25 т) | маш.час | 3.5346 | 3.28
48 | 91.06.01-003 | Домкраты гидравлические, грузоподъемность 63-100 т | маш.час | 12.3896 | 0.9
49 | 91.21.19-021 | Станки для гибки арматуры | маш.час | 3.8698 | 2.33
50 | 91.21.22-638 | Пылесосы промышленные, мощность до 2000 Вт | маш.час | 2.107 | 3.29
51 | 91.14.04-001 | Тягачи седельные, грузоподъемность 12 т | маш.час | 0.061724 | 102.84
52 | 91.13.01-051 | Тракторы с щетками дорожными навесными | маш.час | 0.06 | 62.3
53 | 91.06.08-003 | Тельферы электрические 2 т | маш.час | 0.33948 | 4.77
54 | 91.14.05-011 | Полуприцепы общего назначения, грузоподъемность 12 т | маш.час | 0.061724 | 12
55 | 91.04.01-041 | Молотки бурильные легкие при работе от передвижных компрессорных станций | маш.час | 0.19 | 2.99
56 | 91.08.02-011 | Гудронаторы ручные | маш.час | 0.0192 | 17.2
57 | 91.21.16-012 | Прессы гидравлические с электроприводом | маш.час | 0.173 | 1.11
Итого прочие Машины и механизмы
Итого по разделу "Машины и механизмы"
Оборудование
Основное оборудование
58 | Прайс из СД ОП | Кран мостовой электрический одноблочный подвесной однопролетный грузоподьемностью 3,2т Пролет 9.0 полная длина 10,8м высота подьема 6м | шт | 1 |  |  | 99.85% | 1497903.5672 | 1497903.5672
|  | Итого основное оборудование | [6 empty] | 1497903.5672
59 | 62.1.02.22-0044 | Ящики силовые с блоком «предохранитель-выключатель» серии ЯБПВ, типа ЯБПВУ-1 на 100А | шт | 1 |  |  | 0.1465% | 2197.886 | 2197.886
|  | Итого прочее оборудование | [6 empty] | 2197.886
Итого по разделу «Оборудование»
в том числе технологическое оборудование
Материалы
Основные Материалы
60 | 07.2.05.05-0088 | Сэндвич-панель трехслойная стеновая "Металл Профиль" с видимым креплением Z-LOCK, с наполнителем из минеральной ваты (НГ) плотностью 110кг/м3, марка МП ТСП-Z, толщина: 250 мм, тип покрытия полиэстер, толщина металлических облицовок 0,7 мм (Россия) | м2 | 1995.6 | 325.11
61 | 07.2.07.12-0025 | Элементы конструктивные зданий и сооружений с преобладанием толстолистовой стали, средняя масса сборочной единицы от 0,5 до 1 т | т | 29.5237 | 7980
62 | 04.1.02.05-0009 | Смеси бетонные тяжелого бетона (БСТ), класс В25 (М350) | м3 | 116.9683 | 725.69
63 | 14.4.01.02-0003 | Грунт-эмаль акриловая однокомпонентная, марка "Pioner Topcoat" | л | 150.5 | 250.78
64 | 04.1.01.01-0124 | Смеси бетонные легкого бетона (БСЛ) на пористых заполнителях, средняя плотность D1400 кг/м3, крупность заполнителя более 10 мм, класс В25 (М350) | м3 | 30.702 | 939.5
65 | 13.2.03.02-0002 | Камни бортовые, марка 2ГП | м | 60 | 476.18
66 | 07.2.07.12-0024 | Элементы конструктивные зданий и сооружений с преобладанием толстолистовой стали, средняя масса сборочной единицы до 0,5 т | т | 3.4434 | 8128
67 | Прайс из СД ОП | Распашные ворота с калиткой | шт | 3 | 6932.64
68 | 06.1.01.05-0077 | Кирпич керамический полнотелый с технологическими пустотами утолщенный, размер 250х120х88 мм, марка 150 | 1000 шт | 13.626 | 1375.06
69 | 07.2.03.06-0092 | Пути подвесных кранов из прокатных двутавров с прямолинейными звеньями типа М | т | 1.9037 | 9327.68
70 | 02.3.01.05-0080 | Песок из отсевов дробления I класс, М 600, повышенной крупности, обогащенный, круглые сита | м3 | 306 | 57.65
Итого основные Материалы
71 | 06.2.05.03-0005 | Гранит керамический многоцветный полированный, размер 300х600х10 мм, 600х600х10 мм | м2 | 67 | 253.09
72 | 07.2.07.12-0001 | Элементы конструктивные вспомогательного назначения массой не более 50 кг с преобладанием толстолистовой стали без отверстий и сборосварочных операций | т | 2.0746 | 6550
73 | 04.3.01.09-0018 | Раствор готовый кладочный, цементный, М300 | м3 | 15.351 | 711.5
74 | 08.4.03.03-0032 | Сталь арматурная, горячекатаная, периодического профиля, класс А-III, диаметр 12 мм | т | 1.299 | 7997.23
75 | 01.7.15.02-0054 | Болты анкерные оцинкованные | кг | 700 | 11.54
76 | 01.7.07.12-0024 | Пленка полиэтиленовая, толщина 0,15 мм | м2 | 2185.3808 | 3.62
77 | 07.2.06.01-0019 | Комплектующие для навесных вентилируемых фасадов марки NAVEK, профиль вертикальный 80 мм из оцинкованной стали | м | 270 | 29.24
78 | 08.1.02.17-0161 | Сетка тканая с квадратными ячейками № 05, без покрытия | м2 | 273.24 | 28.25
79 | 04.1.02.02-0003 | Смеси бетонные тяжелого бетона (БСТ) для гидротехнических сооружений на сульфатостойких цементах, класс В7,5 (М100) | м3 | 8.262 | 646.02
80 | 04.2.02.01-0001 | Смеси асфальтобетонные литые тип I | т | 9.844 | 534.37
81 | 12.1.01.05-0016 | Кронштейн желоба из оцинкованной стали для водосточных систем, диаметр 185 мм, длина 350 мм | шт | 94 | 52.41
82 | Прайс из СД ОП | Заглушка 13940 | шт | 8 | 600.69
83 | 08.3.06.01-0013 | Прокат рифленый чечевичного рифления, шириной от 1 до 1,9 м из горячекатаных листов с обрезными кромками сталь С235, толщиной: 4 мм | т | 0.69 | 6950.56
84 | 12.1.01.05-0073 | Труба из оцинкованной стали для водосточных систем, диаметр 150 мм, длина 1000 мм | шт | 44 | 104.82
85 | 02.2.05.04-1562 | Щебень М 300, фракция 5(3)-10 мм, группа 2 | м3 | 30 | 142.75
86 | 12.2.05.09-0034 | Плиты пенополистирольные экструзионные ТЕХНОПЛЕКС (ТУ 2244-047-17925162-2006), марки 35 Стандарт (толщ.80мм) | м3 | 5.36 | 790.61
87 | 08.3.05.05-0051 | Сталь листовая оцинкованная, толщина 0,5 мм | т | 0.3644 | 11200
88 | 04.3.01.07-0012 | Раствор готовый отделочный тяжелый, известковый, состав 1:2,5 | м3 | 7.843 | 510.4
89 | 08.1.02.03-0001 | Аквилон из оцинкованной стали с полимерным покрытием | м | 110.88 | 31.05
90 | 04.3.01.12-0005 | Раствор кладочный, цементно-известковый, М100 | м3 | 6.4584 | 529.41
91 | Прайс из СД ОП | Навесной корпус щитка освещения DSO1 13432 | шт | 1 | 2422.36
92 | 08.1.02.03-0081 | Планка откосная из оцинкованной стали с полимерным покрытием, ширина 250 мм | м | 110.88 | 21.05
93 | 04.1.02.05-0006 | Смеси бетонные тяжелого бетона (БСТ), класс В15 (М200) | м3 | 3.54 | 592.76
94 | 02.2.05.04-1567 | Щебень М 400, фракция 5(3)-10 мм, группа 2 | м3 | 15.351 | 131.08
95 | 12.1.02.11-0017 | ИЗОСПАН: C | 10 м2 | 41.8 | 42
96 | 21.1.06.10-0604 | Кабель силовой с медными жилами ВВГнг-LS 5х4-1000 | 1000 м | 0.06 | 28604.12
97 | 20.5.02.04-0006 | Коробка ответвительная КОР-94-3У2 IP43, размер 80х80х43 мм | 10 шт | 13 | 130.1
98 | 21.1.06.10-0579 | Кабель силовой с медными жилами ВВГнг-LS 3х2,5-1000 | 1000 м | 0.12 | 13942.81
99 | 01.7.15.03-0042 | Болты с гайками и шайбами строительные | кг | 174.084 | 9.04
100 | Прайс из СД ОП | Соединители, моносоединение, 4 штуки в комплекте А9ХРСМО4 | шт | 1 | 1456.67
101 | 08.4.03.02-0002 | Сталь арматурная, горячекатаная, гладкая, класс А-I, диаметр 8 мм | т | 0.2112 | 6780
102 | 01.7.11.07-0036 | Электроды сварочные Э46, диаметр 4 мм | кг | 131.8793 | 10.75
103 | 07.2.06.01-0004 | Комплектующие для навесных вентилируемых фасадов кронштейн 110 мм из оцинкованной стали | шт | 270 | 4.94
104 | 02.1.01.01-0001 | Глина | м3 | 14.375 | 87.8
105 | 14.5.09.07-0022 | Растворитель № 646 | т | 0.117 | 10465
106 | 01.7.11.07-0032 | Электроды сварочные Э42, диаметр 4 мм | т | 0.11686 | 10315.01
107 | Прайс из СД ОП | Выключатель автоматический трехполюсный IC60N A9F78110 на ток 10А | шт | 3 | 382.8
108 | 11.2.13.04-0011 | Щиты из досок, толщина 25 мм | м2 | 30.4588 | 35.53
109 | 08.4.03.02-0001 | Сталь арматурная, горячекатаная, гладкая, класс А-I, диаметр 6 мм | т | 0.1385 | 7418.82
110 | 08.1.02.11-0013 | Поковки оцинкованные, масса 2,825 кг | т | 0.12763 | 7977
111 | 04.2.04.01-0013 | Смеси асфальтобетонные тип Гх марка I | т | 3.2 | 312.46
112 | 12.1.01.05-0006 | Воронка выпускная металлическая для водосточных систем, покрытие полиэстер, диаметр 185/150 мм | шт | 4 | 249.4
113 | 12.1.01.05-0048 | Колено трубы сливное 60° металлическое для водосточных систем, покрытие полиэстер, диаметр 150 мм | шт | 12 | 83.12
114 | 04.3.01.09-0011 | Раствор готовый кладочный, цементный, М25 | м3 | 2.1343 | 463.3
115 | 08.1.02.07-0035 | Дополнительные элементы металлочерепичной кровли желоб водосточный оцинкованный, длиной 2000 мм | шт | 26 | 35.69
116 | 08.1.02.03-0051 | Наличник из оцинкованной стали с полимерным покрытием | м | 23.184 | 38.82
117 | Прайс из СД ОП | Выключатель автоматический трехполюсный IC60N A9F78325 на ток 25А | шт | 2 | 445.23
118 | 08.4.01.02-0011 | Детали закладные и накладные, изготовленные без применения сварки, гнутья, сверления (пробивки) отверстий, поставляемые отдельно | т | 0.1512 | 5804
119 | 08.3.07.01-0042 | Сталь полосовая 40х4 мм, кипящая | т | 0.138 | 6200
120 | 07.2.07.12-0020 | Элементы конструктивные зданий и сооружений с преобладанием горячекатаных профилей, средняя масса сборочной единицы от 0,1 до 0,5 т | т | 0.11061 | 7712
121 | 08.3.11.01-0091 | Швеллеры № 40, марка стали Ст0 | т | 0.16487 | 4920
122 | 02.2.05.02-0003 | Щебень аглопоритовый М 600, фракция 5-10 мм | м3 | 7.93 | 99.79
123 | 20.1.02.10-0032 | Подвесы скользящего и концевого крепления | 100 шт | 0.549 | 1440
124 | 14.4.04.08-0007 | Эмаль ПФ-133, темно-серая | т | 0.02709 | 24950
125 | Прайс из СД ОП | Гребенчатая шина А9ХРН324 | шт | 1 | 604.94
126 | 14.4.02.09-0301 | Композиция антикоррозионная цинкнаполненная | кг | 2.53 | 238.48
127 | 01.7.15.02-0055 | Болты высокопрочные | т | 0.02 | 27595
128 | 20.1.02.20-0001 | Анкер тросовый | 100 шт | 0.1836 | 3000
129 | Прайс из СД ОП | Выключатель автоматический трехполюсный IC60N A9F79332 на ток 32А | шт | 1 | 514.15
130 | 01.3.02.08-0001 | Кислород газообразный технический | м3 | 82.0107 | 6.22
131 | 21.1.06.10-0573 | Кабель силовой с медными жилами ВВГнг-LS 2х2,5-1000 | 1000 м | 0.055 | 7930.97
132 | 11.1.03.06-0095 | Доска обрезная, хвойных пород, ширина 75-150 мм, толщина 44 мм и более, длина 4-6,5 м, сорт III | м3 | 0.40576 | 1056
133 | 14.4.01.01-0003 | Грунтовка ГФ-021 | т | 0.026246 | 15620
134 | 20.5.02.04-0007 | Коробка ответвительная КОР-94-4У2 IP43, размер 80х80х43 мм | 10 шт | 3 | 130.4
135 | 21.1.06.10-0588 | Кабель силовой с медными жилами ВВГнг-LS 4х2,5-1000 | 1000 м | 0.025 | 14732.92
136 | 01.7.16.02-0003 | Детали стальных трубчатых лесов, укомплектованные пробками, крючками и хомутами, окрашенные | т | 0.06032 | 6102
137 | 14.5.01.10-0025 | Пена монтажная для герметизации стыков в баллончике емкостью 0,85 л | шт | 5.04 | 72.8
138 | 01.7.15.03-0042 | Болты с гайками и шайбами строительные | кг | 39.9993 | 9.04
139 | 20.4.01.01-0031 | Выключатель одноклавишный для открытой проводки | 10 шт | 5 | 68
140 | 01.7.20.08-0071 | Канат пеньковый пропитанный | т | 0.0085363 | 37900
141 | 11.1.03.01-0077 | Бруски обрезные, хвойных пород, длина 4-6,5 м, ширина 75-150 мм, толщина 40-75 мм, сорт I | м3 | 0.18936 | 1700
142 | 02.3.01.02-0033 | Песок природный обогащенный для строительных работ средний | м3 | 4.1 | 70.6
143 | 01.7.15.07-0149 | Дюбель распорный, марка IZM, размер 10х220 мм | 100 шт | 2.7 | 104.84
144 | 14.4.04.08-0003 | Эмаль ПФ-115, серая | т | 0.019634 | 14312.87
145 | 01.7.07.29-0111 | Пакля пропитанная | кг | 30.36 | 9.04
146 | 01.7.15.06-0111 | Гвозди строительные | т | 0.022564 | 11978
147 | 11.2.13.06-0011 | Щиты настила, все толщины | м2 | 7.176 | 35.22
148 | 14.5.09.07-0030 | Растворитель Р-4 | кг | 24.2284 | 9.42
149 | Прайс лист №24 от 27.01.16 Кабель и провод | Лампа светодиодная Р55-Н Е27 90LED | шт | 2 | 108.2
150 | 11.1.03.01-0079 | Бруски обрезные, хвойных пород, длина 4-6,5 м, ширина 75-150 мм, толщина 40-75 мм, сорт III | м3 | 0.16304 | 1287
151 | 01.3.01.03-0002 | Керосин для технических целей | т | 0.076375 | 2606.9
152 | 11.1.02.04-0031 | Лесоматериалы круглые, хвойных пород, для строительства, диаметр 14-24 см, длина 3-6,5 м | м3 | 0.35052 | 558.33
153 | 01.2.03.03-0044 | Мастика битумно-латексная кровельная | т | 0.0602 | 3039.7
154 | 01.3.02.09-0022 | Пропан-бутан смесь техническая | кг | 29.282 | 6.09
155 | 08.3.03.06-0002 | Проволока горячекатаная в мотках, диаметр 6,3-6,5 мм | т | 0.039639 | 4455.2
156 | 01.7.20.08-0051 | Ветошь | кг | 90.3205 | 1.82
157 | 01.7.06.11-0013 | Лента уплотнительная шириной 70 мм | м | 145 | 1.09
158 | 01.7.03.01-0001 | Вода | м3 | 63.4633 | 2.44
159 | 07.2.07.13-0081 | Конструкции стальные приспособлений для монтажа | т | 0.02 | 7441
160 | 01.7.17.11-0011 | Шкурка шлифовальная двухслойная с зернистостью 40-25 | м2 | 2.024 | 72.32
161 | 01.7.11.07-0054 | Электроды сварочные Э42, диаметр 6 мм | т | 0.012684 | 9424
162 | 08.3.03.05-0002 | Проволока канатная оцинкованная, диаметр 3 мм | т | 0.01443 | 8190
163 | 11.1.03.06-0087 | Доска обрезная, хвойных пород, ширина 75-150 мм, толщина 25 мм, длина 4-6,5 м, сорт III | м3 | 0.1016 | 1100
164 | Прайс из СД ОП | Лапки для крепления щитка к стене 13935 | шт | 1 | 100.59
165 | Прайс из СД ОП | Держатель клеммника для щита 13595 | шт | 1 | 97.47
166 | 01.7.15.14-0062 | Шурупы-саморезы 4,2х16 мм | 100 шт | 9.072 | 10
167 | 11.1.03.03-0012 | Брусья необрезные, хвойных пород, длина 4-6,5 м, все ширины, толщина 100, 125 мм, сорт IV | м3 | 0.102 | 880.01
168 | 03.2.01.01-0001 | Портландцемент общестроительного назначения бездобавочный М400 Д0 (ЦЕМ I 32,5Н) | т | 0.21349 | 412
169 | 08.3.11.01-0055 | Швеллеры № 16-24, марка стали 18пс | т | 0.014 | 5798.2
170 | 07.2.07.04-0007 | Конструкции стальные индивидуальные решетчатые сварные, масса до 0,1 т | т | 0.007 | 11500
171 | 08.3.08.02-0052 | Уголок горячекатаный, марка стали ВСт3кп2, размер 50х50х5 мм | т | 0.0137 | 5763
172 | 01.7.11.07-0034 | Электроды сварочные Э42А, диаметр 4 мм | кг | 7.0114 | 10.57
173 | 14.5.06.03-0005 | Паста меловая | т | 0.06325 | 1050
174 | 25.1.01.04-0031 | Шпалы непропитанные для железных дорог, тип I | шт | 0.24 | 266.67
175 | 08.2.02.11-0007 | Канат двойной свивки ТК, конструкции 6х19(1+6+12)+1 о.с., оцинкованный, из проволок марки В, маркировочная группа 1770 н/мм2, диаметр 5,5 мм | 10 м | 1.1741 | 50.24
176 | 01.7.06.12-0004 | Лента киперная, ширина 40 мм | 100 м | 0.594 | 94
177 | 14.5.07.04-0301 | Краска сухая для внутренних работ | т | 0.004301 | 12470
178 | 01.7.15.06-0121 | Гвозди строительные с плоской головкой, размер 1,6х50 мм | т | 0.006325 | 8475
179 | 12.1.01.05-0043 | Заглушка желоба металлическая для водосточных систем, покрытие полиэстер, диаметр 185 мм | шт | 4 | 12.65
180 | 20.2.09.13-0011 | Муфты | шт | 9.18 | 5
181 | 01.7.15.06-0146 | Гвозди толевые круглые, размер 3,0х40 мм | т | 0.00518 | 8475
182 | 14.4.02.09-0001 | Краска | кг | 1.3072 | 28.6
183 | 14.5.09.02-0002 | Ксилол нефтяной, марка А | т | 0.004214 | 7640
184 | 999-9950 | Вспомогательные ненормируемые ресурсы (2% от Оплаты труда рабочих) | руб | 31.907 | 1
185 | 01.7.03.04-0001 | Электроэнергия | кВт-ч | 77.4 | 0.4
186 | 11.1.03.01-0080 | Бруски обрезные, хвойных пород, длина 4-6,5 м, ширина 75-150 мм, толщина 40-75 мм, сорт IV | м3 | 0.02501 | 1056
187 | 08.3.05.02-0101 | Прокат толстолистовой горячекатаный в листах, марка стали ВСт3пс5, толщина 4-6 мм | т | 0.0044 | 5763
188 | 01.7.15.06-0094 | Гвозди проволочные оцинкованные для асбестоцементной кровли, размер 4,5х120 мм | т | 0.001938 | 11978
189 | 14.5.11.01-0001 | Шпатлевка клеевая | т | 0.005313 | 4294
190 | 14.5.09.11-0102 | Уайт-спирит | кг | 3.0542 | 6.67
191 | 03.1.02.03-0011 | Известь строительная негашеная комовая, сорт I | т | 0.026096 | 734.5
192 | 04.3.01.09-0014 | Раствор готовый кладочный, цементный, М100 | м3 | 0.036 | 519.8
193 | 14.1.03.02-0201 | Клей малярный жидкий | кг | 2.277 | 8.09
194 | 01.7.16.02-0001 | Детали деревянные лесов из пиломатериалов хвойных пород | м3 | 0.01664 | 1100
195 | 11.1.03.05-0066 | Доска необрезная, хвойных пород, длина 2-3,75 м, все ширины, толщина 32-40 мм, сорт IV | м3 | 0.0301 | 602
196 | 01.7.07.08-0003 | Мыло хозяйственное твердое 72% | шт | 3.795 | 4.5
197 | 20.1.02.23-0082 | Перемычки гибкие, тип ПГС-50 | 10 шт | 0.3 | 39
198 | 01.3.05.19-0011 | Купорос медный, марка А | т | 0.001518 | 7571
199 | 21.2.03.05-0053 | Провода силовые для электрических установок на напряжение до 450 В с медной жилой марки ПВ1, сечением 10 мм2 | 1000 м | 0.001 | 8454.87
200 | 01.3.01.01-0001 | Бензин авиационный Б-70 | т | 0.0016 | 4488.4
201 | 01.2.01.01-0001 | Битумы нефтяные дорожные жидкие МГ, СГ | т | 0.0048 | 1487.6
202 | 08.3.07.01-0076 | Прокат полосовой, горячекатаный, марка стали Ст3сп, ширина 50-200 мм, толщина 4-5 мм | т | 0.00137 | 5000
203 | 08.1.02.11-0023 | Поковки простые строительные (скобы, закрепы, хомуты), масса до 1,6 кг | кг | 0.24 | 15.14
204 | 08.1.02.11-0001 | Поковки из квадратных заготовок, масса 1,8 кг | т | 0.0004904 | 5989
205 | 01.7.15.07-0014 | Дюбели распорные полипропиленовые | 100 шт | 0.031038 | 86
206 | 14.2.02.11-0021 | Состав огнезащитный двухкомпонентный вспучивающийся на неорганическом связующем для заполнения пустот в деревянных стенах и перекрытиях и предотвращения распространения пожара, расход 450 кг/м3 | кг | 0.0198 | 115.2
207 | 06.1.01.05-0035 | Кирпич керамический одинарный, марка 100, размер 250х120х65 мм | 1000 шт | 0.001142 | 1752.6
208 | 01.7.06.05-0041 | Лента изоляционная прорезиненная односторонняя, ширина 20 мм, толщина 0,25-0,35 мм | кг | 0.064039 | 30.4
209 | 01.7.06.07-0002 | Лента монтажная, тип ЛМ-5 | 10 м | 0.19151 | 6.9
210 | 01.3.01.02-0002 | Вазелин технический | кг | 0.021 | 44.97
211 | 14.4.03.17-0011 | Лак электроизоляционный 318 | кг | 0.026 | 35.63
212 | 14.5.05.01-0002 | Олифа для улучшенной окраски (10% натуральной, 90% комбинированной) | т | 2.53e-05 | 26230
213 | 14.4.03.03-0002 | Лак битумный БТ-123 | т | 8.22e-05 | 7826.9
214 | 01.7.20.04-0005 | Нитки швейные | кг | 0.004 | 133.05
215 | 20.5.04.10-0011 | Сжимы соединительные | 100 шт | 0.001632 | 100
216 | 01.3.01.05-0009 | Парафин нефтяной твердый Т-1 | т | 2e-05 | 8105.71
217 | 02.4.03.02-0001 | Щебень пористый из металлургического шлака М 600, фракция 5-10 мм | м3 | 0.001012 | 74.58
218 | 01.7.02.09-0002 | Шпагат бумажный | кг | 0.006 | 11.5
219 | 01.7.15.04-0011 | Винты с полукруглой головкой, длина 50 мм | т | 4.9e-06 | 12430
220 | Мб2001-101-2229 | Прокат стальной круглый горячекатаный диметром 28 мм, сталь марки Ст3 | 100 кг | 0.3
221 | 999-0005 | Масса | т | 82.8
222 | 01.7.15.14-0165 | Шурупы с полукруглой головкой 4х40 мм | т | 2e-07 | 12430
223 | 01.7.15.14-0161 | Шурупы с полукруглой головкой 2,5х20 мм | т | 1e-07 | 29800
Итого прочие Материалы
Итого по разделу "Материалы"
ИТОГО ПО РМ
|  | Накладные расходы | 97.19%
|  | Сметная прибыль | 57.65%
Итого СМР (с НР и СП)
ВСЕГО СМР + ОБОРУДОВАНИЕ
|  | ИТОГО ПОКАЗАТЕЛЬ НА ЕД. ИЗМ. | м2 | 288
Составил ____________________________ М.С. Колотиевская
(должность, подпись, инициалы, фамилия)
Проверил ____________________________ А.В. Костянецкая
(должность, подпись, инициалы, фамилия)

## Прил.6 Расчет ОБ
Приложение №6
Расчет стоимости оборудования
Наименование разрабатываемого показателя УНЦ — Закрытый склад
№ пп. | Код ресурса | Наименование | Ед. изм. | Кол-во единиц по проектным данным | Сметная стоимость в ценах на 01.01.2000 (руб.)
[5 empty] | на ед. изм. | общая
1 | 2 | 3 | 4 | 5 | 6 | 7
ИНЖЕНЕРНОЕ ОБОРУДОВАНИЕ
|  | ИТОГО ИНЖЕНЕРНОЕ ОБОРУДОВАНИЕ |  |  |  | 0
ТЕХНОЛОГИЧЕСКОЕ ОБОРУДОВАНИЕ
1
2
ИТОГО ТЕХНОЛОГИЧЕСКОЕ ОБОРУДОВАНИЕ
Итого по разделу "Оборудование"
Составил ______________________ М.С. Колотиевская
(подпись, инициалы, фамилия)
Проверил ______________________ А.В. Костянецкая
(подпись, инициалы, фамилия)

## Прил.7 Расчет пок.
Приложение №7
Расчет показателя УНЦ
Наименование разрабатываемого показателя УНЦ -
Единица измерения — 1 м2
Код показателя | Наименование показателя | Наименование РМ, входящих в состав показателя | Норматив цены на 01.01.2023, тыс.руб.
1 | 2 | 3 | 4
З8-02 | УНЦ прочих здания и сооружений ПС | З8-02 Закрытый склад
Составил ______________________ М.С. Колотиевская
(подпись, инициалы, фамилия)
Проверил ______________________ А.В. Костянецкая
(подпись, инициалы, фамилия)

## Прил. 10
Приложение № 10
Используемые индексы изменений сметной стоимости и нормы сопутствующих затрат
Наименование индекса / норм сопутствующих затрат | Дата применения и обоснование индекса / норм сопутствующих затрат | Размер индекса / норма сопутствующих затрат
1 | 2 | 3
Индекс изменения сметной стоимости на 1 квартал 2023 года. ОЗП | Письмо Минстроя России от 30.03.2023г. №17106-ИФ/09 прил.1 | 44.29
Индекс изменения сметной стоимости на 1 квартал 2023 года. ЭМ | Письмо Минстроя России от 30.03.2023г. №17106-ИФ/09 прил.1 | 13.47
Индекс изменения сметной стоимости на 1 квартал 2023 года. МАТ | Письмо Минстроя России от 30.03.2023г. №17106-ИФ/09 прил.1 | 8.04
Индекс изменения сметной стоимости на 1 квартал 2023 года. ОБ | Письмо Минстроя России от 23.02.2023г. №9791-ИФ/09 прил.6 | 6.26
Временные здания и сооружения | п.22 Приложения №1 Методики орпределения затрат на строительство временных зданий и сооружений по приказу Минстроя РФ №332/пр от 19.06.2020 | 3.9%
Дополнительные затраты при производстве строительно-монтажных работ в зимнее время | п.37 Приложения №1 Методики орпределения дополнительных затрат при производстве работ в зимнее время по приказу Минстроя РФ №325/пр от 25.05.2021 | 2.1%
Пусконаладочные работы |  | Расчёт
Строительный контроль | Постановление Правительства РФ от 21.06.10 г. № 468 | 2.14%
Авторский надзор | Приказ от 4.08.2020 № 421/пр п.173 | 0.2%
Непредвиденные расходы | Приказ от 4.08.2020 № 421/пр п.179 | 3%
Составил ______________________ М.С. Колотиевская
(подпись, инициалы, фамилия)
Проверил ______________________ А.В. Костянецкая
(подпись, инициалы, фамилия)

## ФОТр.тек.
Расчет размера средств на оплату труда рабочих-строителей в текущем уровне цен (ФОТр.тек.)
Составлен в уровне цен на 01.01.2023 г.
№ пп. | Наименование элемента | Обозначение | Формула | Величина элемента | Наименования обосновывающих документов
1 | 2 | 3 | 4 | 5 | 6
1.1 | Среднемесячный размер оплаты труда рабочего первого разряда, занятого в строительной отрасли, для соответствующего субъекта РФ (частей субъекта РФ) или части территории РФ (включающей 2 или более субъектов РФ), руб. | С1ср | - | 47872.94 | Расчёт среднемесячного размера оплаты труда рабочего первого разряда, занятого в строительной отрасли на 1 квартал 2022 года с учётом фактических данных об уровне доплат и надбавок за 2021 г.
1.2 | Среднегодовое нормативное число часов работы одного рабочего в месяц, часы (ч.) | tср | 1973ч/12мес. |  | Производственный календарь 2023 год (40-часов.неделя)
1.3 | Коэффициент увеличения | Кув | - | 1
1.4 | Средний разряд работ |  |  | 3.3 | РТМ
1.5 | Тарифный коэффициент среднего разряда работ | КТ | - | 1.232 | Методические рекомендации по определению сметных цен на затраты труда в строительстве, утвержденные приказом Минстроя России от 04.09.2019 №515/пр, табл.2
1.6 | Коэффициент инфляции, определяемый поквартально | Кинф | - | 1.139 | Прогноз социально-экономического развития РФ, публикуемый Министерством экономического развития РФ, по строке "Индекс потребительских цен в среднем в год" на текущий год
1.7 | Размер средств на оплату труда рабочих-строителей в текущем уровне цен (ФОТр.тек.), руб/чел.-ч | ФОТр.тек. | (С1ср/tср*КТ*Т*Кув)*Кинф |  | Методика расчета индексов изменения сметной стоимости строительства, утвержденной приказом Минстроя России от 05.06.2019 №326/пр, п.31