## Прил.1 Сравнит табл
Приложение № 1
Сравнительная таблица отбора объекта-представителя
Наименование разрабатываемого показателя УНЦ — З8-05 Артезианская скважина
Сопоставимый уровень цен: базовый уровень цен
Единица измерения — п.м глубины
№ п/п | Параметр | Объект-представитель 1 | Объект-представитель 2 | Объект-представитель 3 | Объект-представитель 4
1 | Наименование объекта-представителя | Строительство ПС 220 кВ Вектор с заходами ВЛ 220 кВ Пыть-Ях-Усть-Балык. Корректировка | Строительство ПС 500 кВ Святогор с заходами ВЛ 500 кВ и 220 кВ | Строительство ПС 500 кВ Нижнеангарская (8 этап строительства) | ВЛ 220 кВ Означенное-Степная (участок от опоры 64 до ПС 220 кВ Степная и ПС 220 кВ Степная с заходами ВЛ 220 кВ. Корректировка
2 | Наименование субъекта Российской Федерации | ХМАО-Югра, Нефтеюганский район | Сургутский район | Республика Бурятия | Республика Хакасия
3 | Климатический район и подрайон | IД | IД | IД | IД
4 | Мощность объекта | 915 | 610 | 360 | 10
5 | Краткие характеристики конструктивных элементов сооружения (фундаменты, сваи, опоры, металлоконструкции и другие элементы характеризующие объекты) | Артезианская скважина. Бурение рабочей водозаборной скважины в ЗПС. Роторное бурение с прямой промывкой, станками с дизельным двигателем, глубиной бурения до 50м в грунтах группы 3.3 скважины по 305 метров - 915 метров | Артезианская скважина. Бурение рабочей водозаборной скважины глубиной 305(м) и резервной водозаборной скважины глубиной 305(м) в насосной станции. Роторное бурение с прямой промывкой, станками с дизельным двигателем, глубиной бурения до 50м в грунтах группы 3 2 скважины по 305 метров - 610 метров | Артезианские скважины (3шт – 2 рабочие и 1 резервная) глубиной 120м каждая, для обеспечения противопожарным и хоз.-питьевым запасом воды. Насосная над артезианскими скважинами – блочно-модульная, заводской готовности 3 скважины по 120 метров - 360 метров | Здание насосных с артезианскими скважинами в кол-ве 2шт (одна рабочая, одна резервная). Размеры в плане 4,5х3(м), высота до низа перекрытия – 3(м). Фундаменты из сборных ж/б блоков ФБС, стены кирпичные с утеплением минватой и обшивкой сайдингом. Покрытие из сборных плит, кровля из металлочерепицы Общая площадь здания – 12,33(м2) Площадь застройки – 47,39(м2) Скважина 10 метров
6 | Сметная стоимость строительства/ реконструкции/ технического перевооружения/ модернизации в текущем уровне цен по заключению (тыс. руб.), в т.ч.: | 1 861,26/15 057,60 4 квартал 2016 г. | 1 381,30/10 207,81 3 квартал 2014 г. | 2 496,8/24 612,98 4 квартал 2022 г. | 36,23/243,11 ТЕР 2 квартал 2019 г. | 15057.6 | 10207.81 | 24612.98 | 243.11
6.1 | строительно-монтажные работы | 1 861,26/15 057,60 | 1 381,30/10 207,81 | 2 385,13/23 921,75 | 36,23/243,11 | 15057.6 | 10207.81 | 23921.75 | 243.11
6.2 | оборудование и инвентарь |  |  | 111,67/691,23 |  |  |  | 691.23
6.3 | пусконаладочные работы
6.4 | прочие и лимитированные затраты
7 | Сопоставимый уровень цен | 4 квартал 2022 г. | 4 квартал 2022 г. | 4 квартал 2022 г. | 4 квартал 2022 г. | 1.4578 | 1.6993 | 1 | 1.258
8 | Сметная стоимость строительства/ реконструкции/ технического перевооружения/ модернизации в сопоставимом уровне цен, приведенная к условиям строительства в базовом районе (тыс. руб.)
9 | Приведенная сметная стоимость на единицу мощности, тыс. руб. (строка 8/строку 4)
10 | Примечание |  | Смета на 1 подъем принята как объект представитель
Составил ______________________ М.С. Колотиевская
(подпись, инициалы, фамилия)
Проверил ______________________ А.В. Костянецкая
(подпись, инициалы, фамилия)

## Прил.2 Расч стоим
Приложение № 2
Расчет стоимости основных видов работ для выбора объекта-представителя
№ п/п | Перечень конструктивных элементов сооружения (фундаменты, сваи, опоры, металлоконструкции и другие элементы характеризующие объекты-аналоги) и прочих затрат
|  | Номер сметы | Наименование сметы | Сметная стоимость в уровне цен 4 квартал 2016 г., тыс. руб.
|  |  |  | Строительные работы | Монтажные работы | Оборудование | Прочее | Всего
1 |  | 06-09 | ОСР. Артезианская скважина
Всего по объекту:
Всего по объекту в сопоставимом уровне цен 4 кв. 2022г:
№ п/п | Перечень конструктивных элементов сооружения (фундаменты, сваи, опоры, металлоконструкции и другие элементы характеризующие объекты-аналоги) и прочих затрат
|  | Номер сметы | Наименование сметы | Сметная стоимость в уровне цен 3 кв. 2014г., тыс. руб.
|  |  |  | Строительные работы | Монтажные работы | Оборудование | Прочее | Всего
1 |  | 06-19-01,02 | Артезианская скважина
Всего по объекту:
Всего по объекту в сопоставимом уровне цен 4 кв. 2022г:
№ п/п | Перечень конструктивных элементов сооружения (фундаменты, сваи, опоры, металлоконструкции и другие элементы характеризующие объекты-аналоги) и прочих затрат
|  | Номер сметы | Наименование сметы | Сметная стоимость в уровне цен 4 кв. 2022г., тыс. руб.
|  |  |  | Строительные работы | Монтажные работы | Оборудование | Прочее | Всего
|  | 8.02-01-01 | Выполнение комплекса работ по разработке водоносных скважин №1, 2, 3
Всего по объекту:
Всего по объекту в сопоставимом уровне цен 4 кв. 2022г:
№ п/п | Перечень конструктивных элементов сооружения (фундаменты, сваи, опоры, металлоконструкции и другие элементы характеризующие объекты-аналоги) и прочих затрат
|  | Номер сметы | Наименование сметы | Сметная стоимость в уровне цен 2 кв. 2019г., тыс. руб.
|  |  |  | Строительные работы | Монтажные работы | Оборудование | Прочее | Всего
|  | 06-01-07 | Здание насосной артезианской скважины №1. Устройство скважины. |  |  | 0
Всего по объекту:
Всего по объекту в сопоставимом уровне цен 4 кв. 2022г:
Составил ______________________ М.С. Колотиевская
(подпись, инициалы, фамилия)
Проверил ______________________ А.В. Костянецкая
(подпись, инициалы, фамилия)

## Прил.3
Приложение № 3
Объектная ресурсная ведомость
Сметная стоимость ресурсов принята на основании данных по объекту - представителю в ценах на 01.01.2000
Наименование разрабатываемого показателя УНЦ - Артезианская скважина
п/п | №ЛСР | Код ресурса | Наименование ресурса | Ед. изм. | Кол-во единиц по данным объекта-представителя | Сметная стоимость в ценах на 01.01.2000 (руб.)
[6 empty] | на ед.изм. | общая
1 |  | 2 | З | 4 | 5 | 6 | 7
Затраты труда рабочих |  |  |  |  | 2783.4905
1 |  | 1-100-40 | Затраты труда рабочих (ср 4) | чел.-ч | 2173.2649 | 9.62
2 |  | 1-100-47 | Затраты труда рабочих (ср 4,7) | чел.-ч | 410.7792 | 10.65
3 |  | 1-100-43 | Затраты труда рабочих (ср 4,3) | чел.-ч | 75 | 10.06
4 |  | 1-100-46 | Затраты труда рабочих (ср 4,6) | чел.-ч | 44.1 | 10.5
5 |  | 1-100-30 | Затраты труда рабочих (ср 3) | чел.-ч | 49.6872 | 8.53
6 |  | 1-100-38 | Затраты труда рабочих (ср 3,8) | чел.-ч | 30.6592 | 9.4
Затраты труда машинистов |  |  |  |  | 1539.7075
7 |  | 2 | Затраты труда машинистов | чел.-ч | 1539.7075 | 13.19
Машины и механизмы
8 |  | 91.04.01-078 | Установки и агрегаты буровые на базе автомобилей для роторного бурения скважин на воду глубина бурения до 500 м, грузоподъемность 12,5 т | маш.час | 695.4564 | 340
9 |  | 91.18.03-011 | Оборудование прицепное для откачки воды блок компрессорно-силовой с двигателем внутреннего сгорания, давление 680 кПа (6,8 ат), производительность 9,5 м3/мин | маш.час | 172.0512 | 81.89
10 |  | 91.07.08-011 | Глиномешалки, 4 м3 | маш.час | 394.7269 | 26.5
11 |  | 91.07.09-002 | Установки цементационные автоматизированные, производительность 15 м3/ч | маш.час | 105.9766 | 80.35
12 |  | 91.05.05-015 | Краны на автомобильном ходу, грузоподъемность 16 т | маш.час | 50.8863 | 115.4
13 |  | 91.14.02-001 | Автомобили бортовые, грузоподъемность до 5 т | маш.час | 56.6379 | 65.71
14 |  | 91.01.05-106 | Экскаваторы одноковшовые дизельные на пневмоколесном ходу, емкость ковша 0,25 м3 | маш.час | 25.5951 | 70.01
15 |  | 91.01.01-035 | Бульдозеры, мощность 79 кВт (108 л.с.) | маш.час | 19.3176 | 79.07
16 |  | 91.14.07-011 | Автоцементовозы 13 т | маш.час | 10.07 | 122.18
17 |  | 91.13.03-041 | Автоцистерна | маш.час | 8.9896 | 100.72
18 |  | 91.17.04-036 | Агрегаты сварочные передвижные с дизельным двигателем, номинальный сварочный ток 250-400 А | маш.час | 40.546 | 14
19 |  | 91.19.06-014 | Насосы центробежные погружные, производительность до 160 м3/ч, напор 100 м | маш.час | 24 | 15.29
Материалы
20 |  | 23.3.01.04-0035 | Трубы бесшовные обсадные из стали группы Д и Б с короткой треугольной резьбой, наружный диаметр 219 мм, толщина стенки 8,9 мм | м | 250.5 | 427.3
21 |  | 01.4.01.03-0101 | Долото трехшарошечное III 269.9 М-ГВ 1Ш | шт | 2.8632 | 13433.9
22 |  | 23.3.01.04-0057 | Трубы бесшовные обсадные из стали группы Д и Б с короткой треугольной резьбой, наружным диаметром: 324 мм, толщина стенки 9,5 мм | м | 45 | 761.28
23 |  | 01.4.01.03-0067 | Долото трехшарошечное III 190.5 М-ГВ | шт | 2.9555 | 11381.5
24 |  | 01.4.03.01-0021 | Глина бентонитовая, ПБМГ | т | 28.0357 | 926.6
25 |  | 23.3.03.02-0065 | Трубы стальные бесшовные горячедеформированные со снятой фаской из стали марок 15, 20, 35, наружный диаметр 89 мм, толщина стенки 5,5 мм | м | 150 | 96.72
26 |  | 03.2.02.10-0001 | Портландцемент тампонажный бездобавочный | т | 21.62 | 535.88
27 |  | 23.3.01.04-0014 | Трубы бесшовные обсадные из стали группы Д и Б с короткой треугольной резьбой, наружным диаметром: 146 мм, толщина стенки 7,7 мм | м | 37 | 291.21
28 |  | 23.3.01.04-0078 | Трубы бесшовные обсадные из стали группы Д и Б с короткой треугольной резьбой, наружный диаметр 426 мм, толщина стенки 10 мм | м | 10 | 1004.98
29 |  | 01.4.01.03-0117 | Долото трехшарошечное III 393.7 С-ЦВ | шт | 0.2597 | 35823.71
30 |  | 01.4.01.03-0082 | Долото трехшарошечное III 215.9 С-ГВ | шт | 0.5787 | 11284.46
31 |  | 21.1.05.04-0001 | Кабель гибкий с медными жилами с поливинилхлоридной изоляцией и оболочкой, не распространяющий горение марки КГВВнг, с числом жил-3 и сечением 1,5 мм2 | 1000 м | 0.35 | 13578.22
32 |  | 01.4.04.03-0004 | Фильтр сетчатый Рчф, диаметр 133 мм | шт | 3 | 1204.35
33 |  | 01.4.01.01-0012 | Башмак колонный БКМ-426 | шт | 1 | 3386.28
34 |  | 68.1.02.02-0006 | Насос (агрегат) центробежный с погружным электродвигателем марки: ЭЦВ 6-4-130 | шт | 1 | 2856.35
35 |  | 23.3.01.06-0004 | Трубы бурильные из стали группы Д с высаженными внутрь концами и муфты к ним наружным диаметром 89 мм, толщиной стенки 7 мм | м | 10.4875 | 183.68
36 |  | 01.4.01.01-0011 | Башмак колонный БКМ-324 ОТТМ | шт | 1 | 1408.74
37 |  | 01.4.01.01-0006 | Башмак колонный БКМ-219 ОТТМ | шт | 1 | 1034.46
38 |  | 18.1.02.03-0021 | Задвижки стальные, номинальный диаметр 50 мм | шт | 1 | 672.2
39 |  | 01.7.11.07-0040 | Электроды сварочные Э50А, диаметр 4 мм | т | 0.04701 | 11524
40 |  | 08.1.02.11-0001 | Поковки из квадратных заготовок, масса 1,8 кг | т | 0.03512 | 5989
41 |  | 23.3.01.07-0002 | Трубы стальные бурильные утяжеленные из стали группы К, тип УБТ, наружный диаметр 89 мм | м | 0.70344 | 286.25
42 |  | 01.7.15.03-0042 | Болты с гайками и шайбами строительные | кг | 5 | 9.04
43 |  | 01.7.19.04-0002 | Пластина резиновая рулонная вулканизированная | кг | 3 | 13.56
44 |  | 14.4.02.04-0142 | Краска масляная земляная МА-0115, мумия, сурик железный | кг | 1 | 15.12
45 |  | 999-9950 | Вспомогательные ненормируемые ресурсы (2% от Оплаты труда рабочих) | руб | 15.09 | 1
46 |  | 01.3.01.03-0002 | Керосин для технических целей | т | 0.005 | 2606.9
47 |  | 14.5.05.01-0012 | Олифа комбинированная для разведения масляных густотертых красок и для внешних работ по деревянным поверхностям | т | 0.0005 | 16950
Составил ______________________ М.С. Колотиевская
(подпись, инициалы, фамилия)
Проверил ______________________ А.В. Костянецкая
(подпись, инициалы, фамилия)

## Прил.4 РМ
Приложение № 4
Ресурсная модель
Наименование разрабатываемой расценки УНЦ — Артезианская скважина
Единица измерения — п.м глубины
Наименование | Сметная стоимость в ценах на 01.01.2023 (руб.) | Удельный вес, (в СМР) | Удельный вес, % (от всего по РМ)
Оплата труда рабочих
Эксплуатация машин основных
Эксплуатация машин прочих
ЭКСПЛУАТАЦИЯ МАШИН, ВСЕГО:
в том числе зарплата машинистов
Материалы основные
Материалы прочие
МАТЕРИАЛЫ, ВСЕГО:
ИТОГО
Сметная прибыль, руб. | 920039.0398
Сметная прибыль, %
Накладные расходы, руб. | 2159086.1146
Накладные расходы, %
ВСЕГО СМР с НР и СП
ВСЕГО стоимость оборудования, в том числе
стоимость оборудования технологического
ИТОГО (СМР + ОБОРУДОВАНИЕ)
ПРОЧ. ЗАТР., УЧТЕННЫЕ ПОКАЗАТЕЛЕМ, в том числе
Временные здания и сооружения - 3,9%
Дополнительные затраты при производстве строительно-монтажных работ в зимнее время - 2,1%
Пусконаладочные работы | 2500000
Затраты по перевозке работников к месту работы и обратно | 0
Затраты, связанные с осуществлением работ вахтовым методом | 0
Расходы на командировки рабочих и пусконаладочного персонала, привлекаемых для выполнения строительства | 0
Затраты на перебазировку машин с базы механизации на строительную площадку и обратно, по которым данные затраты не включены в сметную цену эксплуатации машин и механизмов | 0
Строительный контроль и содержание службы заказчика - 2,14%
Авторский надзор - 0,2%
ИТОГО (СМР+ОБОРУДОВАНИЕ+ПРОЧ. ЗАТР., УЧТЕННЫЕ ПОКАЗАТЕЛЕМ)
Непредвиденные расходы
ВСЕГО:
ИТОГО ПОКАЗАТЕЛЬ НА ЕД. ИЗМ.
Составил ____________________________ М.С. Колотиевская
(должность, подпись, инициалы, фамилия)
Проверил ______________________ А.В. Костянецкая
(должность, подпись, инициалы, фамилия)

## Прил.5 Расчет СМР и ОБ
Приложение №5
Расчет стоимости СМР и оборудования
Наименование разрабатываемого показателя УНЦ — |  |  | Артезианская скважина
Единица измерения — п.м глубины
№ пп. | Код ресурса | Наименование | Ед. изм. | Кол-во единиц по проектным данным | Сметная стоимость в ценах на 01.01.2000 (руб.) |  | Удельный вес, % | Сметная стоимость в ценах на 01.01.2023 (руб.)
[5 empty] | на ед. изм. | общая |  | на ед. изм. | общая
1 | 2 | 3 | 4 | 5 | 6 | 7 | 8 | 9 | 10
Затраты труда рабочих-строителей
1 | 1-100-41 | Затраты труда рабочих (Средний разряд работы 4,1) | чел.-ч | 2704.8897 | 10.06
|  | Итого по разделу "Затраты труда рабочих-строителей" | чел.-ч |  |  |  | 100%
Затраты труда машинистов
2 | 2 | Затраты труда машинистов | чел.-ч | 1539.7075 | 13.19 |  | 100%
Машины и механизмы
Основные Машины и механизмы
3 | 91.04.01-078 | Установки и агрегаты буровые на базе автомобилей для роторного бурения скважин на воду глубина бурения до 500 м, грузоподъемность 12,5 т | маш.час | 695.4564 | 340
4 | 91.18.03-011 | Оборудование прицепное для откачки воды блок компрессорно-силовой с двигателем внутреннего сгорания, давление 680 кПа (6,8 ат), производительность 9,5 м3/мин | маш.час | 172.0512 | 81.89
Итого основные Машины и механизмы
5 | 91.07.08-011 | Глиномешалки, 4 м3 | маш.час | 394.7269 | 26.5
6 | 91.07.09-002 | Установки цементационные автоматизированные, производительность 15 м3/ч | маш.час | 105.9766 | 80.35
7 | 91.05.05-015 | Краны на автомобильном ходу, грузоподъемность 16 т | маш.час | 50.8863 | 115.4
8 | 91.14.02-001 | Автомобили бортовые, грузоподъемность до 5 т | маш.час | 56.6379 | 65.71
9 | 91.01.05-106 | Экскаваторы одноковшовые дизельные на пневмоколесном ходу, емкость ковша 0,25 м3 | маш.час | 25.5951 | 70.01
10 | 91.01.01-035 | Бульдозеры, мощность 79 кВт (108 л.с.) | маш.час | 19.3176 | 79.07
11 | 91.14.07-011 | Автоцементовозы 13 т | маш.час | 10.07 | 122.18
12 | 91.13.03-041 | Автоцистерна | маш.час | 8.9896 | 100.72
13 | 91.17.04-036 | Агрегаты сварочные передвижные с дизельным двигателем, номинальный сварочный ток 250-400 А | маш.час | 40.546 | 14
14 | 91.19.06-014 | Насосы центробежные погружные, производительность до 160 м3/ч, напор 100 м | маш.час | 24 | 15.29
Итого прочие Машины и механизмы
Итого по разделу "Машины и механизмы"
Оборудование
Основные Оборудование
| Итого основные Оборудование |  |  |  |  | 0
| Итого по разделу "Оборудование" |  |  |  |  | 0
Оборудование
Основное оборудование
|  | Итого основное оборудование |  |  |  | 0 | 0 |  | 0
Прочее оборудование
|  | Итого прочее оборудование |  |  |  | 0 | 0 |  | 0
|  | Итого по разделу «Оборудование» |  |  |  | 0 | 0 |  | 0
|  | в том числе технологическое оборудование |  |  |  | 0 |  |  | 0
Материалы
Основные Материалы
15 | 23.3.01.04-0035 | Трубы бесшовные обсадные из стали группы Д и Б с короткой треугольной резьбой, наружный диаметр 219 мм, толщина стенки 8,9 мм | м | 250.5 | 427.3
16 | 01.4.01.03-0101 | Долото трехшарошечное III 269.9 М-ГВ 1Ш | шт | 2.8632 | 13433.9
17 | 23.3.01.04-0057 | Трубы бесшовные обсадные из стали группы Д и Б с короткой треугольной резьбой, наружным диаметром: 324 мм, толщина стенки 9,5 мм | м | 45 | 761.28
18 | 01.4.01.03-0067 | Долото трехшарошечное III 190.5 М-ГВ | шт | 2.9555 | 11381.5
19 | 01.4.03.01-0021 | Глина бентонитовая, ПБМГ | т | 28.0357 | 926.6
20 | 23.3.03.02-0065 | Трубы стальные бесшовные горячедеформированные со снятой фаской из стали марок 15, 20, 35, наружный диаметр 89 мм, толщина стенки 5,5 мм | м | 150 | 96.72
21 | 03.2.02.10-0001 | Портландцемент тампонажный бездобавочный | т | 21.62 | 535.88
22 | 23.3.01.04-0014 | Трубы бесшовные обсадные из стали группы Д и Б с короткой треугольной резьбой, наружным диаметром: 146 мм, толщина стенки 7,7 мм | м | 37 | 291.21
Итого основные Материалы
23 | 23.3.01.04-0078 | Трубы бесшовные обсадные из стали группы Д и Б с короткой треугольной резьбой, наружный диаметр 426 мм, толщина стенки 10 мм | м | 10 | 1004.98
24 | 01.4.01.03-0117 | Долото трехшарошечное III 393.7 С-ЦВ | шт | 0.2597 | 35823.71
25 | 01.4.01.03-0082 | Долото трехшарошечное III 215.9 С-ГВ | шт | 0.5787 | 11284.46
26 | 21.1.05.04-0001 | Кабель гибкий с медными жилами с поливинилхлоридной изоляцией и оболочкой, не распространяющий горение марки КГВВнг, с числом жил-3 и сечением 1,5 мм2 | 1000 м | 0.35 | 13578.22
27 | 01.4.04.03-0004 | Фильтр сетчатый Рчф, диаметр 133 мм | шт | 3 | 1204.35
28 | 01.4.01.01-0012 | Башмак колонный БКМ-426 | шт | 1 | 3386.28
29 | 68.1.02.02-0006 | Насос (агрегат) центробежный с погружным электродвигателем марки: ЭЦВ 6-4-130 | шт | 1 | 2856.35
30 | 23.3.01.06-0004 | Трубы бурильные из стали группы Д с высаженными внутрь концами и муфты к ним наружным диаметром 89 мм, толщиной стенки 7 мм | м | 10.4875 | 183.68
31 | 01.4.01.01-0011 | Башмак колонный БКМ-324 ОТТМ | шт | 1 | 1408.74
32 | 01.4.01.01-0006 | Башмак колонный БКМ-219 ОТТМ | шт | 1 | 1034.46
33 | 18.1.02.03-0021 | Задвижки стальные, номинальный диаметр 50 мм | шт | 1 | 672.2
34 | 01.7.11.07-0040 | Электроды сварочные Э50А, диаметр 4 мм | т | 0.04701 | 11524
35 | 08.1.02.11-0001 | Поковки из квадратных заготовок, масса 1,8 кг | т | 0.03512 | 5989
36 | 23.3.01.07-0002 | Трубы стальные бурильные утяжеленные из стали группы К, тип УБТ, наружный диаметр 89 мм | м | 0.70344 | 286.25
37 | 01.7.15.03-0042 | Болты с гайками и шайбами строительные | кг | 5 | 9.04
38 | 01.7.19.04-0002 | Пластина резиновая рулонная вулканизированная | кг | 3 | 13.56
39 | 14.4.02.04-0142 | Краска масляная земляная МА-0115, мумия, сурик железный | кг | 1 | 15.12
40 | 999-9950 | Вспомогательные ненормируемые ресурсы (2% от Оплаты труда рабочих) | руб | 15.09 | 1
41 | 01.3.01.03-0002 | Керосин для технических целей | т | 0.005 | 2606.9
42 | 14.5.05.01-0012 | Олифа комбинированная для разведения масляных густотертых красок и для внешних работ по деревянным поверхностям | т | 0.0005 | 16950
Итого прочие Материалы
Итого по разделу "Материалы"
ИТОГО ПО РМ
|  | Накладные расходы | 102.6%
|  | Сметная прибыль | 43.71%
Итого СМР (с НР и СП)
ВСЕГО СМР + ОБОРУДОВАНИЕ
|  | ИТОГО ПОКАЗАТЕЛЬ НА ЕД. ИЗМ. | п.м глубины | 305
Составил ______________________ М.С. Колотиевская
(подпись, инициалы, фамилия)
Проверил ______________________ А.В. Костянецкая
(подпись, инициалы, фамилия)

## Прил.6 Расчет ОБ
Приложение №6
Расчет стоимости оборудования
Наименование разрабатываемого показателя УНЦ — Артезианская скважина
№ пп. | Код ресурса | Наименование | Ед. изм. | Кол-во единиц по проектным данным | Сметная стоимость в ценах на 01.01.2000 (руб.)
[5 empty] | на ед. изм. | общая
1 | 2 | 3 | 4 | 5 | 6 | 7
ИНЖЕНЕРНОЕ ОБОРУДОВАНИЕ
|  | ИТОГО ИНЖЕНЕРНОЕ ОБОРУДОВАНИЕ |  |  |  | 0
ТЕХНОЛОГИЧЕСКОЕ ОБОРУДОВАНИЕ
|  | ИТОГО ТЕХНОЛОГИЧЕСКОЕ ОБОРУДОВАНИЕ |  |  |  | 0
|  | Итого по разделу "Оборудование" |  |  |  | 0
Составил ______________________ М.С. Колотиевская
(подпись, инициалы, фамилия)
Проверил ______________________ А.В. Костянецкая
(подпись, инициалы, фамилия)

## Прил.7 Расчет пок.
Приложение №7
Расчет показателя УНЦ
Наименование разрабатываемого показателя УНЦ -
Единица измерения — п.м глубины
Код показателя | Наименование показателя | Наименование РМ, входящих в состав показателя | Норматив цены на 01.01.2023, тыс.руб.
1 | 2 | 3 | 4
З8-05 | УНЦ прочих здания и сооружений ПС
Составил ______________________ М.С. Колотиевская
(подпись, инициалы, фамилия)
Проверил ______________________ А.В. Костянецкая
(подпись, инициалы, фамилия)

## Прил.10
Приложение № 10
Используемые индексы изменений сметной стоимости и нормы сопутствующих затрат
Наименование индекса / норм сопутствующих затрат | Дата применения и обоснование индекса / норм сопутствующих затрат | Размер индекса / норма сопутствующих затрат
1 | 2 | 3
Индекс изменения сметной стоимости на 1 квартал 2023 года. ОЗП | Письмо Минстроя России от 30.03.2023г. №17106-ИФ/09 прил.1 | 44.29
Индекс изменения сметной стоимости на 1 квартал 2023 года. ЭМ | Письмо Минстроя России от 30.03.2023г. №17106-ИФ/09 прил.1 | 13.47
Индекс изменения сметной стоимости на 1 квартал 2023 года. МАТ | Письмо Минстроя России от 30.03.2023г. №17106-ИФ/09 прил.1 | 8.04
Индекс изменения сметной стоимости на 1 квартал 2023 года. ОБ | Письмо Минстроя России от 23.02.2023г. №9791-ИФ/09 прил.6 | 6.26
Временные здания и сооружения | п.22 Приложения №1 Методики орпределения затрат на строительство временных зданий и сооружений по приказу Минстроя РФ №332/пр от 19.06.2020 | 3.9%
Дополнительные затраты при производстве строительно-монтажных работ в зимнее время | п.37 Приложения №1 Методики орпределения дополнительных затрат при производстве работ в зимнее время по приказу Минстроя РФ №325/пр от 25.05.2021 | 2.1%
Пусконаладочные работы |  | Расчёт
Строительный контроль | Постановление Правительства РФ от 21.06.10 г. № 468 | 2.14%
Авторский надзор | Приказ от 4.08.2020 № 421/пр п.173 | 0.2%
Непредвиденные расходы | Приказ от 4.08.2020 № 421/пр п.179 | 3%
Составил ______________________ М.С. Колотиевская
(подпись, инициалы, фамилия)
Проверил ______________________ А.В. Костянецкая
(подпись, инициалы, фамилия)

## ФОТр.тек.
Расчет размера средств на оплату труда рабочих-строителей в текущем уровне цен (ФОТр.тек.)
Составлен в уровне цен на 01.01.2023 г.
№ пп. | Наименование элемента | Обозначение | Формула | Величина элемента | Наименования обосновывающих документов
1 | 2 | 3 | 4 | 5 | 6
1.1 | Среднемесячный размер оплаты труда рабочего первого разряда, занятого в строительной отрасли, для соответствующего субъекта РФ (частей субъекта РФ) или части территории РФ (включающей 2 или более субъектов РФ), руб. | С1ср | - | 47872.94 | Расчёт среднемесячного размера оплаты труда рабочего первого разряда, занятого в строительной отрасли на 1 квартал 2022 года с учётом фактических данных об уровне доплат и надбавок за 2021 г.
1.2 | Среднегодовое нормативное число часов работы одного рабочего в месяц, часы (ч.) | tср | 1973ч/12мес. |  | Производственный календарь 2023 год (40-часов.неделя)
1.3 | Коэффициент увеличения | Кув | - | 1
1.4 | Средний разряд работ |  |  | 4.1 | РТМ
1.5 | Тарифный коэффициент среднего разряда работ | КТ | - | 1.359 | Методические рекомендации по определению сметных цен на затраты труда в строительстве, утвержденные приказом Минстроя России от 04.09.2019 №515/пр, табл.2
1.6 | Коэффициент инфляции, определяемый поквартально | Кинф | - | 1.139 | Прогноз социально-экономического развития РФ, публикуемый Министерством экономического развития РФ, по строке "Индекс потребительских цен в среднем в год" на текущий год
1.7 | Размер средств на оплату труда рабочих-строителей в текущем уровне цен (ФОТр.тек.), руб/чел.-ч | ФОТр.тек. | (С1ср/tср*КТ*Т*Кув)*Кинф |  | Методика расчета индексов изменения сметной стоимости строительства, утвержденной приказом Минстроя России от 05.06.2019 №326/пр, п.31