## Прил.1 Сравнит табл
Приложение № 1
Сравнительная таблица отбора объекта-представителя
Наименование разрабатываемого показателя УНЦ — Подпорная стенка
Сопоставимый уровень цен: базовый уровень цен
Единица измерения — м2
№ п/п | Параметр | Объект-представитель 1 | Объект-представитель 2 | Объект-представитель 3
1 | Наименование объекта-представителя | Подстанция «Верещагинская» (110 кВ) с заходами линий электропередач | Распределительные электрические сети 35 кВ о.Русский. ПС 35/10 кВ Океанариум. | ПС 330 кВ Кисловодск с заходами ВЛ 330 кВ
2 | Наименование субъекта Российской Федерации | Краснодарский край | г. Владивосток | Ставропольский край
3 | Климатический район и подрайон | IIIБ | IВ | IIIВ
4 | Мощность объекта, м3 | 115.2 | 910 | 1578
5 | Краткие характеристики конструктивных элементов сооружения (фундаменты, сваи, опоры, металлоконструкции и другие элементы характеризующие объекты) | Подпорная стенка предназначена для инж. защиты (для предотвращения подтопления). Конструктивно состоит из монолитного ростверка 700х1800мм с буронабивными сваями диаметром 450мм шагом 2м. На стенке устраивают панели ограждения | Подпорная стенка благоустройства и наружное ограждение. Монолитные ж/б плиты и сборные ж/б блоки В скальных грунтах. 910 м3 бетона | Подпорная стенка на буронабивных сваях диаметром 450мм, с шагом 1,5м, глубиной до 4м. Поверх стенки устраиваются монолитные столбы под ограждение с шагом 3м, сечением 200х200. Заполнение ограждений между столбами – кирпич толщиной 250мм 1578 м3 бетона
6 | Сметная стоимость строительства/ реконструкции/ технического перевооружения/ модернизации в текущем уровне цен по заключению (тыс. руб.), в т.ч.: | 332,283/1 747,81 ТЕР 4 квартал 2011 г. | 1 879,52/9 923,87 ТЕР 2 квартал 2011 г. | 3 937,486/26 578,03 ТЕР 4 квартал 2012 г.
6.1 | строительно-монтажные работы | 332,283/1 747,81 | 1 879,52/9 923,87 | 3 937,486/26 578,03
6.2 | оборудование и инвентарь
6.3 | пусконаладочные работы
6.4 | прочие и лимитированные затраты
7 | Сопоставимый уровень цен | 4 квартал 2012 г. | 4 квартал 2012 г. | 4 квартал 2012 г.
8 | Сметная стоимость строительства/ реконструкции/ технического перевооружения/ модернизации в сопоставимом уровне цен, приведенная к условиям строительства в базовом районе (тыс. руб.) | 1867.6079 | 10965.9913 | 26578.03
9 | Приведенная сметная стоимость на единицу мощности, тыс. руб. (строка 8/строку 4) | 16.2119 | 12.0505 | 16.8429
10 | Примечание |  | Скальные грунты, готовые жб плиты | Принят за объект представитель
Составил ______________________ М.С. Колотиевская
(подпись, инициалы, фамилия)
Проверил ______________________ А.В. Костянецкая
(подпись, инициалы, фамилия)

## Прил.2 Расч стоим
Приложение № 2
Расчет стоимости основных видов работ для выбора объекта-представителя
№ п/п | Перечень конструктивных элементов сооружения (фундаменты, сваи, опоры, металлоконструкции и другие элементы характеризующие объекты-аналоги) и прочих затрат | Подстанция «Верещагинская» (110 кВ) с заходами линий электропередач
|  | Номер сметы | Наименование сметы | Сметная стоимость в уровне цен 4 кв. 2011г., тыс. руб.
|  |  |  | Строительные работы | Монтажные работы | Оборудование | Прочее | Всего
1 |  | 07-02-01 | Устройство подпорной стенки ПС1 | 1747.81 |  |  |  | 1747.81
Всего по объекту: |  |  |  | 1747.81 | 0 | 0 | 0 | 1747.81
Всего по объекту в сопоставимом уровне цен 4 кв. 2012г: |  |  |  | 1867.6079 | 0 | 0 | 0 | 1867.6079
№ п/п | Перечень конструктивных элементов сооружения (фундаменты, сваи, опоры, металлоконструкции и другие элементы характеризующие объекты-аналоги) и прочих затрат | Распределительные электрические сети 35 кВ о.Русский. ПС 35/10 кВ Океанариум.
|  | Номер сметы | Наименование сметы | Сметная стоимость в уровне цен 2 кв. 2011г., тыс. руб.
|  |  |  | Строительные работы | Монтажные работы | Оборудование | Прочее | Всего
1 |  | 01-01-03 | Подпорная стенка и наружное ограждение. Конструктивно-строительные решения | 9923.87 |  |  |  | 9923.87
Всего по объекту: |  |  |  | 9923.87 | 0 | 0 | 0 | 9923.87
Всего по объекту в сопоставимом уровне цен 4 кв. 2012г: |  |  |  | 10965.9913 | 0 | 0 | 0 | 10965.9913
№ п/п | Перечень конструктивных элементов сооружения (фундаменты, сваи, опоры, металлоконструкции и другие элементы характеризующие объекты-аналоги) и прочих затрат | ПС 330 кВ Кисловодск с заходами ВЛ 330 кВ
|  | Номер сметы | Наименование сметы | Сметная стоимость в уровне цен 2 кв. 2012г., тыс. руб.
|  |  |  | Строительные работы | Монтажные работы | Оборудование | Прочее | Всего
|  | 01-06-01 | Строительные работы. Подпорная стенка (L=498м). | 26578.03 |  |  |  | 26578.03
Всего по объекту: |  |  |  | 26578.03 | 0 | 0 | 0 | 26578.03
Всего по объекту в сопоставимом уровне цен 4 кв. 2012г: |  |  |  | 26578.03 | 0 | 0 | 0 | 26578.03
Составил ______________________ М.С. Колотиевская
(подпись, инициалы, фамилия)
Проверил ______________________ А.В. Костянецкая
(подпись, инициалы, фамилия)

## Прил.3
Приложение № 3
Объектная ресурсная ведомость
Сметная стоимость ресурсов принята на основании данных по объекту - представителю в ценах на 01.01.2000
Наименование разрабатываемого показателя УНЦ - Подпорная стенка
п/п | №ЛСР | Код ресурса | Наименование ресурса | Ед. изм. | Кол-во единиц по данным объекта-представителя | Сметная стоимость в ценах на 01.01.2000 (руб.)
[6 empty] | на ед.изм. | общая
1 |  | 2 | З | 4 | 5 | 6 | 7
Затраты труда рабочих |  |  |  |  | 18913.8107
1 |  | 1-100-32 | Затраты труда рабочих (ср 3,2) | чел.-ч | 9107.5582 | 8.74
2 |  | 1-100-15 | Затраты труда рабочих (ср 1,5) | чел.-ч | 3193.9054 | 7.5
3 |  | 1-100-38 | Затраты труда рабочих (ср 3,8) | чел.-ч | 1561.824 | 9.4
4 |  | 1-100-30 | Затраты труда рабочих (ср 3) | чел.-ч | 1341.8379 | 8.53
5 |  | 1-100-43 | Затраты труда рабочих (ср 4,3) | чел.-ч | 1101.311 | 10.06
6 |  | 1-100-41 | Затраты труда рабочих (ср 4,1) | чел.-ч | 645.881 | 9.76
7 |  | 1-100-22 | Затраты труда рабочих (ср 2,2) | чел.-ч | 546.546 | 7.94
8 |  | 1-100-23 | Затраты труда рабочих (ср 2,3) | чел.-ч | 461.76 | 8.02
9 |  | 1-100-20 | Затраты труда рабочих (ср 2) | чел.-ч | 345.1667 | 7.8
10 |  | 1-100-25 | Затраты труда рабочих (ср 2,5) | чел.-ч | 324.171 | 8.17
11 |  | 1-100-34 | Затраты труда рабочих (ср 3,4) | чел.-ч | 138.676 | 8.97
12 |  | 1-100-37 | Затраты труда рабочих (ср 3,7) | чел.-ч | 76.0359 | 9.29
13 |  | 1-100-42 | Затраты труда рабочих (ср 4,2) | чел.-ч | 30.6162 | 9.92
14 |  | 1-100-40 | Затраты труда рабочих (ср 4) | чел.-ч | 21.8854 | 9.62
15 |  | 1-100-45 | Затраты труда рабочих (ср 4,5) | чел.-ч | 16.6359 | 10.35
Затраты труда машинистов |  |  |  |  | 1688.2498
16 |  | 2 | Затраты труда машинистов | чел.-ч | 1688.2498 | 13.19
Машины и механизмы
17 |  | 91.01.05-085 | Экскаваторы одноковшовые дизельные на гусеничном ходу, емкость ковша 0,5 м3 | маш.час | 502.4801 | 100
18 |  | 91.05.01-017 | Краны башенные, грузоподъемность 8 т | маш.час | 502.5915 | 86.4
19 |  | 91.18.01-007 | Компрессоры передвижные с двигателем внутреннего сгорания, давление до 686 кПа (7 ат), производительность до 5 м3/мин | маш.час | 336.2401 | 90
20 |  | 91.17.04-034 | Агрегаты сварочные однопостовые для ручной электродуговой сварки | маш.час | 1652.9924 | 11.77
21 |  | 91.17.04-233 | Установки для сварки ручной дуговой (постоянного тока) | маш.час | 1062.6147 | 8.1
22 |  | 91.01.01-034 | Бульдозеры, мощность 59 кВт (80 л.с.) | маш.час | 128.6254 | 59.47
23 |  | 91.05.05-015 | Краны на автомобильном ходу, грузоподъемность 16 т | маш.час | 42.5709 | 115.4
24 |  | 91.05.06-012 | Краны на гусеничном ходу, грузоподъемность до 16 т | маш.час | 46.068 | 96.89
25 |  | 91.14.02-001 | Автомобили бортовые, грузоподъемность до 5 т | маш.час | 63.1248 | 65.71
26 |  | 91.01.01-035 | Бульдозеры, мощность 79 кВт (108 л.с.) | маш.час | 51.6484 | 79.07
27 |  | 91.21.19-026 | Станки для рубки арматуры | маш.час | 100.9391 | 28.63
28 |  | 91.07.04-001 | Вибраторы глубинные | маш.час | 454.3233 | 1.9
29 |  | 91.08.09-023 | Трамбовки пневматические при работе от передвижных компрессорных станций | маш.час | 1124.316 | 0.55
30 |  | 91.21.19-021 | Станки для гибки арматуры | маш.час | 197.9818 | 2.33
31 |  | 91.14.04-001 | Тягачи седельные, грузоподъемность 12 т | маш.час | 3.9245 | 102.84
32 |  | 91.21.10-003 | Молотки при работе от передвижных компрессорных станций отбойные пневматические | маш.час | 222.63 | 1.53
33 |  | 91.06.05-011 | Погрузчики, грузоподъемность 5 т | маш.час | 3.3332 | 89.99
34 |  | 91.21.01-012 | Агрегаты окрасочные высокого давления для окраски поверхностей конструкций, мощность 1 кВт | маш.час | 42.5425 | 6.82
35 |  | 91.06.08-003 | Тельферы электрические 2 т | маш.час | 21.5846 | 4.77
36 |  | 91.14.03-001 | Автомобили-самосвалы, грузоподъемность до 7 т | маш.час | 1.1364 | 89.54
37 |  | 91.07.08-024 | Растворосмесители передвижные, объем барабана 65 л | маш.час | 6.5065 | 12.39
38 |  | 91.14.05-011 | Полуприцепы общего назначения, грузоподъемность 12 т | маш.час | 3.9245 | 12
39 |  | 91.07.04-002 | Вибраторы поверхностные | маш.час | 13.1 | 0.5
Материалы
40 |  | 02.1.01.02-0002 | Суглинок непросадочный | м3 | 13879.622 | 68.99
41 |  | 04.3.02.04-0174 | Смеси бетонные, БСГ, тяжелого бетона на известняковом щебне для инженерных коммуникаций и дорог, фракция: 20-40 мм, класс B15 (М200), П2, F100, W2 | м3 | 1345.71 | 647.83
42 |  | 04.3.02.09-0821 | Смесь сухая: гидроизоляционная проникающая капиллярная марка "Пенетрон" | кг | 5005 | 78.95
43 |  | 08.4.03.03-0034 | Сталь арматурная, горячекатаная, периодического профиля, класс А-III, диаметр 16-18 мм | т | 33.384 | 7956.21
44 |  | 08.4.03.03-0035 | Сталь арматурная, горячекатаная, периодического профиля, класс А-III, диаметр 20-22 мм | т | 21.917 | 7917
45 |  | 08.4.03.03-0032 | Сталь арматурная, горячекатаная, периодического профиля, класс А-III, диаметр 12 мм | т | 19.141 | 7997.23
46 |  | 04.3.02.04-0112 | Смеси бетонные, БСГ, тяжелого бетона мелкозернистые, класс: В15 (М200), Пк4, F100, W4 | м3 | 225.3 | 562.02
47 |  | 08.4.03.03-0031 | Сталь арматурная, горячекатаная, периодического профиля, класс А-III, диаметр 10 мм | т | 11.181 | 8014.15
48 |  | 08.4.03.03-0030 | Сталь арматурная, горячекатаная, периодического профиля, класс А-III, диаметр 8 мм | т | 10.179 | 8102.64
49 |  | 05.2.02.01-0057 | Блоки бетонные для стен подвалов полнотелые ФБС24-6-6-Т, бетон B7,5 (М100, объем 0,815 м3, расход арматуры 2,36 кг | шт | 148 | 472.7
50 |  | 11.2.13.04-0011 | Щиты из досок, толщина 25 мм | м2 | 989.3228 | 35.53
51 |  | 11.1.03.06-0095 | Доска обрезная, хвойных пород, ширина 75-150 мм, толщина 44 мм и более, длина 4-6,5 м, сорт III | м3 | 24.7524 | 1056
52 |  | 08.4.03.03-0036 | Сталь арматурная, горячекатаная, периодического профиля, класс А-III, диаметр 25-28 мм | т | 2.89 | 7792.12
53 |  | 01.7.11.07-0032 | Электроды сварочные Э42, диаметр 4 мм | т | 1.9116 | 10315.01
54 |  | 01.7.15.03-0042 | Болты с гайками и шайбами строительные | кг | 1184.848 | 9.04
55 |  | 01.7.15.06-0111 | Гвозди строительные | т | 0.78342 | 11978
56 |  | 08.4.03.03-0033 | Сталь арматурная, горячекатаная, периодического профиля, класс А-III, диаметр 14 мм | т | 0.659 | 7997.23
57 |  | 05.2.02.01-0038 | Блоки бетонные для стен подвалов полнотелые ФБС9-6-6-Т, бетон B7,5 (М100, объем 0,293 м3, расход арматуры 1,46 кг | шт | 24 | 181.66
58 |  | 01.7.11.07-0054 | Электроды сварочные Э42, диаметр 6 мм | т | 0.35456 | 9424
59 |  | 05.2.02.01-0049 | Блоки бетонные для стен подвалов полнотелые ФБС12-6-6-Т, бетон B7,5 (М100, объем 0,398 м3, расход арматуры 1,46 кг | шт | 12 | 238.8
60 |  | 04.3.01.09-0014 | Раствор готовый кладочный, цементный, М100 | м3 | 4.96 | 519.8
61 |  | 11.1.03.01-0079 | Бруски обрезные, хвойных пород, длина 4-6,5 м, ширина 75-150 мм, толщина 40-75 мм, сорт III | м3 | 1.8068 | 1287
62 |  | 01.7.07.12-0024 | Пленка полиэтиленовая, толщина 0,15 мм | м2 | 552.275 | 3.62
63 |  | 08.4.03.02-0001 | Сталь арматурная, горячекатаная, гладкая, класс А-I, диаметр 6 мм | т | 0.226 | 7418.82
64 |  | 03.1.02.03-0011 | Известь строительная негашеная комовая, сорт I | т | 0.68569 | 734.5
65 |  | 01.7.11.07-0064 | Электроды сварочные Э42, диаметр 8 мм | т | 0.013872 | 9211
66 |  | 02.2.05.04-1777 | Щебень М 800, фракция 20-40 мм, группа 2 | м3 | 0.56984 | 108.4
67 |  | 01.7.03.01-0001 | Вода | м3 | 19.4291 | 2.44
Составил ______________________ М.С. Колотиевская
(подпись, инициалы, фамилия)
Проверил ______________________ А.В. Костянецкая
(подпись, инициалы, фамилия)

## Прил.4 РМ
Приложение № 4
Ресурсная модель
Наименование разрабатываемой расценки УНЦ — Подпорная стенка
Единица измерения — м2
Наименование | Сметная стоимость в ценах на 01.01.2023 (руб.) | Удельный вес, (в СМР) | Удельный вес, % (от всего по РМ)
Оплата труда рабочих
Эксплуатация машин основных
Эксплуатация машин прочих
ЭКСПЛУАТАЦИЯ МАШИН, ВСЕГО:
в том числе зарплата машинистов
Материалы основные
Материалы прочие
МАТЕРИАЛЫ, ВСЕГО:
ИТОГО
Сметная прибыль, руб. | 3976543.0641
Сметная прибыль, %
Накладные расходы, руб. | 7632546.7705
Накладные расходы, %
ВСЕГО СМР с НР и СП
ВСЕГО стоимость оборудования, в том числе
стоимость оборудования технологического
ИТОГО (СМР + ОБОРУДОВАНИЕ)
ПРОЧ. ЗАТР., УЧТЕННЫЕ ПОКАЗАТЕЛЕМ, в том числе
Временные здания и сооружения - 3,9%
Дополнительные затраты при производстве строительно-монтажных работ в зимнее время - 2,1%
Пусконаладочные работы
Затраты по перевозке работников к месту работы и обратно | 0
Затраты, связанные с осуществлением работ вахтовым методом | 0
Расходы на командировки рабочих и пусконаладочного персонала, привлекаемых для выполнения строительства | 0
Затраты на перебазировку машин с базы механизации на строительную площадку и обратно, по которым данные затраты не включены в сметную цену эксплуатации машин и механизмов | 0
Строительный контроль и содержание службы заказчика - 2,14%
Авторский надзор - 0,2%
ИТОГО (СМР+ОБОРУДОВАНИЕ+ПРОЧ. ЗАТР., УЧТЕННЫЕ ПОКАЗАТЕЛЕМ)
Непредвиденные расходы
ВСЕГО:
ИТОГО ПОКАЗАТЕЛЬ НА ЕД. ИЗМ.
Составил ____________________________ М.С. Колотиевская
(должность, подпись, инициалы, фамилия)
Проверил ______________________ А.В. Костянецкая
(должность, подпись, инициалы, фамилия)

## Прил.5 Расчет СМР и ОБ
Приложение №5
Расчет стоимости СМР и оборудования
Наименование разрабатываемого показателя УНЦ — |  |  | Подпорная стенка
Единица измерения — м2
№ пп. | Код ресурса | Наименование | Ед. изм. | Кол-во единиц по проектным данным | Сметная стоимость в ценах на 01.01.2000 (руб.) |  | Удельный вес, % | Сметная стоимость в ценах на 01.01.2023 (руб.)
[5 empty] | на ед. изм. | общая |  | на ед. изм. | общая
1 | 2 | 3 | 4 | 5 | 6 | 7 | 8 | 9 | 10
Затраты труда рабочих-строителей
1 | 1-100-30 | Затраты труда рабочих (Средний разряд работы 3,0) | чел.-ч | 19118.9648 | 8.53
|  | Итого по разделу "Затраты труда рабочих-строителей" | чел.-ч |  |  |  | 100%
Затраты труда машинистов
2 | 2 | Затраты труда машинистов | чел.-ч | 1688.2498 | 13.19 |  | 100%
Машины и механизмы
Основные Машины и механизмы
3 | 91.01.05-085 | Экскаваторы одноковшовые дизельные на гусеничном ходу, емкость ковша 0,5 м3 | маш.час | 502.4801 | 100
4 | 91.05.01-017 | Краны башенные, грузоподъемность 8 т | маш.час | 502.5915 | 86.4
5 | 91.18.01-007 | Компрессоры передвижные с двигателем внутреннего сгорания, давление до 686 кПа (7 ат), производительность до 5 м3/мин | маш.час | 336.2401 | 90
6 | 91.17.04-034 | Агрегаты сварочные однопостовые для ручной электродуговой сварки | маш.час | 1652.9924 | 11.77
7 | 91.17.04-233 | Установки для сварки ручной дуговой (постоянного тока) | маш.час | 1062.6147 | 8.1
8 | 91.01.01-034 | Бульдозеры, мощность 59 кВт (80 л.с.) | маш.час | 128.6254 | 59.47
Итого основные Машины и механизмы
9 | 91.05.05-015 | Краны на автомобильном ходу, грузоподъемность 16 т | маш.час | 42.5709 | 115.4
10 | 91.05.06-012 | Краны на гусеничном ходу, грузоподъемность до 16 т | маш.час | 46.068 | 96.89
11 | 91.14.02-001 | Автомобили бортовые, грузоподъемность до 5 т | маш.час | 63.1248 | 65.71
12 | 91.01.01-035 | Бульдозеры, мощность 79 кВт (108 л.с.) | маш.час | 51.6484 | 79.07
13 | 91.21.19-026 | Станки для рубки арматуры | маш.час | 100.9391 | 28.63
14 | 91.07.04-001 | Вибраторы глубинные | маш.час | 454.3233 | 1.9
15 | 91.08.09-023 | Трамбовки пневматические при работе от передвижных компрессорных станций | маш.час | 1124.316 | 0.55
16 | 91.21.19-021 | Станки для гибки арматуры | маш.час | 197.9818 | 2.33
17 | 91.14.04-001 | Тягачи седельные, грузоподъемность 12 т | маш.час | 3.9245 | 102.84
18 | 91.21.10-003 | Молотки при работе от передвижных компрессорных станций отбойные пневматические | маш.час | 222.63 | 1.53
19 | 91.06.05-011 | Погрузчики, грузоподъемность 5 т | маш.час | 3.3332 | 89.99
20 | 91.21.01-012 | Агрегаты окрасочные высокого давления для окраски поверхностей конструкций, мощность 1 кВт | маш.час | 42.5425 | 6.82
21 | 91.06.08-003 | Тельферы электрические 2 т | маш.час | 21.5846 | 4.77
22 | 91.14.03-001 | Автомобили-самосвалы, грузоподъемность до 7 т | маш.час | 1.1364 | 89.54
23 | 91.07.08-024 | Растворосмесители передвижные, объем барабана 65 л | маш.час | 6.5065 | 12.39
24 | 91.14.05-011 | Полуприцепы общего назначения, грузоподъемность 12 т | маш.час | 3.9245 | 12
25 | 91.07.04-002 | Вибраторы поверхностные | маш.час | 13.1 | 0.5
Итого прочие Машины и механизмы
Итого по разделу "Машины и механизмы"
Оборудование
Основное оборудование
|  | Итого основное оборудование |  |  |  | 0 | 0 |  | 0
Прочее оборудование
|  | Итого прочее оборудование |  |  |  | 0 | 0 |  | 0
|  | Итого по разделу «Оборудование» |  |  |  | 0 | 0 |  | 0
|  | в том числе технологическое оборудование |  |  |  | 0 |  |  | 0
Материалы
Основные Материалы
26 | 02.1.01.02-0002 | Суглинок непросадочный | м3 | 13879.622 | 68.99
27 | 04.3.02.04-0174 | Смеси бетонные, БСГ, тяжелого бетона на известняковом щебне для инженерных коммуникаций и дорог, фракция: 20-40 мм, класс B15 (М200), П2, F100, W2 | м3 | 1345.71 | 647.83
28 | 04.3.02.09-0821 | Смесь сухая: гидроизоляционная проникающая капиллярная марка "Пенетрон" | кг | 5005 | 78.95
29 | 08.4.03.03-0034 | Сталь арматурная, горячекатаная, периодического профиля, класс А-III, диаметр 16-18 мм | т | 33.384 | 7956.21
30 | 08.4.03.03-0035 | Сталь арматурная, горячекатаная, периодического профиля, класс А-III, диаметр 20-22 мм | т | 21.917 | 7917
31 | 08.4.03.03-0032 | Сталь арматурная, горячекатаная, периодического профиля, класс А-III, диаметр 12 мм | т | 19.141 | 7997.23
32 | 04.3.02.04-0112 | Смеси бетонные, БСГ, тяжелого бетона мелкозернистые, класс: В15 (М200), Пк4, F100, W4 | м3 | 225.3 | 562.02
Итого основные Материалы
33 | 08.4.03.03-0031 | Сталь арматурная, горячекатаная, периодического профиля, класс А-III, диаметр 10 мм | т | 11.181 | 8014.15
34 | 08.4.03.03-0030 | Сталь арматурная, горячекатаная, периодического профиля, класс А-III, диаметр 8 мм | т | 10.179 | 8102.64
35 | 05.2.02.01-0057 | Блоки бетонные для стен подвалов полнотелые ФБС24-6-6-Т, бетон B7,5 (М100, объем 0,815 м3, расход арматуры 2,36 кг | шт | 148 | 472.7
36 | 11.2.13.04-0011 | Щиты из досок, толщина 25 мм | м2 | 989.3228 | 35.53
37 | 11.1.03.06-0095 | Доска обрезная, хвойных пород, ширина 75-150 мм, толщина 44 мм и более, длина 4-6,5 м, сорт III | м3 | 24.7524 | 1056
38 | 08.4.03.03-0036 | Сталь арматурная, горячекатаная, периодического профиля, класс А-III, диаметр 25-28 мм | т | 2.89 | 7792.12
39 | 01.7.11.07-0032 | Электроды сварочные Э42, диаметр 4 мм | т | 1.9116 | 10315.01
40 | 01.7.15.03-0042 | Болты с гайками и шайбами строительные | кг | 1184.848 | 9.04
41 | 01.7.15.06-0111 | Гвозди строительные | т | 0.78342 | 11978
42 | 08.4.03.03-0033 | Сталь арматурная, горячекатаная, периодического профиля, класс А-III, диаметр 14 мм | т | 0.659 | 7997.23
43 | 05.2.02.01-0038 | Блоки бетонные для стен подвалов полнотелые ФБС9-6-6-Т, бетон B7,5 (М100, объем 0,293 м3, расход арматуры 1,46 кг | шт | 24 | 181.66
44 | 01.7.11.07-0054 | Электроды сварочные Э42, диаметр 6 мм | т | 0.35456 | 9424
45 | 05.2.02.01-0049 | Блоки бетонные для стен подвалов полнотелые ФБС12-6-6-Т, бетон B7,5 (М100, объем 0,398 м3, расход арматуры 1,46 кг | шт | 12 | 238.8
46 | 04.3.01.09-0014 | Раствор готовый кладочный, цементный, М100 | м3 | 4.96 | 519.8
47 | 11.1.03.01-0079 | Бруски обрезные, хвойных пород, длина 4-6,5 м, ширина 75-150 мм, толщина 40-75 мм, сорт III | м3 | 1.8068 | 1287
48 | 01.7.07.12-0024 | Пленка полиэтиленовая, толщина 0,15 мм | м2 | 552.275 | 3.62
49 | 08.4.03.02-0001 | Сталь арматурная, горячекатаная, гладкая, класс А-I, диаметр 6 мм | т | 0.226 | 7418.82
50 | 03.1.02.03-0011 | Известь строительная негашеная комовая, сорт I | т | 0.68569 | 734.5
51 | 01.7.11.07-0064 | Электроды сварочные Э42, диаметр 8 мм | т | 0.013872 | 9211
52 | 02.2.05.04-1777 | Щебень М 800, фракция 20-40 мм, группа 2 | м3 | 0.56984 | 108.4
53 | 01.7.03.01-0001 | Вода | м3 | 19.4291 | 2.44
Итого прочие Материалы
Итого по разделу "Материалы"
ИТОГО ПО РМ
|  | Накладные расходы | 92.98%
|  | Сметная прибыль | 48.44%
Итого СМР (с НР и СП)
ВСЕГО СМР + ОБОРУДОВАНИЕ
|  | ИТОГО ПОКАЗАТЕЛЬ НА ЕД. ИЗМ. | м3 | 1578
Составил ______________________ М.С. Колотиевская
(подпись, инициалы, фамилия)
Проверил ______________________ А.В. Костянецкая
(подпись, инициалы, фамилия)

## Прил.6 Расчет ОБ
Приложение №6
Расчет стоимости оборудования
Наименование разрабатываемого показателя УНЦ — Подпорная стенка
№ пп. | Код ресурса | Наименование | Ед. изм. | Кол-во единиц по проектным данным | Сметная стоимость в ценах на 01.01.2000 (руб.)
[5 empty] | на ед. изм. | общая
1 | 2 | 3 | 4 | 5 | 6 | 7
ИНЖЕНЕРНОЕ ОБОРУДОВАНИЕ
|  | ИТОГО ИНЖЕНЕРНОЕ ОБОРУДОВАНИЕ |  |  |  | 0
ТЕХНОЛОГИЧЕСКОЕ ОБОРУДОВАНИЕ
|  | ИТОГО ТЕХНОЛОГИЧЕСКОЕ ОБОРУДОВАНИЕ |  |  |  | 0
|  | Итого по разделу "Оборудование" |  |  |  | 0
Составил ______________________ М.С. Колотиевская
(подпись, инициалы, фамилия)
Проверил ______________________ А.В. Костянецкая
(подпись, инициалы, фамилия)

## Прил.7 Расчет пок.
Приложение №7
Расчет показателя УНЦ
Наименование разрабатываемого показателя УНЦ -
Единица измерения — 1 м2
Код показателя | Наименование показателя | Наименование РМ, входящих в состав показателя | Норматив цены на 01.01.2023, тыс.руб.
1 | 2 | 3 | 4
З8-07 | УНЦ прочих здания и сооружений ПС
Составил ______________________ М.С. Колотиевская
(подпись, инициалы, фамилия)
Проверил ______________________ А.В. Костянецкая
(подпись, инициалы, фамилия)

## Прил.10
Приложение № 10
Используемые индексы изменений сметной стоимости и нормы сопутствующих затрат
Наименование индекса / норм сопутствующих затрат | Дата применения и обоснование индекса / норм сопутствующих затрат | Размер индекса / норма сопутствующих затрат
1 | 2 | 3
Индекс изменения сметной стоимости на 1 квартал 2023 года. ОЗП | Письмо Минстроя России от 30.03.2023г. №17106-ИФ/09 прил.1 | 44.29
Индекс изменения сметной стоимости на 1 квартал 2023 года. ЭМ | Письмо Минстроя России от 30.03.2023г. №17106-ИФ/09 прил.1 | 13.47
Индекс изменения сметной стоимости на 1 квартал 2023 года. МАТ | Письмо Минстроя России от 30.03.2023г. №17106-ИФ/09 прил.1 | 8.04
Индекс изменения сметной стоимости на 1 квартал 2023 года. ОБ | Письмо Минстроя России от 23.02.2023г. №9791-ИФ/09 прил.6 | 6.26
Временные здания и сооружения | п.22 Приложения №1 Методики орпределения затрат на строительство временных зданий и сооружений по приказу Минстроя РФ №332/пр от 19.06.2020 | 3.9%
Дополнительные затраты при производстве строительно-монтажных работ в зимнее время | п.37 Приложения №1 Методики орпределения дополнительных затрат при производстве работ в зимнее время по приказу Минстроя РФ №325/пр от 25.05.2021 | 2.1%
Пусконаладочные работы |  | Расчёт
Строительный контроль | Постановление Правительства РФ от 21.06.10 г. № 468 | 2.14%
Авторский надзор | Приказ от 4.08.2020 № 421/пр п.173 | 0.2%
Непредвиденные расходы | Приказ от 4.08.2020 № 421/пр п.179 | 3%
Составил ______________________ М.С. Колотиевская
(подпись, инициалы, фамилия)
Проверил ______________________ А.В. Костянецкая
(подпись, инициалы, фамилия)

## ФОТр.тек.
Расчет размера средств на оплату труда рабочих-строителей в текущем уровне цен (ФОТр.тек.)
Составлен в уровне цен на 01.01.2023 г.
№ пп. | Наименование элемента | Обозначение | Формула | Величина элемента | Наименования обосновывающих документов
1 | 2 | 3 | 4 | 5 | 6
1.1 | Среднемесячный размер оплаты труда рабочего первого разряда, занятого в строительной отрасли, для соответствующего субъекта РФ (частей субъекта РФ) или части территории РФ (включающей 2 или более субъектов РФ), руб. | С1ср | - | 47872.94 | Расчёт среднемесячного размера оплаты труда рабочего первого разряда, занятого в строительной отрасли на 1 квартал 2022 года с учётом фактических данных об уровне доплат и надбавок за 2021 г.
1.2 | Среднегодовое нормативное число часов работы одного рабочего в месяц, часы (ч.) | tср | 1973ч/12мес. |  | Производственный календарь 2023 год (40-часов.неделя)
1.3 | Коэффициент увеличения | Кув | - | 1
1.4 | Средний разряд работ |  |  | 3 | РТМ
1.5 | Тарифный коэффициент среднего разряда работ | КТ | - | 1.19 | Методические рекомендации по определению сметных цен на затраты труда в строительстве, утвержденные приказом Минстроя России от 04.09.2019 №515/пр, табл.2
1.6 | Коэффициент инфляции, определяемый поквартально | Кинф | - | 1.139 | Прогноз социально-экономического развития РФ, публикуемый Министерством экономического развития РФ, по строке "Индекс потребительских цен в среднем в год" на текущий год
1.7 | Размер средств на оплату труда рабочих-строителей в текущем уровне цен (ФОТр.тек.), руб/чел.-ч | ФОТр.тек. | (С1ср/tср*КТ*Т*Кув)*Кинф |  | Методика расчета индексов изменения сметной стоимости строительства, утвержденной приказом Минстроя России от 05.06.2019 №326/пр, п.31