## Прил.1 Сравнит табл
Приложение № 1
Сравнительная таблица отбора объекта-представителя
Наименование разрабатываемого показателя УНЦ — Сооружение ГОЧС
Сопоставимый уровень цен: базовый уровень цен
Единица измерения — м2
№ п/п | Параметр | Объект-представитель 1 | Объект-представитель 2
1 | Наименование объекта-представителя | Комплексное техническое перевооружение и реконструкция ПС 500/220/110 Бескудниково. Корректировка | ПС 500 кВ Преображенская с заходами ВЛ 500 кВ Красноармейская-Газовая и ВЛ 220 кВ Бузулукская-Сорочинская
2 | Наименование субъекта Российской Федерации | г. Москва | Оренбургская область
3 | Климатический район и подрайон | IIВ | IIIА
4 | Мощность объекта, м2 | 112.1 | 110
5 | Краткие характеристики конструктивных элементов сооружения (фундаменты, сваи, опоры, металлоконструкции и другие элементы характеризующие объекты) | Здание ГОЧС подземно-надземное с грунтовой обсыпкой; одноэтажное, размеры в осях 8,4х15,4(м); выполнено из монолитного ж/б | Здание ГОЧС подземно-надземное с грунтовой обсыпкой; одноэтажное, размеры в осях 8,4х15,4(м); выполнено из монолитного ж/б
6 | Сметная стоимость строительства/ реконструкции/ технического перевооружения/ модернизации в текущем уровне цен по заключению (тыс. руб.), в т.ч.: | 1 019,346/7 043,68 4 квартал 2016 г. | 1 448,69/7 489,73 ТЕР 4 квартал 2016 г.
6.1 | строительно-монтажные работы | 1 019,346/7 043,68 | 1 448,69/7 489,73
6.2 | оборудование и инвентарь
6.3 | пусконаладочные работы
6.4 | прочие и лимитированные затраты
7 | Сопоставимый уровень цен | 4 квартал 2016 г. | 4 квартал 2016 г.
8 | Сметная стоимость строительства/ реконструкции/ технического перевооружения/ модернизации в сопоставимом уровне цен, приведенная к условиям строительства в базовом районе (тыс. руб.) | 7043.68 | 7489.73
9 | Приведенная сметная стоимость на единицу мощности, тыс. руб. (строка 8/строку 4) | 62.8339 | 68.0885
10 | Примечание | Объект-представитель
Составил ______________________ М.С. Колотиевская
(подпись, инициалы, фамилия)
Проверил ______________________ А.В. Костянецкая
(подпись, инициалы, фамилия)

## Прил.2 Расч стоим
Приложение № 2
Расчет стоимости основных видов работ для выбора объекта-представителя
Наименование разрабатываемого показателя УНЦ — Сооружение ГОЧС
Единица измерения — м2
№ п/п | Перечень конструктивных элементов сооружения (фундаменты, сваи, опоры, металлоконструкции и другие элементы характеризующие объекты-аналоги) и прочих затрат | Комплексное техническое перевооружение и реконструкция ПС 500/220/110 Бескудниково. Корректировка
|  | Номер сметы | Наименование сметы | Сметная стоимость в уровне цен 4 кв. 2016г., тыс. руб.
|  |  |  | Строительные работы | Монтажные работы | Оборудование | Прочее | Всего
1 |  | 03-02-01 | Строительные работы защитного сооружения ГО (этап 2) | 7043.68 |  |  |  | 7043.68
Всего по объекту: |  |  |  | 7043.68 | 0 | 0 | 0 | 7043.68
Всего по объекту в сопоставимом уровне цен 4 кв. 2016г: |  |  |  | 7043.68 | 0 | 0 | 0 | 7043.68
№ п/п | Перечень конструктивных элементов сооружения (фундаменты, сваи, опоры, металлоконструкции и другие элементы характеризующие объекты-аналоги) и прочих затрат | ПС 500 кВ Преображенская с заходами ВЛ 500 кВ Красноармейская-Газовая и ВЛ 220 кВ Бузулукская-Сорочинская
|  | Номер сметы | Наименование сметы | Сметная стоимость в уровне цен 4 кв. 2016г., тыс. руб.
|  |  |  | Строительные работы | Монтажные работы | Оборудование | Прочее | Всего
1 |  | 03-09-01-7 | Защитное сооружение ГО.АС решения .7этап. | 7489.73 |  |  |  | 7489.73
Всего по объекту: |  |  |  | 7489.73 | 0 | 0 | 0 | 7489.73
Всего по объекту в сопоставимом уровне цен 4 кв. 2016г: |  |  |  | 7489.73 | 0 | 0 | 0 | 7489.73
Составил ______________________ М.С. Колотиевская
(подпись, инициалы, фамилия)
Проверил ______________________ А.В. Костянецкая
(подпись, инициалы, фамилия)

## Прил.3
Приложение № 3
Объектная ресурсная ведомость
Сметная стоимость ресурсов принята на основании данных по объекту - представителю в ценах на 01.01.2000
Наименование разрабатываемого показателя УНЦ - Сооружение ГОЧС
п/п | №ЛСР | Код ресурса | Наименование ресурса | Ед. изм. | Кол-во единиц по данным объекта-представителя | Сметная стоимость в ценах на 01.01.2000 (руб.)
[6 empty] | на ед.изм. | общая
1 |  | 2 | З | 4 | 5 | 6 | 7
Затраты труда рабочих |  |  |  |  | 3484.8914 |  | 31726.13
1 |  | 1-100-32 | Затраты труда рабочих (ср 3,2) | чел.-ч | 873.3616 | 8.74 | 7633.18
2 |  | 1-100-31 | Затраты труда рабочих (ср 3,1) | чел.-ч | 752.4191 | 8.64 | 6500.9
3 |  | 1-100-39 | Затраты труда рабочих (ср 3,9) | чел.-ч | 450.6831 | 9.51 | 4286
4 |  | 1-100-34 | Затраты труда рабочих (ср 3,4) | чел.-ч | 253.4444 | 8.97 | 2273.4
5 |  | 1-100-51 | Затраты труда рабочих (ср 5,1) | чел.-ч | 187.8939 | 11.27 | 2117.56
6 |  | 1-100-50 | Затраты труда рабочих (ср 5) | чел.-ч | 183.2422 | 11.09 | 2032.16
7 |  | 1-100-30 | Затраты труда рабочих (ср 3) | чел.-ч | 201.8339 | 8.53 | 1721.64
8 |  | 1-100-35 | Затраты труда рабочих (ср 3,5) | чел.-ч | 82.5483 | 9.07 | 748.71
9 |  | 1-100-33 | Затраты труда рабочих (ср 3,3) | чел.-ч | 82.7714 | 8.86 | 733.35
10 |  | 1-100-22 | Затраты труда рабочих (ср 2,2) | чел.-ч | 80.2444 | 7.94 | 637.14
11 |  | 1-100-40 | Затраты труда рабочих (ср 4) | чел.-ч | 63.3718 | 9.62 | 609.64
12 |  | 1-100-37 | Затраты труда рабочих (ср 3,7) | чел.-ч | 43.8709 | 9.29 | 407.56
13 |  | 1-100-20 | Затраты труда рабочих (ср 2) | чел.-ч | 44.2356 | 7.8 | 345.04
14 |  | 1-100-38 | Затраты труда рабочих (ср 3,8) | чел.-ч | 35.2089 | 9.4 | 330.96
15 |  | 1-100-27 | Затраты труда рабочих (ср 2,7) | чел.-ч | 39.39 | 8.31 | 327.33
16 |  | 1-100-42 | Затраты труда рабочих (ср 4,2) | чел.-ч | 22.1412 | 9.92 | 219.64
17 |  | 1-100-28 | Затраты труда рабочих (ср 2,8) | чел.-ч | 24.8827 | 8.38 | 208.52
18 |  | 1-100-43 | Затраты труда рабочих (ср 4,3) | чел.-ч | 18.8991 | 10.06 | 190.12
19 |  | 1-100-41 | Затраты труда рабочих (ср 4,1) | чел.-ч | 12.719 | 9.76 | 124.14
20 |  | 1-100-15 | Затраты труда рабочих (ср 1,5) | чел.-ч | 15.045 | 7.5 | 112.84
21 |  | 1-100-44 | Затраты труда рабочих (ср 4,4) | чел.-ч | 8 | 10.21 | 81.68
22 |  | 1-100-47 | Затраты труда рабочих (ср 4,7) | чел.-ч | 3.9028 | 10.65 | 41.57
23 |  | 1-100-36 | Затраты труда рабочих (ср 3,6) | чел.-ч | 3.6 | 9.18 | 33.05
24 |  | 1-100-29 | Затраты труда рабочих (ср 2,9) | чел.-ч | 1.182 | 8.46 | 10
Затраты труда машинистов |  |  |  |  | 216.8987 |  | 2860.89
25 |  | 2 | Затраты труда машинистов | чел.-ч | 216.8987 | 13.19 | 2860.89
Машины и механизмы | [6 empty] | 25534.47
26 |  | 91.17.04-033 | Агрегаты сварочные двухпостовые для ручной сварки на тракторе, мощность 79 кВт (108 л.с.) | маш.час | 53.9765 | 133.97 | 7231.23
27 |  | 91.05.01-017 | Краны башенные, грузоподъемность 8 т | маш.час | 81.113 | 86.4 | 7008.16
28 |  | 91.17.04-233 | Установки для сварки ручной дуговой (постоянного тока) | маш.час | 182.3377 | 8.1 | 1476.94
29 |  | 91.08.04-021 | Котлы битумные передвижные 400 л | маш.час | 48.1782 | 30 | 1445.35
30 |  | 91.01.05-085 | Экскаваторы одноковшовые дизельные на гусеничном ходу, емкость ковша 0,5 м3 | маш.час | 14.1151 | 100 | 1411.51
31 |  | 91.14.02-001 | Автомобили бортовые, грузоподъемность до 5 т | маш.час | 16.3459 | 65.71 | 1074.09
32 |  | 91.17.04-171 | Преобразователи сварочные номинальным сварочным током 315-500 А | маш.час | 75.0208 | 12.31 | 923.51
33 |  | 91.18.01-007 | Компрессоры передвижные с двигателем внутреннего сгорания, давление до 686 кПа (7 ат), производительность до 5 м3/мин | маш.час | 8.7731 | 90 | 789.58
34 |  | 91.05.06-007 | Краны на гусеничном ходу, грузоподъемность 25 т | маш.час | 6.1578 | 120.04 | 739.18
35 |  | 91.05.05-015 | Краны на автомобильном ходу, грузоподъемность 16 т | маш.час | 5.5979 | 115.4 | 646
36 |  | 91.05.06-009 | Краны на гусеничном ходу, грузоподъемность 50-63 т | маш.час | 1.8238 | 290.01 | 528.92
37 |  | 91.01.01-035 | Бульдозеры, мощность 79 кВт (108 л.с.) | маш.час | 4.9504 | 79.07 | 391.43
38 |  | 91.06.05-011 | Погрузчики, грузоподъемность 5 т | маш.час | 3.6963 | 89.99 | 332.63
39 |  | 91.05.06-012 | Краны на гусеничном ходу, грузоподъемность до 16 т | маш.час | 2.5618 | 96.89 | 248.21
40 |  | 91.06.06-048 | Подъемники одномачтовые, грузоподъемность до 500 кг, высота подъема 45 м | маш.час | 6.1048 | 31.26 | 190.84
41 |  | 91.06.09-011 | Люльки | маш.час | 3.5206 | 53.87 | 189.65
42 |  | 91.21.20-013 | Установки для сверления отверстий в железобетоне диаметром до 250 мм | маш.час | 6.88 | 27.42 | 188.65
43 |  | 91.06.03-063 | Лебедки электрические тяговым усилием до 49,05 кН (5 т) | маш.час | 22.2183 | 8.2 | 182.19
44 |  | 91.05.02-005 | Краны козловые, грузоподъемность 32 т | маш.час | 0.76506 | 120.24 | 91.99
45 |  | 91.21.22-421 | Термосы 100 л | маш.час | 29.5785 | 2.7 | 79.86
46 |  | 91.07.04-001 | Вибраторы глубинные | маш.час | 40.1737 | 1.9 | 76.33
47 |  | 91.05.06-008 | Краны на гусеничном ходу, грузоподъемность 40 т | маш.час | 0.3186 | 175.56 | 55.93
48 |  | 91.06.03-062 | Лебедки электрические тяговым усилием до 31,39 кН (3,2 т) | маш.час | 5.9544 | 6.9 | 41.09
49 |  | 91.08.03-015 | Катки самоходные гладкие вибрационные, масса 5 т | маш.час | 0.19341 | 176.03 | 34.05
50 |  | 91.08.09-001 | Виброплиты с двигателем внутреннего сгорания | маш.час | 0.495 | 60 | 29.7
51 |  | 91.07.04-002 | Вибраторы поверхностные | маш.час | 57.5216 | 0.5 | 28.76
52 |  | 91.08.04-024 | Котлы битумные электрические 1000 л | маш.час | 0.98016 | 28.87 | 28.3
53 |  | 91.07.07-042 | Растворонасосы, производительность 3 м3/ч | маш.час | 1.4568 | 17.56 | 25.58
54 |  | 91.08.09-023 | Трамбовки пневматические при работе от передвижных компрессорных станций | маш.час | 21.2751 | 0.55 | 11.7
55 |  | 91.21.01-012 | Агрегаты окрасочные высокого давления для окраски поверхностей конструкций, мощность 1 кВт | маш.час | 1.301 | 6.82 | 8.87
56 |  | 91.06.03-055 | Лебедки электрические тяговым усилием 19,62 кН (2 т) | маш.час | 1.3175 | 6.66 | 8.77
57 |  | 91.17.04-042 | Аппараты для газовой сварки и резки | маш.час | 7.0802 | 1.2 | 8.5
58 |  | 91.07.08-024 | Растворосмесители передвижные, объем барабана 65 л | маш.час | 0.24167 | 12.39 | 2.99
59 |  | 91.06.03-061 | Лебедки электрические тяговым усилием до 12,26 кН (1,25 т) | маш.час | 0.5463 | 3.28 | 1.79
60 |  | 91.21.22-638 | Пылесосы промышленные, мощность до 2000 Вт | маш.час | 0.5306 | 3.29 | 1.75
61 |  | 91.05.01-016 | Краны башенные, грузоподъемность 5 т | маш.час | 0.00286 | 83.43 | 0.24
62 |  | 91.06.01-003 | Домкраты гидравлические, грузоподъемность 63-100 т | маш.час | 0.20276 | 0.9 | 0.18
63 |  | 91.06.03-060 | Лебедки электрические тяговым усилием до 5,79 кН (0,59 т) | маш.час | 0.0147 | 1.7 | 0.02
Материалы | [6 empty] | 788563.89
64 |  | 08.4.03.03-0035 | Сталь арматурная, горячекатаная, периодического профиля, класс А-III, диаметр 20-22 мм | т | 33.56 | 7917 | 265694.52
65 |  | 04.3.02.04-0155 | Смеси бетонные, БСГ, тяжелого бетона на гранитном щебне, фракция 5-20 мм, класс: B30 (М400), П3, F200, W8 | м3 | 144.842 | 787.34 | 114039.9
66 |  | 08.4.03.03-0034 | Сталь арматурная, горячекатаная, периодического профиля, класс А-III, диаметр 16-18 мм | т | 9.03 | 7956.21 | 71844.58
67 |  | 04.1.02.05-0009 | Смеси бетонные тяжелого бетона (БСТ), класс В25 (М350) | м3 | 97.5415 | 725.69 | 70784.89
68 |  | Прайс из СД ОП | Ставни защитно-герметические СУ-IV-1 шт |  | 7 | 4576.75 | 32037.25
69 |  | 12.1.02.15-0122 | Материал рулонный битумно-полимерный кровельный и гидроизоляционный ТПП/ЭПП/ХПП, для нижнего слоя кровли, основа-стеклоткань/полиэстер/стеклохолст, гибкость не выше -25 °C, масса 1 м2 от 3,5 до 4,0 кг, прочность 390-590 Н, теплостойкость не менее 100 °C | м2 | 1326.948 | 23.06 | 30599.42
70 |  | Прайс из СД ОП | Двери защитно-герметические ДУ-IV-3 шт |  | 2 | 10953 | 21906
71 |  | 08.4.03.02-0006 | Сталь арматурная, горячекатаная, гладкая, класс А-I, диаметр 16-18 мм | т | 3.487 | 5650 | 19701.55
72 |  | 07.2.07.12-0026 | Отдельные конструктивные элементы зданий и сооружений с преобладанием толстолистовой стали, средняя масса сборочной единицы свыше 1 до 3 т | т | 1.851 | 7887.4 | 14599.58
73 |  | 08.4.03.02-0002 | Сталь арматурная, горячекатаная, гладкая, класс А-I, диаметр 8 мм | т | 2.115 | 6780 | 14339.7
74 |  | Прайс из СД ОП | Двери защитно-герметические ДУ-III-6 шт |  | 1 | 12907.85 | 12907.85
75 |  | 08.4.03.03-0032 | Сталь арматурная, горячекатаная, периодического профиля, класс А-III, диаметр 12 мм | т | 1.608 | 7997.23 | 12859.55
76 |  | 07.1.01.03-0001 | Блок дверной стальной внутренний однопольный ДСВ, площадь 2,1 м2 | м2 | 6.624 | 1799.14 | 11917.5
77 |  | 07.1.01.03-0002 | Блок дверной стальной наружный двупольный типа ДСН ДКН, площадь 2,73 м2. | м2 | 7.139 | 1465.11 | 10459.42
78 |  | 04.1.02.05-0002 | Смеси бетонные тяжелого бетона (БСТ), класс В5 (М75) | м3 | 13.974 | 550.14 | 7687.66
79 |  | 01.1.01.05-0031 | Листы хризотилцементные плоские с гладкой поверхностью, прессованные, толщина 10 мм | м2 | 242.964 | 30.78 | 7478.43
80 |  | 02.3.01.02-0033 | Песок природный обогащенный для строительных работ средний | м3 | 95.2 | 70.6 | 6721.12
81 |  | 11.2.13.04-0011 | Щиты из досок, толщина 25 мм | м2 | 151.4807 | 35.53 | 5382.11
82 |  | 11.1.03.06-0095 | Доска обрезная, хвойных пород, ширина 75-150 мм, толщина 44 мм и более, длина 4-6,5 м, сорт III | м3 | 3.4332 | 1056 | 3625.46
83 |  | 11.1.03.01-0079 | Бруски обрезные, хвойных пород, длина 4-6,5 м, ширина 75-150 мм, толщина 40-75 мм, сорт III | м3 | 2.6502 | 1287 | 3410.77
84 |  | 01.7.11.07-0032 | Электроды сварочные Э42, диаметр 4 мм | т | 0.32604 | 10315.01 | 3363.1
85 |  | 23.8.03.12-0011 | Фасонные части стальные сварные, номинальный диаметр до 800 мм | т | 0.586 | 5500 | 3223
86 |  | 12.1.02.07-0031 | Гидростеклоизол СКП-3Г | м2 | 175.856 | 16.77 | 2949.11
87 |  | 01.7.16.03-0011 | Стойки деревометаллические раздвижные инвентарные | шт | 2.8106 | 1010 | 2838.71
88 |  | 07.2.05.05-0066 | Сэндвич-панель трехслойная стеновая "Металл Профиль" с видимым креплением Z-LOCK, с наполнителем из минеральной ваты (НГ) плотностью 110кг/м3, марка МП ТСП-Z, толщина: 80 мм, тип покрытия полиэстер, толщина металлических облицовок 0,5 мм (Россия) | м2 | 11 | 203.22 | 2235.42
89 |  | 04.1.02.05-0007 | Смеси бетонные тяжелого бетона (БСТ), класс В20 (М250) | м3 | 3.1605 | 665 | 2101.73
90 |  | 04.3.01.12-0111 | Раствор готовый отделочный тяжелый, цементно-известковый, состав 1:1:6 | м3 | 3.8027 | 517.91 | 1969.47
91 |  | 01.3.01.01-0010 | Бензин-растворитель | кг | 315.504 | 6.15 | 1940.35
92 |  | 01.2.01.02-0054 | Битумы нефтяные строительные БН-90/10 | т | 1.186 | 1383.1 | 1640.3
93 |  | 08.4.03.03-0031 | Сталь арматурная, горячекатаная, периодического профиля, класс А-III, диаметр 10 мм | т | 0.2 | 8014.15 | 1602.83
94 |  | 08.4.03.02-0007 | Сталь арматурная, горячекатаная, гладкая, класс А-I, диаметр 20-22 мм | т | 0.29 | 5520 | 1600.8
95 |  | 01.7.15.06-0111 | Гвозди строительные | т | 0.12375 | 11978 | 1482.28
96 |  | 04.3.01.09-0011 | Раствор готовый кладочный, цементный, М25 | м3 | 2.7948 | 463.3 | 1294.83
97 |  | 08.3.09.02-0007 | Профилированный лист оцинкованный окрашенный: Н57-750-0,8 | т | 0.1323 | 9786.5 | 1294.75
98 |  | 07.2.05.01-0032 | Ограждения лестничных проемов, лестничные марши, пожарные лестницы | т | 0.14003 | 7571 | 1060.17
99 |  | 01.7.07.29-0111 | Пакля пропитанная | кг | 111.1 | 9.04 | 1004.34
100 |  | 08.4.03.02-0004 | Сталь арматурная, горячекатаная, гладкая, класс А-I, диаметр 12 мм | т | 0.15 | 6508.75 | 976.31
101 |  | 14.5.11.01-0001 | Шпатлевка клеевая | т | 0.22613 | 4294 | 970.99
102 |  | 01.7.15.03-0042 | Болты с гайками и шайбами строительные | кг | 103.3691 | 9.04 | 934.46
103 |  | 07.2.07.04-0005 | Конструкции стальные индивидуальные решетчатые сварные, масса 1-2 т | т | 0.095 | 9800 | 931
104 |  | 11.1.03.01-0086 | Бруски обрезные, хвойных пород, длина 4-6,5 м, ширина 75-150 мм, толщина 150 мм и более, сорт II | м3 | 0.39547 | 2156 | 852.63
105 |  | 11.1.03.06-0087 | Доска обрезная, хвойных пород, ширина 75-150 мм, толщина 25 мм, длина 4-6,5 м, сорт III | м3 | 0.74769 | 1100 | 822.46
106 |  | 07.2.06.06-0091 | Фасадная панель из оцинкованной стали с покрытием полиэстер | м2 | 12.98 | 63.29 | 821.5
107 |  | 04.1.02.05-0003 | Смеси бетонные тяжелого бетона (БСТ), класс В7,5 (М100) | м3 | 1.428 | 560 | 799.68
108 |  | 11.3.03.19-0216 | Панель из поликарбоната, сотовая, бесцветная, толщина 10,0 мм | м2 | 13.9 | 56.6 | 786.74
109 |  | 08.1.02.03-0041 | Кронштейн выравнивающий стальной оцинкованный, высота профиля 200 мм, толщина металла 1,2 мм | шт | 38.5 | 17.32 | 666.82
110 |  | 01.2.03.03-0013 | Мастика битумная кровельная горячая | т | 0.19574 | 3390 | 663.56
111 |  | 08.1.03.01-0006 | Дверь стальная для вентиляционных камер утепленная, размер 1250х500 мм | шт | 2 | 328.68 | 657.36
112 |  | 01.7.07.13-0001 | Мука андезитовая кислотоупорная, А | т | 0.94933 | 688.8 | 653.9
113 |  | 12.2.03.11-0012 | Ткань стеклянная изоляционная, плотность 230 г/м2, толщина 0,2 мм | м2 | 47.64 | 13.01 | 619.8
114 |  | 01.2.03.08-0001 | Гудрон (полугудрон) | т | 0.32872 | 1681 | 552.57
115 |  | 01.7.11.07-0054 | Электроды сварочные Э42, диаметр 6 мм | т | 0.05408 | 9424 | 509.65
116 |  | 07.2.07.12-0020 | Элементы конструктивные зданий и сооружений с преобладанием горячекатаных профилей, средняя масса сборочной единицы от 0,1 до 0,5 т | т | 0.064322 | 7712 | 496.05
117 |  | 08.1.03.01-0005 | Дверь стальная для вентиляционных камер утепленная, размер 900х400 мм | шт | 2 | 230.57 | 461.14
118 |  | 08.3.05.05-0053 | Сталь листовая оцинкованная, толщина 0,7 мм | т | 0.031919 | 11200 | 357.49
119 |  | 14.4.01.01-0003 | Грунтовка ГФ-021 | т | 0.021978 | 15620 | 343.3
120 |  | 07.2.07.13-0061 | Конструкции стальные нащельников и деталей обрамления | т | 0.03 | 10898.65 | 326.96
121 |  | 01.2.01.02-0052 | Битумы нефтяные строительные БН-70/30 | т | 0.21409 | 1525.5 | 326.6
122 |  | 08.4.02.03-0021 | Каркасы и сетки арматурные плоские, собранные и сваренные (связанные) в арматурные изделия, класс ВР-I, диаметр 4 мм | т | 0.036 | 8817.17 | 317.42
123 |  | 01.3.01.03-0002 | Керосин для технических целей | т | 0.10571 | 2606.9 | 275.57
124 |  | 01.7.17.11-0011 | Шкурка шлифовальная двухслойная с зернистостью 40-25 | м2 | 3.78 | 72.32 | 273.37
125 |  | 01.7.06.03-0021 | Лента полиэтиленовая с липким слоем А50 | 10 м | 0.77 | 308.3 | 237.39
126 |  | 25.1.01.04-0033 | Шпалы непропитанные для железных дорог, тип III | шт | 1.927 | 121 | 233.17
127 |  | 04.3.01.07-0012 | Раствор готовый отделочный тяжелый, известковый, состав 1:2,5 | м3 | 0.4472 | 510.4 | 228.25
128 |  | 01.7.20.08-0162 | Ткань мешочная | 10 м2 | 2.4991 | 84.75 | 211.8
129 |  | 01.7.07.12-0024 | Пленка полиэтиленовая, толщина 0,15 мм | м2 | 55.6568 | 3.62 | 201.48
130 |  | 08.4.03.02-0001 | Сталь арматурная, горячекатаная, гладкая, класс А-I, диаметр 6 мм | т | 0.022 | 7418.82 | 163.21
131 |  | 07.2.06.03-0116 | Профиль направляющий, стальной, оцинкованный, для монтажа гипсовых перегородок и подвесных потолков, длина 3 м, сечение 75х40х0,6 мм | м | 22.627 | 6.91 | 156.35
132 |  | 08.4.01.02-0011 | Детали закладные и накладные, изготовленные без применения сварки, гнутья, сверления (пробивки) отверстий, поставляемые отдельно | т | 0.026289 | 5804 | 152.58
133 |  | 01.7.11.07-0036 | Электроды сварочные Э46, диаметр 4 мм | кг | 12.0185 | 10.75 | 129.2
134 |  | 11.2.13.04-0012 | Щиты из досок, толщина 40 мм | м2 | 2.0268 | 57.63 | 116.8
135 |  | 08.3.03.06-0002 | Проволока горячекатаная в мотках, диаметр 6,3-6,5 мм | т | 0.026168 | 4455.2 | 116.58
136 |  | 08.1.02.03-0061 | Планка начальная из оцинкованной стали с полимерным покрытием | м | 4.62 | 23.15 | 106.95
137 |  | 08.4.02.05-0003 | Сетка сварная с ячейкой 10 из арматурной стали: А-I и А-II диаметром 10 мм | т | 0.014 | 7200 | 100.8
138 |  | 14.4.04.08-0003 | Эмаль ПФ-115, серая | т | 0.006615 | 14312.87 | 94.68
139 |  | 01.7.15.07-0083 | Дюбель-гвозди, размер 8х100 мм | 100 шт | 0.77 | 118 | 90.86
140 |  | 08.1.02.03-0071 | Нащельник стальной оцинкованный с полимерным покрытием | м | 1.32 | 64.47 | 85.1
141 |  | 01.2.01.02-0021 | Битумы нефтяные модифицированные для кровельных мастик БНМ-55/60 | т | 0.049 | 1596 | 78.2
142 |  | 01.1.02.10-1022 | Хризотил, группа 6К | т | 0.06594 | 1160 | 76.49
143 |  | 08.4.02.03-0001 | Каркасы арматурные класса А-I диаметром: 8 мм | т | 0.009 | 7325.47 | 65.93
144 |  | 03.1.02.03-0011 | Известь строительная негашеная комовая, сорт I | т | 0.088259 | 734.5 | 64.83
145 |  | 14.5.01.10-0025 | Пена монтажная для герметизации стыков в баллончике емкостью 0,85 л | шт | 0.8763 | 72.8 | 63.79
146 |  | 03.2.02.08-0001 | Цемент гипсоглиноземистый расширяющийся | т | 0.03412 | 1836 | 62.64
147 |  | 01.2.01.01-0019 | Битумы нефтяные дорожные вязкие БНД 60/90, БНД 90/130 | т | 0.03 | 1690 | 50.7
148 |  | 08.3.11.01-0091 | Швеллеры № 40, марка стали Ст0 | т | 0.0093283 | 4920 | 45.9
149 |  | 08.1.02.03-0091 | Угол наружный, внутренний из оцинкованной стали с полимерным покрытием | м | 6.05 | 7.5 | 45.38
150 |  | 01.2.01.02-0031 | Битумы нефтяные строительные изоляционные БНИ-IV-3, БНИ-IV, БНИ-V | т | 0.02976 | 1412.5 | 42.04
151 |  | 11.1.03.06-0094 | Доска обрезная, хвойных пород, ширина 75-150 мм, толщина 44 мм и более, длина 4-6,5 м, сорт II | м3 | 0.030832 | 1320 | 40.7
152 |  | 01.2.03.03-0043 | Мастика битумно-кукерсольная холодная | т | 0.01221 | 3219.2 | 39.31
153 |  | 01.7.03.01-0001 | Вода | м3 | 13.971 | 2.44 | 34.09
154 |  | 01.3.02.08-0001 | Кислород газообразный технический | м3 | 5.2708 | 6.22 | 32.78
155 |  | 01.7.15.14-0062 | Шурупы-саморезы 4,2х16 мм | 100 шт | 3.19 | 10 | 31.9
156 |  | 01.7.15.04-0045 | Винты самонарезающие для крепления профилированного настила и панелей к несущим конструкциям | т | 0.0008 | 35011 | 28.01
157 |  | 01.7.11.07-0045 | Электроды сварочные Э42А, диаметр 5 мм | т | 0.00252 | 10362 | 26.11
158 |  | 01.7.04.09-0012 | Петля накладная | шт | 2 | 12 | 24
159 |  | 14.5.09.07-0030 | Растворитель Р-4 | кг | 2.4524 | 9.42 | 23.1
160 |  | 03.2.01.01-0001 | Портландцемент общестроительного назначения бездобавочный М400 Д0 (ЦЕМ I 32,5Н) | т | 0.04974 | 412 | 20.49
161 |  | 01.7.20.08-0071 | Канат пеньковый пропитанный | т | 0.0004809 | 37900 | 18.23
162 |  | 01.2.03.03-0044 | Мастика битумно-латексная кровельная | т | 0.0056 | 3039.7 | 17.02
163 |  | 01.7.15.02-0054 | Болты анкерные оцинкованные | кг | 1.4 | 11.54 | 16.16
164 |  | 14.5.11.01-0003 | Шпатлевка масляно-клеевая | т | 0.0053448 | 2898.5 | 15.49
165 |  | 02.3.01.02-1012 | Песок природный II класс, средний, круглые сита | м3 | 0.25 | 59.99 | 15
166 |  | 08.3.03.04-0012 | Проволока светлая, диаметр 1,1 мм | т | 0.0014065 | 10200 | 14.35
167 |  | 04.3.01.09-0014 | Раствор готовый кладочный, цементный, М100 | м3 | 0.02588 | 519.8 | 13.45
168 |  | 04.3.01.09-0023 | Раствор отделочный тяжелый цементный, состав 1:3 | м3 | 0.027 | 497 | 13.42
169 |  | 08.1.02.17-0031 | Сетка плетеная без покрытия из проволоки, диаметр проволоки 1,2 мм, размер ячейки 10х10 мм | м2 | 0.5 | 26.05 | 13.03
170 |  | 04.3.02.09-0102 | Смеси сухие водостойкие для затирки межплиточных швов шириной 1-6 мм (различная цветовая гамма) | т | 0.001859 | 6513 | 12.11
171 |  | 01.3.02.09-0022 | Пропан-бутан смесь техническая | кг | 1.8353 | 6.09 | 11.18
172 |  | 01.2.01.02-0041 | Битумы нефтяные строительные кровельные БНК-45/190, БНК-40/180 | т | 0.00675 | 1530 | 10.33
173 |  | 07.2.07.12-0006 | Элементы конструктивные вспомогательного назначения, с преобладанием профильного проката, собираемые из двух и более деталей, с отверстиями и без отверстий, соединяемые на сварке | т | 0.001 | 10045 | 10.05
174 |  | 14.5.05.01-0002 | Олифа для улучшенной окраски (10% натуральной, 90% комбинированной) | т | 0.00034 | 26230 | 8.92
175 |  | 14.5.09.02-0002 | Ксилол нефтяной, марка А | т | 0.0011025 | 7640 | 8.42
176 |  | 14.5.09.11-0102 | Уайт-спирит | кг | 1.029 | 6.67 | 6.86
177 |  | 11.1.03.01-0080 | Бруски обрезные, хвойных пород, длина 4-6,5 м, ширина 75-150 мм, толщина 40-75 мм, сорт IV | м3 | 0.0064 | 1056 | 6.76
178 |  | 08.1.02.11-0001 | Поковки из квадратных заготовок, масса 1,8 кг | т | 0.00092 | 5989 | 5.51
179 |  | 01.7.20.08-0051 | Ветошь | кг | 2.8125 | 1.82 | 5.12
180 |  | 08.2.02.11-0007 | Канат двойной свивки ТК, конструкции 6х19(1+6+12)+1 о.с., оцинкованный, из проволок марки В, маркировочная группа 1770 н/мм2, диаметр 5,5 мм | 10 м | 0.083234 | 50.24 | 4.18
181 |  | 11.2.04.05-0001 | Рейки деревянные, сечение 8х18 мм | м3 | 0.0014 | 2500 | 3.5
182 |  | 11.1.03.01-0077 | Бруски обрезные, хвойных пород, длина 4-6,5 м, ширина 75-150 мм, толщина 40-75 мм, сорт I | м3 | 0.0018123 | 1700 | 3.08
183 |  | 03.2.02.11-0001 | Цемент для приготовления раствора в построечных условиях | т | 0.01005 | 300 | 3.02
184 |  | 03.1.01.01-0002 | Гипс строительный Г-3 | т | 0.003132 | 729.98 | 2.29
185 |  | 02.2.05.04-1777 | Щебень М 800, фракция 20-40 мм, группа 2 | м3 | 0.01955 | 108.4 | 2.12
186 |  | 11.1.03.05-0066 | Доска необрезная, хвойных пород, длина 2-3,75 м, все ширины, толщина 32-40 мм, сорт IV | м3 | 0.0028 | 602 | 1.69
187 |  | 01.7.15.04-0056 | Винты самонарезающие, с уплотнительной прокладкой, размер 4,8х35 мм | 100 шт | 0.08 | 20 | 1.6
188 |  | 02.2.02.03-0021 | Порошок минеральный | т | 0.0096 | 150 | 1.44
189 |  | 11.1.02.04-0031 | Лесоматериалы круглые, хвойных пород, для строительства, диаметр 14-24 см, длина 3-6,5 м | м3 | 0.00207 | 558.33 | 1.16
190 |  | 01.7.15.08-0011 | Заклепки комбинированные для соединения профилированного стального настила и разнообразных листовых деталей | т | 0.0001 | 9526 | 0.95
191 |  | 01.7.07.29-0091 | Опилки древесные | м3 | 0.0018 | 34.92 | 0.06
192 |  | 02.4.03.02-0001 | Щебень пористый из металлургического шлака М 600, фракция 5-10 мм | м3 | 0.0003264 | 74.58 | 0.02
193 |  | ФССЦ 403-0447 | Перемычка брусковая 2ПБ-13-1-п /бетон В15 (М200), объем 0,022 м3, расход арматуры 0,57 кг/ (серия 1.038.1-1 вып. 1) шт. |  | 2 |  | 0
194 |  | ФССЦ 101-6978 | Доводчик дверной DS 73 BC Серия Premium, усилие закрывания EN2-5 шт. |  | 1 |  | 0
195 |  | ФССЦ 101-0889 | Скобяные изделия для блоков входных дверей в помещение однопольных компл. |  | 4 |  | 0
196 |  | ФЕР 06-01-015-10 | Армирование подстилающих слоев и набетонок 1 т |  | 0.076 |  | 0
197 |  | ФЕР 06-01-015-01 | Установка анкерных болтов в готовые гнезда с заделкой длиной до 1 м 1 т |  | 0.003 |  | 0
Составил ______________________ М.С. Колотиевская
(подпись, инициалы, фамилия)
Проверил ______________________ А.В. Костянецкая
(подпись, инициалы, фамилия)

## Прил.4 РМ
Приложение № 4
Ресурсная модель
Наименование разрабатываемой расценки УНЦ — Сооружение ГОЧС
Единица измерения — м2
Наименование | Сметная стоимость в ценах на 01.01.2023 (руб.) | Удельный вес, (в СМР) | Удельный вес, % (от всего по РМ)
Оплата труда рабочих | 1465146.82 | 13.75% | 12.29%
Эксплуатация машин основных | 297682.08 | 2.793% | 2.498%
Эксплуатация машин прочих | 46268.59 | 0.4342% | 0.3883%
ЭКСПЛУАТАЦИЯ МАШИН, ВСЕГО: | 343950.67 | 3.227% | 2.886%
в том числе зарплата машинистов | 126710.03 | 1.189% | 1.063%
Материалы основные | 5477767.4 | 51.4% | 45.97%
Материалы прочие | 862282.24 | 8.091% | 7.236%
МАТЕРИАЛЫ, ВСЕГО: | 6340049.64 | 59.49% | 53.2%
ИТОГО | 8149147.13 | 76.47% | 68.38%
Сметная прибыль, руб. | 920356.9283 | 8.636% | 7.723%
Сметная прибыль, % | 57.82%
Накладные расходы, руб. | 1587613.7525 | 14.9% | 13.32%
Накладные расходы, % | 99.73%
ВСЕГО СМР с НР и СП | 10657117.8107 | 100% | 89.43%
ВСЕГО стоимость оборудования, в том числе | 0 |  | 0%
стоимость оборудования технологического | 0 |  | 0%
ИТОГО (СМР + ОБОРУДОВАНИЕ) | 10657117.8107 |  | 89.43%
ПРОЧ. ЗАТР., УЧТЕННЫЕ ПОКАЗАТЕЛЕМ, в том числе
Временные здания и сооружения - 3,9% | 415627.59 |  | 3.488%
Дополнительные затраты при производстве строительно-монтажных работ в зимнее время - 2,1% | 232527.65 |  | 1.951%
Пусконаладочные работы | 0 |  | 0%
Затраты по перевозке работников к месту работы и обратно | 0 |  | 0%
Затраты, связанные с осуществлением работ вахтовым методом | 0 |  | 0%
Расходы на командировки рабочих и пусконаладочного персонала, привлекаемых для выполнения строительства | 0 |  | 0%
Затраты на перебазировку машин с базы механизации на строительную площадку и обратно, по которым данные затраты не включены в сметную цену эксплуатации машин и механизмов | 0 |  | 0%
Строительный контроль и содержание службы заказчика - 2,14% | 241932.84 |  | 2.03%
Авторский надзор - 0,2% | 22610.55 |  | 0.1897%
ИТОГО (СМР+ОБОРУДОВАНИЕ+ПРОЧ. ЗАТР., УЧТЕННЫЕ ПОКАЗАТЕЛЕМ) | 11569816.4407 |  | 97.09%
Непредвиденные расходы | 347094.49 |  | 2.913%
ВСЕГО: | 11916910.9307 |  | 100%
ИТОГО ПОКАЗАТЕЛЬ НА ЕД. ИЗМ. | 106306.0743
Составил ____________________________ М.С. Колотиевская
(должность, подпись, инициалы, фамилия)
Проверил ______________________ А.В. Костянецкая
(должность, подпись, инициалы, фамилия)

## Прил.5 Расчет СМР и ОБ
Приложение №5
Расчет стоимости СМР и оборудования
Наименование разрабатываемого показателя УНЦ — |  |  | Сооружение ГОЧС
Единица измерения — м2
№ пп. | Код ресурса | Наименование | Ед. изм. | Кол-во единиц по проектным данным | Сметная стоимость в ценах на 01.01.2000 (руб.) |  | Удельный вес, % | Сметная стоимость в ценах на 01.01.2023 (руб.)
[5 empty] | на ед. изм. | общая |  | на ед. изм. | общая
1 | 2 | 3 | 4 | 5 | 6 | 7 | 8 | 9 | 10
Затраты труда рабочих-строителей
1 | 1-100-35 | Затраты труда рабочих (Средний разряд работы 3,5) | чел.-ч | 3497.9195 | 9.07 | 31726.13 | 100% | 418.8624 | 1465146.82
|  | Итого по разделу "Затраты труда рабочих-строителей" | чел.-ч | 3497.9195 |  | 31726.13 | 100% |  | 1465146.82
Затраты труда машинистов
2 | 2 | Затраты труда машинистов | чел.-ч | 216.8987 | 13.19 | 2860.89 | 100% | 584.19 | 126710.03
Машины и механизмы
Основные Машины и механизмы
3 | 91.17.04-033 | Агрегаты сварочные двухпостовые для ручной сварки на тракторе, мощность 79 кВт (108 л.с.) | маш.час | 53.9765 | 133.97 | 7231.23 | 28.32% | 1804.58 | 97404.84
4 | 91.05.01-017 | Краны башенные, грузоподъемность 8 т | маш.час | 81.113 | 86.4 | 7008.16 | 27.45% | 1163.81 | 94400.11
5 | 91.17.04-233 | Установки для сварки ручной дуговой (постоянного тока) | маш.час | 182.3377 | 8.1 | 1476.94 | 5.784% | 109.11 | 19894.87
6 | 91.08.04-021 | Котлы битумные передвижные 400 л | маш.час | 48.1782 | 30 | 1445.35 | 5.66% | 404.1 | 19468.81
7 | 91.01.05-085 | Экскаваторы одноковшовые дизельные на гусеничном ходу, емкость ковша 0,5 м3 | маш.час | 14.1151 | 100 | 1411.51 | 5.528% | 1347 | 19013.04
8 | 91.14.02-001 | Автомобили бортовые, грузоподъемность до 5 т | маш.час | 16.3459 | 65.71 | 1074.09 | 4.206% | 885.11 | 14467.96
9 | 91.17.04-171 | Преобразователи сварочные номинальным сварочным током 315-500 А | маш.час | 75.0208 | 12.31 | 923.51 | 3.617% | 165.82 | 12439.94
10 | 91.18.01-007 | Компрессоры передвижные с двигателем внутреннего сгорания, давление до 686 кПа (7 ат), производительность до 5 м3/мин | маш.час | 8.7731 | 90 | 789.58 | 3.092% | 1212.3 | 10635.68
11 | 91.05.06-007 | Краны на гусеничном ходу, грузоподъемность 25 т | маш.час | 6.1578 | 120.04 | 739.18 | 2.895% | 1616.94 | 9956.83
| Итого основные Машины и механизмы |  |  |  |  | 22099.55 | 86.55% |  | 297682.08
12 | 91.05.05-015 | Краны на автомобильном ходу, грузоподъемность 16 т | маш.час | 5.5979 | 115.4 | 646 | 2.53% | 1554.44 | 8701.57
13 | 91.05.06-009 | Краны на гусеничном ходу, грузоподъемность 50-63 т | маш.час | 1.8238 | 290.01 | 528.92 | 2.071% | 3906.43 | 7124.55
14 | 91.01.01-035 | Бульдозеры, мощность 79 кВт (108 л.с.) | маш.час | 4.9504 | 79.07 | 391.43 | 1.533% | 1065.07 | 5272.52
15 | 91.06.05-011 | Погрузчики, грузоподъемность 5 т | маш.час | 3.6963 | 89.99 | 332.63 | 1.303% | 1212.17 | 4480.58
16 | 91.05.06-012 | Краны на гусеничном ходу, грузоподъемность до 16 т | маш.час | 2.5618 | 96.89 | 248.21 | 0.9721% | 1305.11 | 3343.4
17 | 91.06.06-048 | Подъемники одномачтовые, грузоподъемность до 500 кг, высота подъема 45 м | маш.час | 6.1048 | 31.26 | 190.84 | 0.7474% | 421.07 | 2570.56
18 | 91.06.09-011 | Люльки | маш.час | 3.5206 | 53.87 | 189.65 | 0.7427% | 725.63 | 2554.65
19 | 91.21.20-013 | Установки для сверления отверстий в железобетоне диаметром до 250 мм | маш.час | 6.88 | 27.42 | 188.65 | 0.7388% | 369.35 | 2541.13
20 | 91.06.03-063 | Лебедки электрические тяговым усилием до 49,05 кН (5 т) | маш.час | 22.2183 | 8.2 | 182.19 | 0.7135% | 110.45 | 2454.01
21 | 91.05.02-005 | Краны козловые, грузоподъемность 32 т | маш.час | 0.76506 | 120.24 | 91.99 | 0.3603% | 1619.63 | 1239.11
22 | 91.21.22-421 | Термосы 100 л | маш.час | 29.5785 | 2.7 | 79.86 | 0.3128% | 36.37 | 1075.77
23 | 91.07.04-001 | Вибраторы глубинные | маш.час | 40.1737 | 1.9 | 76.33 | 0.2989% | 25.59 | 1028.04
24 | 91.05.06-008 | Краны на гусеничном ходу, грузоподъемность 40 т | маш.час | 0.3186 | 175.56 | 55.93 | 0.219% | 2364.79 | 753.42
25 | 91.06.03-062 | Лебедки электрические тяговым усилием до 31,39 кН (3,2 т) | маш.час | 5.9544 | 6.9 | 41.09 | 0.1609% | 92.94 | 553.4
26 | 91.08.03-015 | Катки самоходные гладкие вибрационные, масса 5 т | маш.час | 0.19341 | 176.03 | 34.05 | 0.1333% | 2371.12 | 458.6
27 | 91.08.09-001 | Виброплиты с двигателем внутреннего сгорания | маш.час | 0.495 | 60 | 29.7 | 0.1163% | 808.2 | 400.06
28 | 91.07.04-002 | Вибраторы поверхностные | маш.час | 57.5216 | 0.5 | 28.76 | 0.1126% | 6.74 | 387.7
29 | 91.08.04-024 | Котлы битумные электрические 1000 л | маш.час | 0.98016 | 28.87 | 28.3 | 0.1108% | 388.88 | 381.16
30 | 91.07.07-042 | Растворонасосы, производительность 3 м3/ч | маш.час | 1.4568 | 17.56 | 25.58 | 0.1002% | 236.53 | 344.58
31 | 91.08.09-023 | Трамбовки пневматические при работе от передвижных компрессорных станций | маш.час | 21.2751 | 0.55 | 11.7 | 0.04582% | 7.41 | 157.65
32 | 91.21.01-012 | Агрегаты окрасочные высокого давления для окраски поверхностей конструкций, мощность 1 кВт | маш.час | 1.301 | 6.82 | 8.87 | 0.03474% | 91.87 | 119.52
33 | 91.06.03-055 | Лебедки электрические тяговым усилием 19,62 кН (2 т) | маш.час | 1.3175 | 6.66 | 8.77 | 0.03435% | 89.71 | 118.19
34 | 91.17.04-042 | Аппараты для газовой сварки и резки | маш.час | 7.0802 | 1.2 | 8.5 | 0.03329% | 16.16 | 114.42
35 | 91.07.08-024 | Растворосмесители передвижные, объем барабана 65 л | маш.час | 0.24167 | 12.39 | 2.99 | 0.01171% | 166.89 | 40.33
36 | 91.06.03-061 | Лебедки электрические тяговым усилием до 12,26 кН (1,25 т) | маш.час | 0.5463 | 3.28 | 1.79 | 0.00701% | 44.18 | 24.14
37 | 91.21.22-638 | Пылесосы промышленные, мощность до 2000 Вт | маш.час | 0.5306 | 3.29 | 1.75 | 0.006853% | 44.32 | 23.52
38 | 91.05.01-016 | Краны башенные, грузоподъемность 5 т | маш.час | 0.00286 | 83.43 | 0.24 | 0.0009399% | 1123.8 | 3.21
39 | 91.06.01-003 | Домкраты гидравлические, грузоподъемность 63-100 т | маш.час | 0.20276 | 0.9 | 0.18 | 0.0007049% | 12.12 | 2.46
40 | 91.06.03-060 | Лебедки электрические тяговым усилием до 5,79 кН (0,59 т) | маш.час | 0.0147 | 1.7 | 0.02 | 7.833e-05% | 22.9 | 0.34
| Итого прочие Машины и механизмы |  |  |  |  | 3434.92 | 13.45% |  | 46268.59
| Итого по разделу "Машины и механизмы" |  |  |  |  | 25534.47 | 100% |  | 343950.67
Оборудование
Основное оборудование
|  | Итого основное оборудование |  |  |  | 0 | 0 |  | 0
Прочее оборудование
|  | Итого прочее оборудование |  |  |  | 0 | 0 |  | 0
|  | Итого по разделу «Оборудование» |  |  |  | 0 | 0 |  | 0
|  | в том числе технологическое оборудование |  |  |  | 0 |  |  | 0
Материалы
Основные Материалы
41 | 08.4.03.03-0035 | Сталь арматурная, горячекатаная, периодического профиля, класс А-III, диаметр 20-22 мм | т | 33.56 | 7917 | 265694.52 | 33.69% | 63652.68 | 2136183.94
42 | 04.3.02.04-0155 | Смеси бетонные, БСГ, тяжелого бетона на гранитном щебне, фракция 5-20 мм, класс: B30 (М400), П3, F200, W8 | м3 | 144.842 | 787.34 | 114039.9 | 14.46% | 6330.21 | 916880.28
43 | 08.4.03.03-0034 | Сталь арматурная, горячекатаная, периодического профиля, класс А-III, диаметр 16-18 мм | т | 9.03 | 7956.21 | 71844.58 | 9.111% | 63967.93 | 577630.41
44 | 04.1.02.05-0009 | Смеси бетонные тяжелого бетона (БСТ), класс В25 (М350) | м3 | 97.5415 | 725.69 | 70784.89 | 8.976% | 5834.55 | 569110.76
45 | Прайс из СД ОП | Ставни защитно-герметические СУ-IV-1 шт | шт | 7 | 4576.75 | 32037.25 | 4.063% | 36797.07 | 257579.49
46 | 12.1.02.15-0122 | Материал рулонный битумно-полимерный кровельный и гидроизоляционный ТПП/ЭПП/ХПП, для нижнего слоя кровли, основа-стеклоткань/полиэстер/стеклохолст, гибкость не выше -25 °C, масса 1 м2 от 3,5 до 4,0 кг, прочность 390-590 Н, теплостойкость не менее 100 °C | м2 | 1326.948 | 23.06 | 30599.42 | 3.88% | 185.4 | 246016.16
47 | Прайс из СД ОП | Двери защитно-герметические ДУ-IV-3 шт | шт. | 2 | 10953 | 21906 | 2.778% | 88062.12 | 176124.24
48 | 08.4.03.02-0006 | Сталь арматурная, горячекатаная, гладкая, класс А-I, диаметр 16-18 мм | т | 3.487 | 5650 | 19701.55 | 2.498% | 45426 | 158400.46
49 | 07.2.07.12-0026 | Отдельные конструктивные элементы зданий и сооружений с преобладанием толстолистовой стали, средняя масса сборочной единицы свыше 1 до 3 т | т | 1.851 | 7887.4 | 14599.58 | 1.851% | 63414.7 | 117380.61
50 | 08.4.03.02-0002 | Сталь арматурная, горячекатаная, гладкая, класс А-I, диаметр 8 мм | т | 2.115 | 6780 | 14339.7 | 1.818% | 54511.2 | 115291.19
51 | Прайс из СД ОП | Двери защитно-герметические ДУ-III-6 шт | шт. | 1 | 12907.85 | 12907.85 | 1.637% | 103779.11 | 103779.11
52 | 08.4.03.03-0032 | Сталь арматурная, горячекатаная, периодического профиля, класс А-III, диаметр 12 мм | т | 1.608 | 7997.23 | 12859.55 | 1.631% | 64297.73 | 103390.75
| Итого основные Материалы |  |  |  |  | 681314.79 | 86.4% |  | 5477767.4
53 | 07.1.01.03-0001 | Блок дверной стальной внутренний однопольный ДСВ, площадь 2,1 м2 | м2 | 6.624 | 1799.14 | 11917.5 | 1.511% | 14465.09 | 95816.76
54 | 07.1.01.03-0002 | Блок дверной стальной наружный двупольный типа ДСН ДКН, площадь 2,73 м2. | м2 | 7.139 | 1465.11 | 10459.42 | 1.326% | 11779.48 | 84093.71
55 | 04.1.02.05-0002 | Смеси бетонные тяжелого бетона (БСТ), класс В5 (М75) | м3 | 13.974 | 550.14 | 7687.66 | 0.9749% | 4423.13 | 61808.82
56 | 01.1.01.05-0031 | Листы хризотилцементные плоские с гладкой поверхностью, прессованные, толщина 10 мм | м2 | 242.964 | 30.78 | 7478.43 | 0.9484% | 247.47 | 60126.3
57 | 02.3.01.02-0033 | Песок природный обогащенный для строительных работ средний | м3 | 95.2 | 70.6 | 6721.12 | 0.8523% | 567.62 | 54037.42
58 | 11.2.13.04-0011 | Щиты из досок, толщина 25 мм | м2 | 151.4807 | 35.53 | 5382.11 | 0.6825% | 285.66 | 43271.98
59 | 11.1.03.06-0095 | Доска обрезная, хвойных пород, ширина 75-150 мм, толщина 44 мм и более, длина 4-6,5 м, сорт III | м3 | 3.4332 | 1056 | 3625.46 | 0.4598% | 8490.24 | 29148.69
60 | 11.1.03.01-0079 | Бруски обрезные, хвойных пород, длина 4-6,5 м, ширина 75-150 мм, толщина 40-75 мм, сорт III | м3 | 2.6502 | 1287 | 3410.77 | 0.4325% | 10347.48 | 27422.58
61 | 01.7.11.07-0032 | Электроды сварочные Э42, диаметр 4 мм | т | 0.32604 | 10315.01 | 3363.1 | 0.4265% | 82932.68 | 27039.35
62 | 23.8.03.12-0011 | Фасонные части стальные сварные, номинальный диаметр до 800 мм | т | 0.586 | 5500 | 3223 | 0.4087% | 44220 | 25912.92
63 | 12.1.02.07-0031 | Гидростеклоизол СКП-3Г | м2 | 175.856 | 16.77 | 2949.11 | 0.374% | 134.83 | 23710.66
64 | 01.7.16.03-0011 | Стойки деревометаллические раздвижные инвентарные | шт | 2.8106 | 1010 | 2838.71 | 0.36% | 8120.4 | 22823.2
65 | 07.2.05.05-0066 | Сэндвич-панель трехслойная стеновая "Металл Профиль" с видимым креплением Z-LOCK, с наполнителем из минеральной ваты (НГ) плотностью 110кг/м3, марка МП ТСП-Z, толщина: 80 мм, тип покрытия полиэстер, толщина металлических облицовок 0,5 мм (Россия) | м2 | 11 | 203.22 | 2235.42 | 0.2835% | 1633.89 | 17972.79
66 | 04.1.02.05-0007 | Смеси бетонные тяжелого бетона (БСТ), класс В20 (М250) | м3 | 3.1605 | 665 | 2101.73 | 0.2665% | 5346.6 | 16897.93
67 | 04.3.01.12-0111 | Раствор готовый отделочный тяжелый, цементно-известковый, состав 1:1:6 | м3 | 3.8027 | 517.91 | 1969.47 | 0.2498% | 4164 | 15834.57
68 | 01.3.01.01-0010 | Бензин-растворитель | кг | 315.504 | 6.15 | 1940.35 | 0.2461% | 49.45 | 15601.67
69 | 01.2.01.02-0054 | Битумы нефтяные строительные БН-90/10 | т | 1.186 | 1383.1 | 1640.3 | 0.208% | 11120.12 | 13187.98
70 | 08.4.03.03-0031 | Сталь арматурная, горячекатаная, периодического профиля, класс А-III, диаметр 10 мм | т | 0.2 | 8014.15 | 1602.83 | 0.2033% | 64433.77 | 12886.75
71 | 08.4.03.02-0007 | Сталь арматурная, горячекатаная, гладкая, класс А-I, диаметр 20-22 мм | т | 0.29 | 5520 | 1600.8 | 0.203% | 44380.8 | 12870.43
72 | 01.7.15.06-0111 | Гвозди строительные | т | 0.12375 | 11978 | 1482.28 | 0.188% | 96303.12 | 11917.49
73 | 04.3.01.09-0011 | Раствор готовый кладочный, цементный, М25 | м3 | 2.7948 | 463.3 | 1294.83 | 0.1642% | 3724.93 | 10410.43
74 | 08.3.09.02-0007 | Профилированный лист оцинкованный окрашенный: Н57-750-0,8 | т | 0.1323 | 9786.5 | 1294.75 | 0.1642% | 78683.46 | 10409.82
75 | 07.2.05.01-0032 | Ограждения лестничных проемов, лестничные марши, пожарные лестницы | т | 0.14003 | 7571 | 1060.17 | 0.1344% | 60870.84 | 8523.74
76 | 01.7.07.29-0111 | Пакля пропитанная | кг | 111.1 | 9.04 | 1004.34 | 0.1274% | 72.68 | 8074.75
77 | 08.4.03.02-0004 | Сталь арматурная, горячекатаная, гладкая, класс А-I, диаметр 12 мм | т | 0.15 | 6508.75 | 976.31 | 0.1238% | 52330.35 | 7849.55
78 | 14.5.11.01-0001 | Шпатлевка клеевая | т | 0.22613 | 4294 | 970.99 | 0.1231% | 34523.76 | 7806.79
79 | 01.7.15.03-0042 | Болты с гайками и шайбами строительные | кг | 103.3691 | 9.04 | 934.46 | 0.1185% | 72.68 | 7512.86
80 | 07.2.07.04-0005 | Конструкции стальные индивидуальные решетчатые сварные, масса 1-2 т | т | 0.095 | 9800 | 931 | 0.1181% | 78792 | 7485.24
81 | 11.1.03.01-0086 | Бруски обрезные, хвойных пород, длина 4-6,5 м, ширина 75-150 мм, толщина 150 мм и более, сорт II | м3 | 0.39547 | 2156 | 852.63 | 0.1081% | 17334.24 | 6855.17
82 | 11.1.03.06-0087 | Доска обрезная, хвойных пород, ширина 75-150 мм, толщина 25 мм, длина 4-6,5 м, сорт III | м3 | 0.74769 | 1100 | 822.46 | 0.1043% | 8844 | 6612.57
83 | 07.2.06.06-0091 | Фасадная панель из оцинкованной стали с покрытием полиэстер | м2 | 12.98 | 63.29 | 821.5 | 0.1042% | 508.85 | 6604.87
84 | 04.1.02.05-0003 | Смеси бетонные тяжелого бетона (БСТ), класс В7,5 (М100) | м3 | 1.428 | 560 | 799.68 | 0.1014% | 4502.4 | 6429.43
85 | 11.3.03.19-0216 | Панель из поликарбоната, сотовая, бесцветная, толщина 10,0 мм | м2 | 13.9 | 56.6 | 786.74 | 0.09977% | 455.06 | 6325.33
86 | 08.1.02.03-0041 | Кронштейн выравнивающий стальной оцинкованный, высота профиля 200 мм, толщина металла 1,2 мм | шт | 38.5 | 17.32 | 666.82 | 0.08456% | 139.25 | 5361.13
87 | 01.2.03.03-0013 | Мастика битумная кровельная горячая | т | 0.19574 | 3390 | 663.56 | 0.08415% | 27255.6 | 5335.04
88 | 08.1.03.01-0006 | Дверь стальная для вентиляционных камер утепленная, размер 1250х500 мм | шт | 2 | 328.68 | 657.36 | 0.08336% | 2642.59 | 5285.18
89 | 01.7.07.13-0001 | Мука андезитовая кислотоупорная, А | т | 0.94933 | 688.8 | 653.9 | 0.08292% | 5537.95 | 5257.34
90 | 12.2.03.11-0012 | Ткань стеклянная изоляционная, плотность 230 г/м2, толщина 0,2 мм | м2 | 47.64 | 13.01 | 619.8 | 0.0786% | 104.6 | 4983.14
91 | 01.2.03.08-0001 | Гудрон (полугудрон) | т | 0.32872 | 1681 | 552.57 | 0.07007% | 13515.24 | 4442.68
92 | 01.7.11.07-0054 | Электроды сварочные Э42, диаметр 6 мм | т | 0.05408 | 9424 | 509.65 | 0.06463% | 75768.96 | 4097.59
93 | 07.2.07.12-0020 | Элементы конструктивные зданий и сооружений с преобладанием горячекатаных профилей, средняя масса сборочной единицы от 0,1 до 0,5 т | т | 0.064322 | 7712 | 496.05 | 0.06291% | 62004.48 | 3988.25
94 | 08.1.03.01-0005 | Дверь стальная для вентиляционных камер утепленная, размер 900х400 мм | шт | 2 | 230.57 | 461.14 | 0.05848% | 1853.78 | 3707.56
95 | 08.3.05.05-0053 | Сталь листовая оцинкованная, толщина 0,7 мм | т | 0.031919 | 11200 | 357.49 | 0.04533% | 90048 | 2874.22
96 | 14.4.01.01-0003 | Грунтовка ГФ-021 | т | 0.021978 | 15620 | 343.3 | 0.04353% | 125584.8 | 2760.14
97 | 07.2.07.13-0061 | Конструкции стальные нащельников и деталей обрамления | т | 0.03 | 10898.65 | 326.96 | 0.04146% | 87625.15 | 2628.75
98 | 01.2.01.02-0052 | Битумы нефтяные строительные БН-70/30 | т | 0.21409 | 1525.5 | 326.6 | 0.04142% | 12265.02 | 2625.84
99 | 08.4.02.03-0021 | Каркасы и сетки арматурные плоские, собранные и сваренные (связанные) в арматурные изделия, класс ВР-I, диаметр 4 мм | т | 0.036 | 8817.17 | 317.42 | 0.04025% | 70890.05 | 2552.04
100 | 01.3.01.03-0002 | Керосин для технических целей | т | 0.10571 | 2606.9 | 275.57 | 0.03495% | 20959.48 | 2215.58
101 | 01.7.17.11-0011 | Шкурка шлифовальная двухслойная с зернистостью 40-25 | м2 | 3.78 | 72.32 | 273.37 | 0.03467% | 581.45 | 2197.88
102 | 01.7.06.03-0021 | Лента полиэтиленовая с липким слоем А50 | 10 м | 0.77 | 308.3 | 237.39 | 0.0301% | 2478.73 | 1908.62
103 | 25.1.01.04-0033 | Шпалы непропитанные для железных дорог, тип III | шт | 1.927 | 121 | 233.17 | 0.02957% | 972.84 | 1874.66
104 | 04.3.01.07-0012 | Раствор готовый отделочный тяжелый, известковый, состав 1:2,5 | м3 | 0.4472 | 510.4 | 228.25 | 0.02895% | 4103.62 | 1835.14
105 | 01.7.20.08-0162 | Ткань мешочная | 10 м2 | 2.4991 | 84.75 | 211.8 | 0.02686% | 681.39 | 1702.88
106 | 01.7.07.12-0024 | Пленка полиэтиленовая, толщина 0,15 мм | м2 | 55.6568 | 3.62 | 201.48 | 0.02555% | 29.1 | 1619.61
107 | 08.4.03.02-0001 | Сталь арматурная, горячекатаная, гладкая, класс А-I, диаметр 6 мм | т | 0.022 | 7418.82 | 163.21 | 0.0207% | 59647.31 | 1312.24
108 | 07.2.06.03-0116 | Профиль направляющий, стальной, оцинкованный, для монтажа гипсовых перегородок и подвесных потолков, длина 3 м, сечение 75х40х0,6 мм | м | 22.627 | 6.91 | 156.35 | 0.01983% | 55.56 | 1257.16
109 | 08.4.01.02-0011 | Детали закладные и накладные, изготовленные без применения сварки, гнутья, сверления (пробивки) отверстий, поставляемые отдельно | т | 0.026289 | 5804 | 152.58 | 0.01935% | 46664.16 | 1226.75
110 | 01.7.11.07-0036 | Электроды сварочные Э46, диаметр 4 мм | кг | 12.0185 | 10.75 | 129.2 | 0.01638% | 86.43 | 1038.76
111 | 11.2.13.04-0012 | Щиты из досок, толщина 40 мм | м2 | 2.0268 | 57.63 | 116.8 | 0.01481% | 463.35 | 939.12
112 | 08.3.03.06-0002 | Проволока горячекатаная в мотках, диаметр 6,3-6,5 мм | т | 0.026168 | 4455.2 | 116.58 | 0.01478% | 35819.81 | 937.33
113 | 08.1.02.03-0061 | Планка начальная из оцинкованной стали с полимерным покрытием | м | 4.62 | 23.15 | 106.95 | 0.01356% | 186.13 | 859.92
114 | 08.4.02.05-0003 | Сетка сварная с ячейкой 10 из арматурной стали: А-I и А-II диаметром 10 мм | т | 0.014 | 7200 | 100.8 | 0.01278% | 57888 | 810.43
115 | 14.4.04.08-0003 | Эмаль ПФ-115, серая | т | 0.006615 | 14312.87 | 94.68 | 0.01201% | 115075.47 | 761.22
116 | 01.7.15.07-0083 | Дюбель-гвозди, размер 8х100 мм | 100 шт | 0.77 | 118 | 90.86 | 0.01152% | 948.72 | 730.51
117 | 08.1.02.03-0071 | Нащельник стальной оцинкованный с полимерным покрытием | м | 1.32 | 64.47 | 85.1 | 0.01079% | 518.34 | 684.21
118 | 01.2.01.02-0021 | Битумы нефтяные модифицированные для кровельных мастик БНМ-55/60 | т | 0.049 | 1596 | 78.2 | 0.009917% | 12831.84 | 628.76
119 | 01.1.02.10-1022 | Хризотил, группа 6К | т | 0.06594 | 1160 | 76.49 | 0.0097% | 9326.4 | 614.98
120 | 08.4.02.03-0001 | Каркасы арматурные класса А-I диаметром: 8 мм | т | 0.009 | 7325.47 | 65.93 | 0.008361% | 58896.78 | 530.07
121 | 03.1.02.03-0011 | Известь строительная негашеная комовая, сорт I | т | 0.088259 | 734.5 | 64.83 | 0.008221% | 5905.38 | 521.2
122 | 14.5.01.10-0025 | Пена монтажная для герметизации стыков в баллончике емкостью 0,85 л | шт | 0.8763 | 72.8 | 63.79 | 0.008089% | 585.31 | 512.91
123 | 03.2.02.08-0001 | Цемент гипсоглиноземистый расширяющийся | т | 0.03412 | 1836 | 62.64 | 0.007944% | 14761.44 | 503.66
124 | 01.2.01.01-0019 | Битумы нефтяные дорожные вязкие БНД 60/90, БНД 90/130 | т | 0.03 | 1690 | 50.7 | 0.006429% | 13587.6 | 407.63
125 | 08.3.11.01-0091 | Швеллеры № 40, марка стали Ст0 | т | 0.0093283 | 4920 | 45.9 | 0.005821% | 39556.8 | 369
126 | 08.1.02.03-0091 | Угол наружный, внутренний из оцинкованной стали с полимерным покрытием | м | 6.05 | 7.5 | 45.38 | 0.005755% | 60.3 | 364.82
127 | 01.2.01.02-0031 | Битумы нефтяные строительные изоляционные БНИ-IV-3, БНИ-IV, БНИ-V | т | 0.02976 | 1412.5 | 42.04 | 0.005331% | 11356.5 | 337.97
128 | 11.1.03.06-0094 | Доска обрезная, хвойных пород, ширина 75-150 мм, толщина 44 мм и более, длина 4-6,5 м, сорт II | м3 | 0.030832 | 1320 | 40.7 | 0.005161% | 10612.8 | 327.21
129 | 01.2.03.03-0043 | Мастика битумно-кукерсольная холодная | т | 0.01221 | 3219.2 | 39.31 | 0.004985% | 25882.37 | 316.02
130 | 01.7.03.01-0001 | Вода | м3 | 13.971 | 2.44 | 34.09 | 0.004323% | 19.62 | 274.11
131 | 01.3.02.08-0001 | Кислород газообразный технический | м3 | 5.2708 | 6.22 | 32.78 | 0.004157% | 50.01 | 263.59
132 | 01.7.15.14-0062 | Шурупы-саморезы 4,2х16 мм | 100 шт | 3.19 | 10 | 31.9 | 0.004045% | 80.4 | 256.48
133 | 01.7.15.04-0045 | Винты самонарезающие для крепления профилированного настила и панелей к несущим конструкциям | т | 0.0008 | 35011 | 28.01 | 0.003552% | 281488.44 | 225.19
134 | 01.7.11.07-0045 | Электроды сварочные Э42А, диаметр 5 мм | т | 0.00252 | 10362 | 26.11 | 0.003311% | 83310.48 | 209.94
135 | 01.7.04.09-0012 | Петля накладная | шт | 2 | 12 | 24 | 0.003044% | 96.48 | 192.96
136 | 14.5.09.07-0030 | Растворитель Р-4 | кг | 2.4524 | 9.42 | 23.1 | 0.002929% | 75.74 | 185.74
137 | 03.2.01.01-0001 | Портландцемент общестроительного назначения бездобавочный М400 Д0 (ЦЕМ I 32,5Н) | т | 0.04974 | 412 | 20.49 | 0.002598% | 3312.48 | 164.76
138 | 01.7.20.08-0071 | Канат пеньковый пропитанный | т | 0.0004809 | 37900 | 18.23 | 0.002312% | 304716 | 146.54
139 | 01.2.03.03-0044 | Мастика битумно-латексная кровельная | т | 0.0056 | 3039.7 | 17.02 | 0.002158% | 24439.19 | 136.86
140 | 01.7.15.02-0054 | Болты анкерные оцинкованные | кг | 1.4 | 11.54 | 16.16 | 0.002049% | 92.78 | 129.89
141 | 14.5.11.01-0003 | Шпатлевка масляно-клеевая | т | 0.0053448 | 2898.5 | 15.49 | 0.001964% | 23303.94 | 124.55
142 | 02.3.01.02-1012 | Песок природный II класс, средний, круглые сита | м3 | 0.25 | 59.99 | 15 | 0.001902% | 482.32 | 120.58
143 | 08.3.03.04-0012 | Проволока светлая, диаметр 1,1 мм | т | 0.0014065 | 10200 | 14.35 | 0.00182% | 82008 | 115.34
144 | 04.3.01.09-0014 | Раствор готовый кладочный, цементный, М100 | м3 | 0.02588 | 519.8 | 13.45 | 0.001706% | 4179.19 | 108.16
145 | 04.3.01.09-0023 | Раствор отделочный тяжелый цементный, состав 1:3 | м3 | 0.027 | 497 | 13.42 | 0.001702% | 3995.88 | 107.89
146 | 08.1.02.17-0031 | Сетка плетеная без покрытия из проволоки, диаметр проволоки 1,2 мм, размер ячейки 10х10 мм | м2 | 0.5 | 26.05 | 13.03 | 0.001652% | 209.44 | 104.72
147 | 04.3.02.09-0102 | Смеси сухие водостойкие для затирки межплиточных швов шириной 1-6 мм (различная цветовая гамма) | т | 0.001859 | 6513 | 12.11 | 0.001536% | 52364.52 | 97.35
148 | 01.3.02.09-0022 | Пропан-бутан смесь техническая | кг | 1.8353 | 6.09 | 11.18 | 0.001418% | 48.96 | 89.86
149 | 01.2.01.02-0041 | Битумы нефтяные строительные кровельные БНК-45/190, БНК-40/180 | т | 0.00675 | 1530 | 10.33 | 0.00131% | 12301.2 | 83.03
150 | 07.2.07.12-0006 | Элементы конструктивные вспомогательного назначения, с преобладанием профильного проката, собираемые из двух и более деталей, с отверстиями и без отверстий, соединяемые на сварке | т | 0.001 | 10045 | 10.05 | 0.001274% | 80761.8 | 80.76
151 | 14.5.05.01-0002 | Олифа для улучшенной окраски (10% натуральной, 90% комбинированной) | т | 0.00034 | 26230 | 8.92 | 0.001131% | 210889.2 | 71.7
152 | 14.5.09.02-0002 | Ксилол нефтяной, марка А | т | 0.0011025 | 7640 | 8.42 | 0.001068% | 61425.6 | 67.72
153 | 14.5.09.11-0102 | Уайт-спирит | кг | 1.029 | 6.67 | 6.86 | 0.0008699% | 53.63 | 55.19
154 | 11.1.03.01-0080 | Бруски обрезные, хвойных пород, длина 4-6,5 м, ширина 75-150 мм, толщина 40-75 мм, сорт IV | м3 | 0.0064 | 1056 | 6.76 | 0.0008573% | 8490.24 | 54.34
155 | 08.1.02.11-0001 | Поковки из квадратных заготовок, масса 1,8 кг | т | 0.00092 | 5989 | 5.51 | 0.0006987% | 48151.56 | 44.3
156 | 01.7.20.08-0051 | Ветошь | кг | 2.8125 | 1.82 | 5.12 | 0.0006493% | 14.63 | 41.15
157 | 08.2.02.11-0007 | Канат двойной свивки ТК, конструкции 6х19(1+6+12)+1 о.с., оцинкованный, из проволок марки В, маркировочная группа 1770 н/мм2, диаметр 5,5 мм | 10 м | 0.083234 | 50.24 | 4.18 | 0.0005301% | 403.93 | 33.62
158 | 11.2.04.05-0001 | Рейки деревянные, сечение 8х18 мм | м3 | 0.0014 | 2500 | 3.5 | 0.0004438% | 20100 | 28.14
159 | 11.1.03.01-0077 | Бруски обрезные, хвойных пород, длина 4-6,5 м, ширина 75-150 мм, толщина 40-75 мм, сорт I | м3 | 0.0018123 | 1700 | 3.08 | 0.0003906% | 13668 | 24.77
160 | 03.2.02.11-0001 | Цемент для приготовления раствора в построечных условиях | т | 0.01005 | 300 | 3.02 | 0.000383% | 2412 | 24.24
161 | 03.1.01.01-0002 | Гипс строительный Г-3 | т | 0.003132 | 729.98 | 2.29 | 0.0002904% | 5869.04 | 18.38
162 | 02.2.05.04-1777 | Щебень М 800, фракция 20-40 мм, группа 2 | м3 | 0.01955 | 108.4 | 2.12 | 0.0002688% | 871.54 | 17.04
163 | 11.1.03.05-0066 | Доска необрезная, хвойных пород, длина 2-3,75 м, все ширины, толщина 32-40 мм, сорт IV | м3 | 0.0028 | 602 | 1.69 | 0.0002143% | 4840.08 | 13.55
164 | 01.7.15.04-0056 | Винты самонарезающие, с уплотнительной прокладкой, размер 4,8х35 мм | 100 шт | 0.08 | 20 | 1.6 | 0.0002029% | 160.8 | 12.86
165 | 02.2.02.03-0021 | Порошок минеральный | т | 0.0096 | 150 | 1.44 | 0.0001826% | 1206 | 11.58
166 | 11.1.02.04-0031 | Лесоматериалы круглые, хвойных пород, для строительства, диаметр 14-24 см, длина 3-6,5 м | м3 | 0.00207 | 558.33 | 1.16 | 0.0001471% | 4488.97 | 9.29
167 | 01.7.15.08-0011 | Заклепки комбинированные для соединения профилированного стального настила и разнообразных листовых деталей | т | 0.0001 | 9526 | 0.95 | 0.0001205% | 76589.04 | 7.66
168 | 01.7.07.29-0091 | Опилки древесные | м3 | 0.0018 | 34.92 | 0.06 | 7.609e-06% | 280.76 | 0.51
169 | 02.4.03.02-0001 | Щебень пористый из металлургического шлака М 600, фракция 5-10 мм | м3 | 0.0003264 | 74.58 | 0.02 | 2.536e-06% | 599.62 | 0.2
170 | ФССЦ 403-0447 | Перемычка брусковая 2ПБ-13-1-п /бетон В15 (М200), объем 0,022 м3, расход арматуры 0,57 кг/ (серия 1.038.1-1 вып. 1) шт. |  | 2 |  | 0 | 0% | 0 | 0
171 | ФССЦ 101-6978 | Доводчик дверной DS 73 BC Серия Premium, усилие закрывания EN2-5 шт. |  | 1 |  | 0 | 0% | 0 | 0
172 | ФССЦ 101-0889 | Скобяные изделия для блоков входных дверей в помещение однопольных компл. |  | 4 |  | 0 | 0% | 0 | 0
173 | ФЕР 06-01-015-10 | Армирование подстилающих слоев и набетонок 1 т |  | 0.076 |  | 0 | 0% | 0 | 0
174 | ФЕР 06-01-015-01 | Установка анкерных болтов в готовые гнезда с заделкой длиной до 1 м 1 т |  | 0.003 |  | 0 | 0% | 0 | 0
| Итого прочие Материалы |  |  |  |  | 107249.1 | 13.6% |  | 862282.24
| Итого по разделу "Материалы" |  |  |  |  | 788563.89 | 100% |  | 6340049.64
|  | ИТОГО ПО РМ |  |  |  | 845824.49 |  |  | 8149147.13
|  | Накладные расходы | 103.6% |  |  | 35845.87 |  |  | 1649795.0302
|  | Сметная прибыль | 60.08% |  |  | 20780.24 |  |  | 956404.09
|  | Итого СМР (с НР и СП) |  |  |  | 902450.6 |  |  | 10755346.2501
|  | ВСЕГО СМР + ОБОРУДОВАНИЕ |  |  |  | 902450.6 |  |  | 10755346.2501
|  | ИТОГО ПОКАЗАТЕЛЬ НА ЕД. ИЗМ. | м2 | 112.1 |  | 8050.4068 |  |  | 95944.2128
Составил ______________________ М.С. Колотиевская
(подпись, инициалы, фамилия)
Проверил ______________________ А.В. Костянецкая
(подпись, инициалы, фамилия)

## Прил.6 Расчет ОБ
Приложение №6
Расчет стоимости оборудования
Наименование разрабатываемого показателя УНЦ — Сооружение ГОЧС
№ пп. | Код ресурса | Наименование | Ед. изм. | Кол-во единиц по проектным данным | Сметная стоимость в ценах на 01.01.2000 (руб.)
[5 empty] | на ед. изм. | общая
1 | 2 | 3 | 4 | 5 | 6 | 7
ИНЖЕНЕРНОЕ ОБОРУДОВАНИЕ
|  | ИТОГО ИНЖЕНЕРНОЕ ОБОРУДОВАНИЕ |  |  |  | 0
ТЕХНОЛОГИЧЕСКОЕ ОБОРУДОВАНИЕ
|  | ИТОГО ТЕХНОЛОГИЧЕСКОЕ ОБОРУДОВАНИЕ |  |  |  | 0
|  | Итого по разделу "Оборудование" |  |  |  | 0
Составил ______________________ М.С. Колотиевская
(подпись, инициалы, фамилия)
Проверил ______________________ А.В. Костянецкая
(подпись, инициалы, фамилия)

## Прил.7 Расчет пок.
Приложение №7
Расчет показателя УНЦ
Наименование разрабатываемого показателя УНЦ - |  |  | Сооружение ГОЧС
Единица измерения — 1 м2
Код показателя | Наименование показателя | Наименование РМ, входящих в состав показателя | Норматив цены на 01.01.2023, тыс.руб.
1 | 2 | 3 | 4
З8-08 | УНЦ прочих здания и сооружений ПС | Сооружение ГОЧС | 106.3061
Составил ______________________ М.С. Колотиевская
(подпись, инициалы, фамилия)
Проверил ______________________ А.В. Костянецкая
(подпись, инициалы, фамилия)

## Прил.10
Приложение № 10
Используемые индексы изменений сметной стоимости и нормы сопутствующих затрат
Наименование индекса / норм сопутствующих затрат | Дата применения и обоснование индекса / норм сопутствующих затрат | Размер индекса / норма сопутствующих затрат
1 | 2 | 3
Индекс изменения сметной стоимости на 1 квартал 2023 года. ОЗП | Письмо Минстроя России от 30.03.2023г. №17106-ИФ/09 прил.1 | 44.29
Индекс изменения сметной стоимости на 1 квартал 2023 года. ЭМ | Письмо Минстроя России от 30.03.2023г. №17106-ИФ/09 прил.1 | 13.47
Индекс изменения сметной стоимости на 1 квартал 2023 года. МАТ | Письмо Минстроя России от 30.03.2023г. №17106-ИФ/09 прил.1 | 8.04
Индекс изменения сметной стоимости на 1 квартал 2023 года. ОБ | Письмо Минстроя России от 23.02.2023г. №9791-ИФ/09 прил.6 | 6.26
Временные здания и сооружения | п.22 Приложения №1 Методики орпределения затрат на строительство временных зданий и сооружений по приказу Минстроя РФ №332/пр от 19.06.2020 | 3.9%
Дополнительные затраты при производстве строительно-монтажных работ в зимнее время | п.37 Приложения №1 Методики орпределения дополнительных затрат при производстве работ в зимнее время по приказу Минстроя РФ №325/пр от 25.05.2021 | 2.1%
Пусконаладочные работы |  | Расчёт
Строительный контроль | Постановление Правительства РФ от 21.06.10 г. № 468 | 2.14%
Авторский надзор | Приказ от 4.08.2020 № 421/пр п.173 | 0.2%
Непредвиденные расходы | Приказ от 4.08.2020 № 421/пр п.179 | 3%
Составил ______________________ М.С. Колотиевская
(подпись, инициалы, фамилия)
Проверил ______________________ А.В. Костянецкая
(подпись, инициалы, фамилия)

## ФОТр.тек.
Составлен в уровне цен на 01.01.2023 г.
№ пп. | Наименование элемента | Обозначение | Формула | Величина элемента | Наименования обосновывающих документов
1 | 2 | 3 | 4 | 5 | 6
1.1 | Среднемесячный размер оплаты труда рабочего первого разряда, занятого в строительной отрасли, для соответствующего субъекта РФ (частей субъекта РФ) или части территории РФ (включающей 2 или более субъектов РФ), руб. |  | - | 47872.94 | Расчёт среднемесячного размера оплаты труда рабочего первого разряда, занятого в строительной отрасли на 1 квартал 2022 года с учётом фактических данных об уровне доплат и надбавок за 2021 г.
1.2 | Среднегодовое нормативное число часов работы одного рабочего в месяц, часы (ч.) |  | 1973ч/12мес. | 164.4167 | Производственный календарь 2023 год (40-часов.неделя)
1.3 | Коэффициент увеличения | Кув | - | 1
1.4 | Средний разряд работ |  |  | 3.5 | РТМ
1.5 | Тарифный коэффициент среднего разряда работ |  | - | 1.263 | Методические рекомендации по определению сметных цен на затраты труда в строительстве, утвержденные приказом Минстроя России от 04.09.2019 №515/пр, табл.2
1.6 | Коэффициент инфляции, определяемый поквартально |  | - | 1.139 | Прогноз социально-экономического развития РФ, публикуемый Министерством экономического развития РФ, по строке "Индекс потребительских цен в среднем в год" на текущий год
1.7 |  |  |  | 418.8624 | Методика расчета индексов изменения сметной стоимости строительства, утвержденной приказом Минстроя России от 05.06.2019 №326/пр, п.31