## Прил.1 Сравнит табл
Приложение № 1
Сравнительная таблица отбора объекта-представителя
Наименование разрабатываемого показателя УНЦ — Аварийные маслостоки
Сопоставимый уровень цен: базовый уровень цен
Единица измерения — м
№ п/п | Параметр | Объект-представитель 1 | Объект-представитель 2 | Объект-представитель 3 | Объект-представитель 4
1 | Наименование объекта-представителя | Подстанция «Верещагинская» (110 кВ) с заходами линий электропередачи | Строительство ПС 110 кВ Имени Сморгунова и питающей двухцепной отпайки от ВЛ 110 кВ Левобережная – Центр С-217/С-218 | Реконструкция ПС 35/10 кВ «Калинино». Замена трансформаторов 2х10МВА на 2х16МВА | Реконструкция ПС 110/6 кВ "Пасечная" с заменой трансформаторов
2 | Наименование субъекта Российской Федерации | Краснодарский край, г. Сочи | Красноярский край, Емельяновский район, п. Солонцы, пр-кт Котельникова, участок 14Д | Краснодарский край, г. Краснодар | г.Сочи
3 | Климатический район и подрайон | IIIБ | IВ | IIIБ | IIIБ
4 | Мощность объекта | 31.6 | 69.45 | 31.68 | 72
5 | Краткие характеристики конструктивных элементов сооружения (фундаменты, сваи, опоры, металлоконструкции и другие элементы характеризующие объекты) | Маслостоки Трубопровод из асбестоцементных напорных труб, ВТ6 250х3950 тип 1 – 31,60м Маслостоки - Трубопровод из асбестоцементных напорных труб, ВТ6 250х3950 тип 1 – 31,60м - Стальная труба-футляр L=250мм, диаметр 325х6 – 12 штук Колодцы - сборные железобетонные элементы по серии 3.900.1-14 в.1: МК-1=ПН10+К06+КС7.3+(люк)Т+ кирпичная кладка (3 ряда) МК-2 =ПН10 +К06 +2хКС7.3 +(люк)Т+ кирпичная кладка (1 ряд) МК-3= ПН10+К06+КС7.3+(люк)Т+ кирпичная кладка (2 ряда) МК-4= ПН10 +К06 +2хКС7.3 +(люк)Т+ кирпичная кладка (1 ряд) - Кладка стен приямков и каналов (ряды кирпичные вокруг колодца) – 0,91 м3; - Люки чугунные тяжелые – 4 шт; - Устройство круглых сборных железобетонных канализационных колодцев диаметром 0,7 м – 1,6 м3; - Трубы асбестоцементные напорные ВТ6 х 300 тип 1 – 31,60 м; - Стальная труба-футляр L=250мм, диаметр 325х6 – 3 м (12 шт) Общий объем бетона на ж/б колодцы – 1,6 м3 | Труба асбестоцементная безнапорная БНТ200 – 69,45 м Асбестоцементная муфта – 17 шт. Колодцы - сборные железобетонные элементы по серии 3.900.1-14 МК-1= ПН10 +К06 +КС10.9+ПП10-1+2хКС7.3 +(люк)Т+ стремянка МК-2= ПН10 +К06 +КС10.9+ПП10-1+КС7.3 +(люк)Т+ стремянка+ кирпичная кладка (3 ряда) МК-3= ПН10 +К06 +КС10.9+ПП10-1+2хКС7.3 +(люк)Т+ стремянка Люки чугунные тяжелые – 3 шт; Устройство круглых сборных железобетонных канализационных колодцев диаметром 1 м – 1,87 м3 Труба асбестоцементная безнапорная БНТ200 – 69,45 м Асбестоцементная муфта – 17 шт. | Колодцы - сборные железобетонные элементы по серии 3.900.1-14 МК-1= ПН10 +ПП10-2+К06 +КС7.3 +(люк)Т МК-2= ПН10 +ПП10-2+К06 +КС7.3 +(люк)Т | Сеть маслотоков принята из хризотилцементных напорных труб диаметром 250мм
6 | Сметная стоимость строительства/ реконструкции/ технического перевооружения/ модернизации в текущем уровне цен по заключению (тыс. руб.), в т.ч.: | 14,367/75,57 ТЕР 4 квартал 2011 г. | 22,33/125,72 ТЕР 3 квартал 2015 г. | 14,62/93,13 ТЕР 1 квартал 2017 г. | 32,16/312,83 1 квартал 2021 г.
6.1 | строительно-монтажные работы | 14,367/75,57 | 22,33/125,72 | 14,62/93,13 | 32,16/312,83
6.2 | оборудование и инвентарь
6.3 | пусконаладочные работы
6.4 | прочие и лимитированные затраты
7 | Сопоставимый уровень цен | 1 квартал 2021 г. | 1 квартал 2021 г. | 1 квартал 2021 г. | 1 квартал 2021 г.
8 | Сметная стоимость строительства/ реконструкции/ технического перевооружения/ модернизации в сопоставимом уровне цен, приведенная к условиям строительства в базовом районе (тыс. руб.) | 135.1118 | 176.1598 | 118.5604 | 312.83
9 | Приведенная сметная стоимость на единицу мощности, тыс. руб. (строка 8/строку 4) | 4.2757 | 2.5365 | 3.7424 | 4.3449
10 | Примечание |  | Раздел сметной документации включает в себя иные системы трубопроводов, кроме аварийных маслостоков | Выбран объектом представителем. Сопоставим с объектом 1 Наличие сметной документации в редактируемом формате
Составил ______________________ М.С. Колотиевская
(подпись, инициалы, фамилия)
Проверил ______________________ А.В. Костянецкая
(подпись, инициалы, фамилия)

## Прил.2 Расч стоим
Приложение № 2
Расчет стоимости основных видов работ для выбора объекта-представителя
№ п/п | Перечень конструктивных элементов сооружения (фундаменты, сваи, опоры, металлоконструкции и другие элементы характеризующие объекты-аналоги) и прочих затрат | Подстанция «Верещагинская» (110 кВ) с заходами линий электропередачи
|  | Номер сметы | Наименование сметы | Сметная стоимость в уровне цен 4 квартал 2011 г., тыс. руб.
|  |  |  | Строительные работы | Монтажные работы | Оборудование | Прочее | Всего
1 |  | 06-06-02 | Аварийные маслостоки | 75.57 |  |  |  | 75.57
Всего по объекту: |  |  |  | 75.57 | 0 | 0 | 0 | 75.57
Всего по объекту в сопоставимом уровне цен 1 кв. 2021г: |  |  |  | 135.1118 | 0 | 0 | 0 | 135.1118
№ п/п | Перечень конструктивных элементов сооружения (фундаменты, сваи, опоры, металлоконструкции и другие элементы характеризующие объекты-аналоги) и прочих затрат | Строительство ПС 110 кВ Имени Сморгунова и питающей двухцепной отпайки от ВЛ 110 кВ Левобережная – Центр С-217/С-218
|  | Номер сметы | Наименование сметы | Сметная стоимость в уровне цен 3 кв. 2015г., тыс. руб.
|  |  |  | Строительные работы | Монтажные работы | Оборудование | Прочее | Всего
1 |  | 06-01-01 | Маслостоки | 125.72 |  |  |  | 125.72
Всего по объекту: |  |  |  | 125.72 | 0 | 0 | 0 | 125.72
Всего по объекту в сопоставимом уровне цен 1 кв. 2021г: |  |  |  | 176.1598 | 0 | 0 | 0 | 176.1598
№ п/п | Перечень конструктивных элементов сооружения (фундаменты, сваи, опоры, металлоконструкции и другие элементы характеризующие объекты-аналоги) и прочих затрат | Реконструкция ПС 35/10 кВ «Калинино». Замена трансформаторов 2х10МВА на 2х16МВА
|  | Номер сметы | Наименование сметы | Сметная стоимость в уровне цен 1 кв. 2017г., тыс. руб.
|  |  |  | Строительные работы | Монтажные работы | Оборудование | Прочее | Всего
|  | 06-01-02 | Аварийный маслосток Калинино | 93.13 |  |  |  | 93.13
Всего по объекту: |  |  |  | 93.13 | 0 | 0 | 0 | 93.13
Всего по объекту в сопоставимом уровне цен 1 кв. 2021г: |  |  |  | 118.5604 | 0 | 0 | 0 | 118.5604
№ п/п | Перечень конструктивных элементов сооружения (фундаменты, сваи, опоры, металлоконструкции и другие элементы характеризующие объекты-аналоги) и прочих затрат | Реконструкция ПС 110/6 кВ "Пасечная" с заменой трансформаторов
|  | Номер сметы | Наименование сметы | Сметная стоимость в уровне цен 1 кв. 2021г., тыс. руб.
|  |  |  | Строительные работы | Монтажные работы | Оборудование | Прочее | Всего
|  | 06-04-01 | Маслостоки | 312.83 |  |  |  | 312.83
Всего по объекту: |  |  |  | 312.83 | 0 | 0 | 0 | 312.83
Всего по объекту в сопоставимом уровне цен 1 кв. 2021г: |  |  |  | 312.83 | 0 | 0 | 0 | 312.83
Составил ______________________ М.С. Колотиевская
(подпись, инициалы, фамилия)
Проверил ______________________ А.В. Костянецкая
(подпись, инициалы, фамилия)

## Прил. 3
Приложение № 3
Объектная ресурсная ведомость
Сметная стоимость ресурсов принята на основании данных по объекту - представителю в ценах на 01.01.2000
Наименование разрабатываемого показателя УНЦ - Аварийные маслостоки
п/п | №ЛСР | Код ресурса | Наименование ресурса | Ед. изм. | Кол-во единиц по данным объекта-представителя | Сметная стоимость в ценах на 01.01.2000 (руб.)
[6 empty] | на ед.изм. | общая
1 |  | 2 | З | 4 | 5 | 6 | 7
Затраты труда рабочих |  |  |  |  | 198.9656
1 |  | 1-100-20 | Затраты труда рабочих (ср 2) | чел.-ч | 66.8795 | 7.8
2 |  | 1-100-15 | Затраты труда рабочих (ср 1,5) | чел.-ч | 47.9767 | 7.5
3 |  | 1-100-34 | Затраты труда рабочих (ср 3,4) | чел.-ч | 33.8838 | 8.97
4 |  | 1-100-38 | Затраты труда рабочих (ср 3,8) | чел.час | 24.5644 | 7.55
5 |  | 1-100-29 | Затраты труда рабочих (ср 2,9) | чел.-ч | 8.904 | 8.46
6 |  | 1-100-32 | Затраты труда рабочих (ср 3,2) | чел.-ч | 8.1881 | 8.74
7 |  | 1-100-27 | Затраты труда рабочих (ср 2,7) | чел.-ч | 3.9734 | 8.31
8 |  | 1-100-49 | Затраты труда рабочих (ср 4,9) | чел.-ч | 2.4237 | 10.94
9 |  | 1-100-39 | Затраты труда рабочих (ср 3,9) | чел.-ч | 1.0112 | 9.51
10 |  | 1-100-35 | Затраты труда рабочих (ср 3,5) | чел.-ч | 0.95336 | 9.07
11 |  | 1-100-17 | Затраты труда рабочих (ср 1,7) | чел.-ч | 0.20746 | 7.62
Затраты труда машинистов |  |  |  |  | 17.3721
12 |  | 2 | Затраты труда машинистов | чел.-ч | 17.3721 | 13.19
Машины и механизмы
13 |  | 91.05.06-012 | Краны на гусеничном ходу, грузоподъемность до 16 т | маш.час | 8.4261 | 96.89
14 |  | 91.05.05-015 | Краны на автомобильном ходу, грузоподъемность 16 т | маш.час | 3.4035 | 115.4
15 |  | 91.14.02-001 | Автомобили бортовые, грузоподъемность до 5 т | маш.час | 3.228 | 65.71
16 |  | 021243 | Краны на гусеничном ходу при работе на других видах строительства до 16 т | маш.час | 1.8365 | 80.97
17 |  | 91.05.01-017 | Краны башенные, грузоподъемность 8 т | маш.час | 0.40482 | 86.4
18 |  | 400001 | Автомобили бортовые, грузоподъемность до 5 т | маш.час | 0.15688 | 95.58
19 |  | 021141 | Краны на автомобильном ходу при работе на других видах строительства 10 т | маш.час | 0.052295 | 133.62
20 |  | 91.08.04-021 | Котлы битумные передвижные 400 л | маш.час | 0.17161 | 30
21 |  | 111100 | Вибратор глубинный | маш.час | 1.3364 | 3.21
22 |  | 040502 | Установки для сварки ручной дуговой (постоянного тока) | маш.час | 0.51929 | 5.42
23 |  | 030101 | Автопогрузчики 5 т | маш.час | 0.0061657 | 114.76
24 |  | 91.06.05-011 | Погрузчики, грузоподъемность 5 т | маш.час | 0.006574 | 89.99
25 |  | 331532 | Пила цепная электрическая | маш.час | 0.070792 | 3.27
26 |  | 91.16.01-002 | Электростанции передвижные, мощность 4 кВт | маш.час | 0.0052592 | 27.11
27 |  | 91.06.06-048 | Подъемники одномачтовые, грузоподъемность до 500 кг, высота подъема 45 м | маш.час | 0.0029334 | 31.26
28 |  | 91.08.09-025 | Трамбовки электрические | маш.час | 0.010518 | 6.7
29 |  | 91.21.22-421 | Термосы 100 л | маш.час | 0.024445 | 2.7
30 |  | 91.07.04-002 | Вибраторы поверхностные | маш.час | 0.047191 | 0.5
Материалы
31 |  | 24.2.05.01-0003 | Трубы хризотилцементные безнапорные, номинальный диаметр 200 мм | м | 31.68 | 47.11
32 |  | 08.1.02.06-0043 | Люк чугунный тяжелый | шт | 2 | 569.52
33 |  | 401-0246 | Бетон песчаный, класс В15 (М200) | м3 | 1.3398 | 618.89
34 |  | 204-0100 | Горячекатаная арматурная сталь класса А-I, А-II, А-III | т | 0.15576 | 5128.74
35 |  | 05.1.01.09-0001 | Кольцо для колодцев сборное железобетонное, диаметр 700 мм | м | 2.1 | 375.59
36 |  | 05.1.01.12-0007 | Плита перекрытия лотков и каналов ПЛ-1, бетон B15 (М200), объем 0,18 м3, расход арматуры 17,37 кг | шт | 2 | 381.18
37 |  | 05.1.01.11-0004 | Плита днища доборная ПД 75.180.14-3, бетон B15 (М200), объем 0,18 м3, расход арматуры 7,8 кг | шт | 2 | 333.17
38 |  | 24.2.05.01-0001 | Трубы хризотилцементные безнапорные, номинальный диаметр 100 мм | м | 31.68 | 14.5
39 |  | 04.1.02.02-0024 | Смеси бетонные тяжелого бетона (БСТ) для гидротехнических сооружений, класс В10 (М150) | м3 | 0.4692 | 607.26
40 |  | 102-0061 | Доски обрезные хвойных пород длиной 4-6,5 м, шириной 75-150 мм, толщиной 44 мм и более, III сорта | м3 | 0.060192 | 1710.46
41 |  | 102-0053 | Доски обрезные хвойных пород длиной 4-6,5 м, шириной 75-150 мм, толщиной 25 мм, III сорта | м3 | 0.05016 | 1639.79
42 |  | 05.1.01.09-0042 | Кольцо опорное КО-6 /бетон B15 (М200), объем 0,02 м3, расход арматуры 1,10 кг | шт | 2 | 31.43
43 |  | 04.3.01.09-0014 | Раствор готовый кладочный, цементный, М100 | м3 | 0.08116 | 519.8
44 |  | 24.2.06.02-0001 | Манжеты стальные для стыка хризотилцементных труб М-100 | 10 шт | 1.024 | 30
45 |  | 04.1.02.05-0006 | Смеси бетонные тяжелого бетона (БСТ), класс В15 (М200) | м3 | 0.0513 | 592.76
46 |  | 08.1.02.11-0001 | Поковки из квадратных заготовок, масса 1,8 кг | т | 0.00409 | 5989
47 |  | 04.3.01.09-0012 | Раствор готовый кладочный, цементный, М50 | м3 | 0.04627 | 485.9
48 |  | 08.1.02.11-0001 | Поковки из квадратных заготовок, масса 1,8 кг | т | 0.0018 | 5989
49 |  | 102-0008 | Лесоматериалы круглые хвойных пород для строительства диаметром 14-24 см, длиной 3-6,5 м | м3 | 0.012672 | 810.21
50 |  | 101-1805 | Гвозди строительные | т | 0.0012672 | 7671.42
51 |  | 01.3.01.03-0002 | Керосин для технических целей | т | 0.0029808 | 2606.9
52 |  | 101-0797 | Проволока горячекатаная в мотках, диаметром 6,3-6,5 мм | т | 0.00132 | 4751.12
53 |  | 01.7.15.10-0067 | Скобы ходовые | шт | 0.8683 | 6.55
54 |  | 01.7.07.12-0024 | Пленка полиэтиленовая, толщина 0,15 мм | м2 | 1.15 | 3.62
55 |  | 101-1529 | Электроды диаметром 6 мм Э42 | т | 0.0003828 | 10212.3
56 |  | 405-0253 | Известь строительная негашеная комовая, сорт I | т | 0.0015576 | 1878.74
57 |  | 11.1.03.03-0003 | Брусья необрезные, хвойных пород, длина 2-3,75 м, все ширины, толщина 100-125 мм, сорт III | м3 | 0.00256 | 802.46
58 |  | 02.3.01.02-1012 | Песок природный II класс, средний, круглые сита | м3 | 0.03344 | 59.99
59 |  | 01.2.01.02-0054 | Битумы нефтяные строительные БН-90/10 | т | 0.0011304 | 1383.1
60 |  | 01.7.16.04-0013 | Опалубка металлическая | т | 0.000266 | 3938.2
61 |  | 04.3.01.03-0001 | Раствор асбоцементный | м3 | 0.00228 | 395
62 |  | 01.7.03.01-0001 | Вода | м3 | 0.20125 | 2.44
63 |  | 411-0001 | Вода | м3 | 0.0046728 | 17.18
64 |  | 03.2.01.01-0001 | Портландцемент общестроительного назначения бездобавочный М400 Д0 (ЦЕМ I 32,5Н) | т | 0.000152 | 412
65 |  | 01.7.20.08-0051 | Ветошь | кг | 0.03126 | 1.82
Составил ______________________ М.С. Колотиевская
(подпись, инициалы, фамилия)
Проверил ______________________ А.В. Костянецкая
(подпись, инициалы, фамилия)

## Прил.4 РМ
Приложение № 4
Ресурсная модель
Наименование разрабатываемой расценки УНЦ — Аварийные маслостоки
Единица измерения — м
Наименование | Сметная стоимость в ценах на 01.01.2023 (руб.) | Удельный вес, (в СМР) | Удельный вес, % (от всего по РМ)
Оплата труда рабочих
Эксплуатация машин основных
Эксплуатация машин прочих
ЭКСПЛУАТАЦИЯ МАШИН, ВСЕГО:
в том числе зарплата машинистов
Материалы основные
Материалы прочие
МАТЕРИАЛЫ, ВСЕГО:
ИТОГО
Сметная прибыль, руб. | 43981.3221
Сметная прибыль, %
Накладные расходы, руб. | 79667.1228
Накладные расходы, %
ВСЕГО СМР с НР и СП
ВСЕГО стоимость оборудования, в том числе
стоимость оборудования технологического
ИТОГО (СМР + ОБОРУДОВАНИЕ)
ПРОЧ. ЗАТР., УЧТЕННЫЕ ПОКАЗАТЕЛЕМ, в том числе
Временные здания и сооружения - 3,9%
Дополнительные затраты при производстве строительно-монтажных работ в зимнее время - 2,1%
Пусконаладочные работы
Затраты по перевозке работников к месту работы и обратно | 0
Затраты, связанные с осуществлением работ вахтовым методом | 0
Расходы на командировки рабочих и пусконаладочного персонала, привлекаемых для выполнения строительства | 0
Затраты на перебазировку машин с базы механизации на строительную площадку и обратно, по которым данные затраты не включены в сметную цену эксплуатации машин и механизмов | 0
Строительный контроль и содержание службы заказчика - 2,14%
Авторский надзор - 0,2%
ИТОГО (СМР+ОБОРУДОВАНИЕ+ПРОЧ. ЗАТР., УЧТЕННЫЕ ПОКАЗАТЕЛЕМ)
Непредвиденные расходы
ВСЕГО:
ИТОГО ПОКАЗАТЕЛЬ НА ЕД. ИЗМ.
Составил ____________________________ М.С. Колотиевская
(должность, подпись, инициалы, фамилия)
Проверил ______________________ А.В. Костянецкая
(должность, подпись, инициалы, фамилия)

## Прил.5 Расчет СМР и ОБ
Приложение №5
Расчет стоимости СМР и оборудования
Наименование разрабатываемого показателя УНЦ — |  |  | Аварийные маслостоки
Единица измерения — м
№ пп. | Код ресурса | Наименование | Ед. изм. | Кол-во единиц по проектным данным | Сметная стоимость в ценах на 01.01.2000 (руб.) |  | Удельный вес, % | Сметная стоимость в ценах на 01.01.2023 (руб.)
[5 empty] | на ед. изм. | общая |  | на ед. изм. | общая
1 | 2 | 3 | 4 | 5 | 6 | 7 | 8 | 9 | 10
Затраты труда рабочих-строителей
1 | 1-100-25 | Затраты труда рабочих (Средний разряд работы 2,5) | чел.-ч | 192.1974 | 8.31
|  | Итого по разделу "Затраты труда рабочих-строителей" | чел.-ч |  |  |  | 100%
Затраты труда машинистов
2 | 2 | Затраты труда машинистов | чел.-ч | 17.3721 | 13.19 |  | 100%
Машины и механизмы
Основные Машины и механизмы
3 | 91.05.06-012 | Краны на гусеничном ходу, грузоподъемность до 16 т | маш.час | 8.4261 | 96.89
4 | 91.05.05-015 | Краны на автомобильном ходу, грузоподъемность 16 т | маш.час | 3.4035 | 115.4
5 | 91.14.02-001 | Автомобили бортовые, грузоподъемность до 5 т | маш.час | 3.228 | 65.71
Итого основные Машины и механизмы
6 | 021243 | Краны на гусеничном ходу при работе на других видах строительства до 16 т | маш.час | 1.8365 | 80.97
7 | 91.05.01-017 | Краны башенные, грузоподъемность 8 т | маш.час | 0.40482 | 86.4
8 | 400001 | Автомобили бортовые, грузоподъемность до 5 т | маш.час | 0.15688 | 95.58
9 | 021141 | Краны на автомобильном ходу при работе на других видах строительства 10 т | маш.час | 0.052295 | 133.62
10 | 91.08.04-021 | Котлы битумные передвижные 400 л | маш.час | 0.17161 | 30
11 | 111100 | Вибратор глубинный | маш.час | 1.3364 | 3.21
12 | 040502 | Установки для сварки ручной дуговой (постоянного тока) | маш.час | 0.51929 | 5.42
13 | 030101 | Автопогрузчики 5 т | маш.час | 0.0061657 | 114.76
14 | 91.06.05-011 | Погрузчики, грузоподъемность 5 т | маш.час | 0.006574 | 89.99
15 | 331532 | Пила цепная электрическая | маш.час | 0.070792 | 3.27
16 | 91.16.01-002 | Электростанции передвижные, мощность 4 кВт | маш.час | 0.0052592 | 27.11
17 | 91.06.06-048 | Подъемники одномачтовые, грузоподъемность до 500 кг, высота подъема 45 м | маш.час | 0.0029334 | 31.26
18 | 91.08.09-025 | Трамбовки электрические | маш.час | 0.010518 | 6.7
19 | 91.21.22-421 | Термосы 100 л | маш.час | 0.024445 | 2.7
20 | 91.07.04-002 | Вибраторы поверхностные | маш.час | 0.047191 | 0.5
Итого прочие Машины и механизмы
Итого по разделу "Машины и механизмы"
Оборудование
Основное оборудование
|  | Итого основное оборудование |  |  |  | 0 | 0 |  | 0
Прочее оборудование
|  | Итого прочее оборудование |  |  |  | 0 | 0 |  | 0
|  | Итого по разделу «Оборудование» |  |  |  | 0 | 0 |  | 0
|  | в том числе технологическое оборудование |  |  |  | 0 |  |  | 0
Материалы
Основные Материалы
21 | 24.2.05.01-0003 | Трубы хризотилцементные безнапорные, номинальный диаметр 200 мм | м | 31.68 | 47.11
22 | 08.1.02.06-0043 | Люк чугунный тяжелый | шт | 2 | 569.52
23 | 401-0246 | Бетон песчаный, класс В15 (М200) | м3 | 1.3398 | 618.89
24 | 204-0100 | Горячекатаная арматурная сталь класса А-I, А-II, А-III | т | 0.15576 | 5128.74
25 | 05.1.01.09-0001 | Кольцо для колодцев сборное железобетонное, диаметр 700 мм | м | 2.1 | 375.59
26 | 05.1.01.12-0007 | Плита перекрытия лотков и каналов ПЛ-1, бетон B15 (М200), объем 0,18 м3, расход арматуры 17,37 кг | шт | 2 | 381.18
27 | 05.1.01.11-0004 | Плита днища доборная ПД 75.180.14-3, бетон B15 (М200), объем 0,18 м3, расход арматуры 7,8 кг | шт | 2 | 333.17
28 | 24.2.05.01-0001 | Трубы хризотилцементные безнапорные, номинальный диаметр 100 мм | м | 31.68 | 14.5
Итого основные Материалы
29 | 04.1.02.02-0024 | Смеси бетонные тяжелого бетона (БСТ) для гидротехнических сооружений, класс В10 (М150) | м3 | 0.4692 | 607.26
30 | 102-0061 | Доски обрезные хвойных пород длиной 4-6,5 м, шириной 75-150 мм, толщиной 44 мм и более, III сорта | м3 | 0.060192 | 1710.46
31 | 102-0053 | Доски обрезные хвойных пород длиной 4-6,5 м, шириной 75-150 мм, толщиной 25 мм, III сорта | м3 | 0.05016 | 1639.79
32 | 05.1.01.09-0042 | Кольцо опорное КО-6 /бетон B15 (М200), объем 0,02 м3, расход арматуры 1,10 кг | шт | 2 | 31.43
33 | 04.3.01.09-0014 | Раствор готовый кладочный, цементный, М100 | м3 | 0.08116 | 519.8
34 | 24.2.06.02-0001 | Манжеты стальные для стыка хризотилцементных труб М-100 | 10 шт | 1.024 | 30
35 | 04.1.02.05-0006 | Смеси бетонные тяжелого бетона (БСТ), класс В15 (М200) | м3 | 0.0513 | 592.76
36 | 08.1.02.11-0001 | Поковки из квадратных заготовок, масса 1,8 кг | т | 0.00409 | 5989
37 | 04.3.01.09-0012 | Раствор готовый кладочный, цементный, М50 | м3 | 0.04627 | 485.9
38 | 08.1.02.11-0001 | Поковки из квадратных заготовок, масса 1,8 кг | т | 0.0018 | 5989
39 | 102-0008 | Лесоматериалы круглые хвойных пород для строительства диаметром 14-24 см, длиной 3-6,5 м | м3 | 0.012672 | 810.21
40 | 101-1805 | Гвозди строительные | т | 0.0012672 | 7671.42
41 | 01.3.01.03-0002 | Керосин для технических целей | т | 0.0029808 | 2606.9
42 | 101-0797 | Проволока горячекатаная в мотках, диаметром 6,3-6,5 мм | т | 0.00132 | 4751.12
43 | 01.7.15.10-0067 | Скобы ходовые | шт | 0.8683 | 6.55
44 | 01.7.07.12-0024 | Пленка полиэтиленовая, толщина 0,15 мм | м2 | 1.15 | 3.62
45 | 101-1529 | Электроды диаметром 6 мм Э42 | т | 0.0003828 | 10212.3
46 | 405-0253 | Известь строительная негашеная комовая, сорт I | т | 0.0015576 | 1878.74
47 | 11.1.03.03-0003 | Брусья необрезные, хвойных пород, длина 2-3,75 м, все ширины, толщина 100-125 мм, сорт III | м3 | 0.00256 | 802.46
48 | 02.3.01.02-1012 | Песок природный II класс, средний, круглые сита | м3 | 0.03344 | 59.99
49 | 01.2.01.02-0054 | Битумы нефтяные строительные БН-90/10 | т | 0.0011304 | 1383.1
50 | 01.7.16.04-0013 | Опалубка металлическая | т | 0.000266 | 3938.2
51 | 04.3.01.03-0001 | Раствор асбоцементный | м3 | 0.00228 | 395
52 | 01.7.03.01-0001 | Вода | м3 | 0.20125 | 2.44
53 | 411-0001 | Вода | м3 | 0.0046728 | 17.18
54 | 03.2.01.01-0001 | Портландцемент общестроительного назначения бездобавочный М400 Д0 (ЦЕМ I 32,5Н) | т | 0.000152 | 412
55 | 01.7.20.08-0051 | Ветошь | кг | 0.03126 | 1.82
Итого прочие Материалы
Итого по разделу "Материалы"
ИТОГО ПО РМ
|  | Накладные расходы | 98.49%
|  | Сметная прибыль | 54.37%
Итого СМР (с НР и СП)
ВСЕГО СМР + ОБОРУДОВАНИЕ
|  | ИТОГО ПОКАЗАТЕЛЬ НА ЕД. ИЗМ. | м | 31.68
Составил ____________________________ М.С. Колотиевская
(должность, подпись, инициалы, фамилия)
Проверил ______________________ А.В. Костянецкая
(должность, подпись, инициалы, фамилия)

## Прил.6 Расчет ОБ
Приложение №6
Расчет стоимости оборудования
Наименование разрабатываемого показателя УНЦ — Аварийные маслостоки
№ пп. | Код ресурса | Наименование | Ед. изм. | Кол-во единиц по проектным данным | Сметная стоимость в ценах на 01.01.2000 (руб.)
[5 empty] | на ед. изм. | общая
1 | 2 | 3 | 4 | 5 | 6 | 7
ИНЖЕНЕРНОЕ ОБОРУДОВАНИЕ
|  | ИТОГО ИНЖЕНЕРНОЕ ОБОРУДОВАНИЕ |  |  |  | 0
ТЕХНОЛОГИЧЕСКОЕ ОБОРУДОВАНИЕ
|  | ИТОГО ТЕХНОЛОГИЧЕСКОЕ ОБОРУДОВАНИЕ |  |  |  | 0
|  | Итого по разделу "Оборудование" |  |  |  | 0
Составил ______________________ М.С. Колотиевская
(подпись, инициалы, фамилия)
Проверил ______________________ А.В. Костянецкая
(подпись, инициалы, фамилия)

## Прил.7 Расчет пок.
Приложение №7
Расчет показателя УНЦ
Наименование разрабатываемого показателя УНЦ -
Единица измерения — 1 м
Код показателя | Наименование показателя | Наименование РМ, входящих в состав показателя | Норматив цены на 01.01.2023, тыс.руб.
1 | 2 | 3 | 4
З8-09 | УНЦ прочих здания и сооружений ПС
Составил ______________________ М.С. Колотиевская
(подпись, инициалы, фамилия)
Проверил ______________________ А.В. Костянецкая
(подпись, инициалы, фамилия)

## Прил. 10
Приложение № 10
Используемые индексы изменений сметной стоимости и нормы сопутствующих затрат
Наименование индекса / норм сопутствующих затрат | Дата применения и обоснование индекса / норм сопутствующих затрат | Размер индекса / норма сопутствующих затрат
1 | 2 | 3
Индекс изменения сметной стоимости на 1 квартал 2023 года. ОЗП | Письмо Минстроя России от 30.03.2023г. №17106-ИФ/09 прил.1 | 44.29
Индекс изменения сметной стоимости на 1 квартал 2023 года. ЭМ | Письмо Минстроя России от 30.03.2023г. №17106-ИФ/09 прил.1 | 13.47
Индекс изменения сметной стоимости на 1 квартал 2023 года. МАТ | Письмо Минстроя России от 30.03.2023г. №17106-ИФ/09 прил.1 | 8.04
Индекс изменения сметной стоимости на 1 квартал 2023 года. ОБ | Письмо Минстроя России от 23.02.2023г. №9791-ИФ/09 прил.6 | 6.26
Временные здания и сооружения | п.22 Приложения №1 Методики орпределения затрат на строительство временных зданий и сооружений по приказу Минстроя РФ №332/пр от 19.06.2020 | 3.9%
Дополнительные затраты при производстве строительно-монтажных работ в зимнее время | п.37 Приложения №1 Методики орпределения дополнительных затрат при производстве работ в зимнее время по приказу Минстроя РФ №325/пр от 25.05.2021 | 2.1%
Пусконаладочные работы |  | Расчёт
Строительный контроль | Постановление Правительства РФ от 21.06.10 г. № 468 | 2.14%
Авторский надзор | Приказ от 4.08.2020 № 421/пр п.173 | 0.2%
Непредвиденные расходы | Приказ от 4.08.2020 № 421/пр п.179 | 3%
Составил ______________________ М.С. Колотиевская
(подпись, инициалы, фамилия)
Проверил ______________________ А.В. Костянецкая
(подпись, инициалы, фамилия)

## ФОТр.тек.
Расчет размера средств на оплату труда рабочих-строителей в текущем уровне цен (ФОТр.тек.)
Составлен в уровне цен на 01.01.2023 г.
№ пп. | Наименование элемента | Обозначение | Формула | Величина элемента | Наименования обосновывающих документов
1 | 2 | 3 | 4 | 5 | 6
1.1 | Среднемесячный размер оплаты труда рабочего первого разряда, занятого в строительной отрасли, для соответствующего субъекта РФ (частей субъекта РФ) или части территории РФ (включающей 2 или более субъектов РФ), руб. | С1ср | - | 47872.94 | Расчёт среднемесячного размера оплаты труда рабочего первого разряда, занятого в строительной отрасли на 1 квартал 2022 года с учётом фактических данных об уровне доплат и надбавок за 2021 г.
1.2 | Среднегодовое нормативное число часов работы одного рабочего в месяц, часы (ч.) | tср | 1973ч/12мес. |  | Производственный календарь 2023 год (40-часов.неделя)
1.3 | Коэффициент увеличения | Кув | - | 1
1.4 | Средний разряд работ |  |  | 2.5 | РТМ
1.5 | Тарифный коэффициент среднего разряда работ | КТ | - | 1.136 | Методические рекомендации по определению сметных цен на затраты труда в строительстве, утвержденные приказом Минстроя России от 04.09.2019 №515/пр, табл.2
1.6 | Коэффициент инфляции, определяемый поквартально | Кинф | - | 1.139 | Прогноз социально-экономического развития РФ, публикуемый Министерством экономического развития РФ, по строке "Индекс потребительских цен в среднем в год" на текущий год
1.7 | Размер средств на оплату труда рабочих-строителей в текущем уровне цен (ФОТр.тек.), руб/чел.-ч | ФОТр.тек. | (С1ср/tср*КТ*Т*Кув)*Кинф |  | Методика расчета индексов изменения сметной стоимости строительства, утвержденной приказом Минстроя России от 05.06.2019 №326/пр, п.31