## Прил.1 Сравнит табл
Приложение № 1
Сравнительная таблица отбора объекта-представителя
Наименование разрабатываемого показателя УНЦ — Накопитель электроэнергии
Сопоставимый уровень цен: базовый уровень цен
Единица измерения — кВт
№ п/п | Параметр | Объект-представитель
1 | Наименование объекта-представителя | Модернизация ТП-1410 в части установки системы накопления энергии
2 | Наименование субъекта Российской Федерации | Ленинградская область
3 | Климатический район и подрайон
4 | Мощность объекта, кВа | 250
5 | Краткие характеристики конструктивных элементов сооружения (фундаменты, сваи, опоры, металлоконструкции и другие элементы характеризующие объекты) | Блочно-модульное здание СНЭ 250 кВт Тип элетрохимии LifePO4 УХЛ1 Трансформатор ТСН5 500/5А
6 | Сметная стоимость строительства/ реконструкции/ технического перевооружения/ модернизации в текущем уровне цен по заключению (тыс. руб.), в т.ч.: | 5 735,75/32 943,87 4 квартал 2021 г.
6.1 | строительно-монтажные работы | 18,36/297,60
6.2 | оборудование и инвентарь | 5 717,39/32 646,27
6.3 | пусконаладочные работы
6.4 | прочие и лимитированные затраты
7 | Сопоставимый уровень цен | 4 квартал 2021 г.
8 | Сметная стоимость строительства/ реконструкции/ технического перевооружения/ модернизации в сопоставимом уровне цен, приведенная к условиям строительства в базовом районе (тыс. руб.) | 32943.87
9 | Приведенная сметная стоимость на единицу мощности, тыс. руб. (строка 8/строку 4)
10 | Примечание
Составил ______________________ М.С. Колотиевская
(подпись, инициалы, фамилия)
Проверил ______________________ А.В. Костянецкая
(подпись, инициалы, фамилия)

## Прил.2 Расч стоим
Приложение № 2
Расчет стоимости основных видов работ для выбора объекта-представителя
№ п/п | Перечень конструктивных элементов сооружения (фундаменты, сваи, опоры, металлоконструкции и другие элементы характеризующие объекты-аналоги) и прочих затрат | Модернизация ТП-1410 в части установки системы накопления энергии
|  | Номер сметы | Наименование сметы | Сметная стоимость в уровне цен 4 квартал 2021 г., тыс. руб.
|  |  |  | Строительные работы | Монтажные работы | Оборудование | Прочее | Всего
1 |  | 05-02-01 | Подъездная автодорога, парковочная площадка | 297.6 |  | 32646.27 |  | 32943.87
Всего по объекту: |  |  |  | 297.6 | 0 | 32646.27 | 0 | 32943.87
Всего по объекту в сопоставимом уровне цен 4 кв. 2021г: |  |  |  | 297.6 | 0 | 32646.27 | 0 | 32943.87
Составил ______________________ М.С. Колотиевская
(подпись, инициалы, фамилия)
Проверил ______________________ А.В. Костянецкая
(подпись, инициалы, фамилия)

## Прил.3
Приложение № 3
Объектная ресурсная ведомость
Сметная стоимость ресурсов принята на основании данных по объекту - представителю в ценах на 01.01.2000
Наименование разрабатываемого показателя УНЦ - Накопитель электроэнергии
п/п | №ЛСР | Код ресурса | Наименование ресурса | Ед. изм. | Кол-во единиц по данным объекта-представителя | Сметная стоимость в ценах на 01.01.2000 (руб.)
[6 empty] | на ед.изм. | общая
1 |  | 2 | З | 4 | 5 | 6 | 7
Затраты труда рабочих |  |  |  |  | 217.3756
1 |  | 1-100-36 | Затраты труда рабочих (ср 3,6) | чел.-ч | 142.56 | 9.18
2 |  | 1-100-20 | Затраты труда рабочих (ср 2) | чел.-ч | 24.6195 | 7.8
3 |  | 1-100-38 | Затраты труда рабочих (ср 3,8) | чел.-ч | 11.9094 | 9.4
4 |  | 1-100-23 | Затраты труда рабочих (ср 2,3) | чел.-ч | 8.3795 | 8.02
5 |  | 1-100-32 | Затраты труда рабочих (ср 3,2) | чел.-ч | 7.498 | 8.74
6 |  | 1-100-27 | Затраты труда рабочих (ср 2,7) | чел.-ч | 7.4644 | 8.31
7 |  | 1-100-15 | Затраты труда рабочих (ср 1,5) | чел.-ч | 7.9181 | 7.5
8 |  | 1-100-30 | Затраты труда рабочих (ср 3) | чел.-ч | 2.6182 | 8.53
9 |  | 1-100-25 | Затраты труда рабочих (ср 2,5) | чел.-ч | 2.5173 | 8.17
10 |  | 1-100-33 | Затраты труда рабочих (ср 3,3) | чел.-ч | 1.8912 | 8.86
Затраты труда машинистов |  |  |  |  | 23.3416
11 |  | 2 | Затраты труда машинистов | чел.-ч | 23.3416 | 13.19
Машины и механизмы
12 |  | 91.05.08-006 | Краны на пневмоколесном ходу, грузоподъемность 16 т | маш.час | 7.32 | 131.16
13 |  | 91.05.06-012 | Краны на гусеничном ходу, грузоподъемность до 16 т | маш.час | 6.2534 | 96.89
14 |  | 91.14.02-004 | Автомобили бортовые, грузоподъемность до 15 т | маш.час | 3.72 | 92.94
15 |  | 91.18.01-007 | Компрессоры передвижные с двигателем внутреннего сгорания, давление до 686 кПа (7 ат), производительность до 5 м3/мин | маш.час | 2.3993 | 90
16 |  | 91.01.05-106 | Экскаваторы одноковшовые дизельные на пневмоколесном ходу, емкость ковша 0,25 м3 | маш.час | 1.9211 | 70.01
17 |  | 91.08.11-011 | Заливщики швов на базе автомобиля | маш.час | 0.37375 | 175.25
18 |  | 91.08.06-003 | Нарезчики швов, максимальная глубина резки 200 мм | маш.час | 0.9614 | 60.89
19 |  | 91.17.04-233 | Установки для сварки ручной дуговой (постоянного тока) | маш.час | 7.1024 | 8.1
20 |  | 91.05.05-015 | Краны на автомобильном ходу, грузоподъемность 16 т | маш.час | 0.26059 | 115.4
21 |  | 91.14.02-001 | Автомобили бортовые, грузоподъемность до 5 т | маш.час | 0.45362 | 65.71
22 |  | 91.01.02-004 | Автогрейдеры среднего типа, мощность 99 кВт (135 л.с.) | маш.час | 0.16608 | 123
23 |  | 91.13.01-038 | Машины поливомоечные 6000 л | маш.час | 0.12992 | 110
24 |  | 91.06.05-011 | Погрузчики, грузоподъемность 5 т | маш.час | 0.1265 | 89.99
25 |  | 91.01.01-034 | Бульдозеры, мощность 59 кВт (80 л.с.) | маш.час | 0.14439 | 59.47
26 |  | 91.18.01-508 | Компрессоры передвижные с электродвигателем, производительность до 5,0 м3/мин | маш.час | 0.13455 | 48.81
27 |  | 91.15.02-023 | Тракторы на гусеничном ходу, мощность 59 кВт (80 л.с.) | маш.час | 0.072892 | 77.2
28 |  | 91.21.10-003 | Молотки при работе от передвижных компрессорных станций отбойные пневматические | маш.час | 3.66 | 1.53
29 |  | 91.08.04-021 | Котлы битумные передвижные 400 л | маш.час | 0.069 | 30
30 |  | 91.08.09-023 | Трамбовки пневматические при работе от передвижных компрессорных станций | маш.час | 2.3286 | 0.55
31 |  | 91.12.06-012 | Рыхлители прицепные (без трактора) | маш.час | 0.072892 | 8
32 |  | 91.17.04-042 | Аппараты для газовой сварки и резки | маш.час | 0.408 | 1.2
Материалы
33 |  | 08.3.05.05-0022 | Оцинкованный прокат холоднокатаный с одинаковой толщиной покрытия цинком на каждой стороне, в листах мерных размеров толщиной 2,5 мм, категория по способности к вытяжке: глубокая, класс 1 | т | 0.13343 | 12395.76
34 |  | 02.3.01.02-0016 | Песок природный для строительных: работ средний с крупностью зерен размером свыше 5 мм-до 5% по массе | м3 | 29.06 | 55.26
35 |  | 05.2.02.01-0035 | Блоки бетонные для стен подвалов полнотелые ФБС9-3-6-Т, бетон B7,5 (М100, объем 0,146 м3, расход арматуры 0,76 кг | шт | 10 | 90.53
36 |  | 25.1.01.04-0031 | Шпалы непропитанные для железных дорог, тип I | шт | 3.36 | 266.67
37 |  | 14.4.02.09-0301 | Композиция антикоррозионная цинкнаполненная | кг | 2.513 | 238.48
38 |  | 07.2.07.13-0171 | Подкладки металлические | кг | 36.6 | 12.6
39 |  | 08.3.08.02-0071 | Сталь угловая равнополочная, марка Ст3пс, ширина полок 63-63 мм | т | 0.0858 | 4840.65
40 |  | 08.3.07.01-0052 | Прокат полосовой, горячекатаный, марка стали Ст3сп, размер 50х5 мм | т | 0.05713 | 6726.18
41 |  | 01.7.11.07-0040 | Электроды сварочные Э50А, диаметр 4 мм | т | 0.00648 | 11524
42 |  | 08.1.02.11-0023 | Поковки простые строительные (скобы, закрепы, хомуты), масса до 1,6 кг | кг | 3.36 | 15.14
43 |  | 999-9950 | Вспомогательные ненормируемые ресурсы (2% от Оплаты труда рабочих) | руб | 25.7459 | 1
44 |  | 20.1.01.11-0022 | Зажим соединительный: плашечный ПС-2-1 | шт | 2 | 12.53
45 |  | 01.3.02.08-0001 | Кислород газообразный технический | м3 | 3.12 | 6.22
46 |  | 01.7.11.07-0034 | Электроды сварочные Э42А, диаметр 4 мм | кг | 0.693 | 10.57
47 |  | 01.3.02.09-0022 | Пропан-бутан смесь техническая | кг | 0.48 | 6.09
48 |  | 01.7.15.04-0045 | Винты самонарезающие для крепления профилированного настила и панелей к несущим конструкциям | т | 1.65e-05 | 35011
49 |  | 01.7.15.08-0011 | Заклепки комбинированные для соединения профилированного стального настила и разнообразных листовых деталей | т | 1.65e-05 | 9526
Оборудование
50 |  | Прайс из СД ОП | Морской контейнер 20фт в комплекте с оборудованием системы накопления энергии мощностью 250 кВт и емкостью 313 кВт*ч (СНЭЭ 250/345LFP-0,4-М1) | компл. | 1 | 6098139.8866
Составил ______________________ М.С. Колотиевская
(подпись, инициалы, фамилия)
Проверил ______________________ А.В. Костянецкая
(подпись, инициалы, фамилия)

## Прил.4 РМ
Приложение № 4
Ресурсная модель
Наименование разрабатываемой расценки УНЦ — Накопитель электроэнергии
Единица измерения — кВт
Наименование | Сметная стоимость в ценах на 01.01.2023 (руб.) | Удельный вес, (в СМР) | Удельный вес, % (от всего по РМ)
Оплата труда рабочих
Эксплуатация машин основных
Эксплуатация машин прочих
ЭКСПЛУАТАЦИЯ МАШИН, ВСЕГО:
в том числе зарплата машинистов
Материалы основные
Материалы прочие
МАТЕРИАЛЫ, ВСЕГО:
ИТОГО
Сметная прибыль, руб.
Сметная прибыль, %
Накладные расходы, руб.
Накладные расходы, %
ВСЕГО СМР с НР и СП
ВСЕГО стоимость оборудования, в том числе
стоимость оборудования технологического
ИТОГО (СМР + ОБОРУДОВАНИЕ)
ПРОЧ. ЗАТР., УЧТЕННЫЕ ПОКАЗАТЕЛЕМ, в том числе
Временные здания и сооружения - 3,9%
Дополнительные затраты при производстве строительно-монтажных работ в зимнее время - 2,1%
Пусконаладочные работы | 2137763.92
Затраты по перевозке работников к месту работы и обратно | 0
Затраты, связанные с осуществлением работ вахтовым методом | 0
Расходы на командировки рабочих и пусконаладочного персонала, привлекаемых для выполнения строительства | 0
Затраты на перебазировку машин с базы механизации на строительную площадку и обратно, по которым данные затраты не включены в сметную цену эксплуатации машин и механизмов | 0
Строительный контроль и содержание службы заказчика - 2,14%
Авторский надзор - 0,2%
ИТОГО (СМР+ОБОРУДОВАНИЕ+ПРОЧ. ЗАТР., УЧТЕННЫЕ ПОКАЗАТЕЛЕМ)
Непредвиденные расходы
ВСЕГО:
ИТОГО ПОКАЗАТЕЛЬ НА ЕД. ИЗМ.
Составил ____________________________ М.С. Колотиевская
(должность, подпись, инициалы, фамилия)
Проверил ______________________ А.В. Костянецкая
(должность, подпись, инициалы, фамилия)

## Прил.5 Расчет СМР и ОБ
Приложение №5
Расчет стоимости СМР и оборудования
Наименование разрабатываемого показателя УНЦ — |  |  | Накопитель электроэнергии
Единица измерения — м2
№ пп. | Код ресурса | Наименование | Ед. изм. | Кол-во единиц по проектным данным | Сметная стоимость в ценах на 01.01.2000 (руб.) |  | Удельный вес, % | Сметная стоимость в ценах на 01.01.2023 (руб.)
[5 empty] | на ед. изм. | общая |  | на ед. изм. | общая
1 | 2 | 3 | 4 | 5 | 6 | 7 | 8 | 9 | 10
Затраты труда рабочих-строителей
1 | 1-100-32 | Затраты труда рабочих (Средний разряд работы 3,2) | чел.-ч | 220.4222 | 8.74
|  | Итого по разделу "Затраты труда рабочих-строителей" | чел.-ч |  |  |  | 100%
Затраты труда машинистов
2 | 2 | Затраты труда машинистов | чел.-ч | 23.3416 | 13.19 |  | 100%
Машины и механизмы
Основные Машины и механизмы
3 | 91.05.08-006 | Краны на пневмоколесном ходу, грузоподъемность 16 т | маш.час | 7.32 | 131.16
4 | 91.05.06-012 | Краны на гусеничном ходу, грузоподъемность до 16 т | маш.час | 6.2534 | 96.89
5 | 91.14.02-004 | Автомобили бортовые, грузоподъемность до 15 т | маш.час | 3.72 | 92.94
6 | 91.18.01-007 | Компрессоры передвижные с двигателем внутреннего сгорания, давление до 686 кПа (7 ат), производительность до 5 м3/мин | маш.час | 2.3993 | 90
7 | 91.01.05-106 | Экскаваторы одноковшовые дизельные на пневмоколесном ходу, емкость ковша 0,25 м3 | маш.час | 1.9211 | 70.01
Итого основные Машины и механизмы
8 | 91.08.11-011 | Заливщики швов на базе автомобиля | маш.час | 0.37375 | 175.25
9 | 91.08.06-003 | Нарезчики швов, максимальная глубина резки 200 мм | маш.час | 0.9614 | 60.89
10 | 91.17.04-233 | Установки для сварки ручной дуговой (постоянного тока) | маш.час | 7.1024 | 8.1
11 | 91.05.05-015 | Краны на автомобильном ходу, грузоподъемность 16 т | маш.час | 0.26059 | 115.4
12 | 91.14.02-001 | Автомобили бортовые, грузоподъемность до 5 т | маш.час | 0.45362 | 65.71
13 | 91.01.02-004 | Автогрейдеры среднего типа, мощность 99 кВт (135 л.с.) | маш.час | 0.16608 | 123
14 | 91.13.01-038 | Машины поливомоечные 6000 л | маш.час | 0.12992 | 110
15 | 91.06.05-011 | Погрузчики, грузоподъемность 5 т | маш.час | 0.1265 | 89.99
16 | 91.01.01-034 | Бульдозеры, мощность 59 кВт (80 л.с.) | маш.час | 0.14439 | 59.47
17 | 91.18.01-508 | Компрессоры передвижные с электродвигателем, производительность до 5,0 м3/мин | маш.час | 0.13455 | 48.81
18 | 91.15.02-023 | Тракторы на гусеничном ходу, мощность 59 кВт (80 л.с.) | маш.час | 0.072892 | 77.2
19 | 91.21.10-003 | Молотки при работе от передвижных компрессорных станций отбойные пневматические | маш.час | 3.66 | 1.53
20 | 91.08.04-021 | Котлы битумные передвижные 400 л | маш.час | 0.069 | 30
21 | 91.08.09-023 | Трамбовки пневматические при работе от передвижных компрессорных станций | маш.час | 2.3286 | 0.55
22 | 91.12.06-012 | Рыхлители прицепные (без трактора) | маш.час | 0.072892 | 8
23 | 91.17.04-042 | Аппараты для газовой сварки и резки | маш.час | 0.408 | 1.2
Итого прочие Машины и механизмы
Итого по разделу "Машины и механизмы"
Оборудование
Основное оборудование
24 | Прайс из СД ОП | Морской контейнер 20фт в комплекте с оборудованием системы накопления энергии мощностью 250 кВт и емкостью 313 кВт*ч (СНЭЭ 250/345LFP-0,4-М1) | компл. | 1 |  |  | 100% | 38174355.69 | 38174355.69
|  | Итого основное оборудование | [6 empty] | 38174355.69
Итого по разделу «Оборудование»
в том числе технологическое оборудование
Материалы
Основные Материалы
25 | 08.3.05.05-0022 | Оцинкованный прокат холоднокатаный с одинаковой толщиной покрытия цинком на каждой стороне, в листах мерных размеров толщиной 2,5 мм, категория по способности к вытяжке: глубокая, класс 1 | т | 0.13343 | 12395.76
26 | 02.3.01.02-0016 | Песок природный для строительных: работ средний с крупностью зерен размером свыше 5 мм-до 5% по массе | м3 | 29.06 | 55.26
27 | 05.2.02.01-0035 | Блоки бетонные для стен подвалов полнотелые ФБС9-3-6-Т, бетон B7,5 (М100, объем 0,146 м3, расход арматуры 0,76 кг | шт | 10 | 90.53
28 | 25.1.01.04-0031 | Шпалы непропитанные для железных дорог, тип I | шт | 3.36 | 266.67
29 | 14.4.02.09-0301 | Композиция антикоррозионная цинкнаполненная | кг | 2.513 | 238.48
30 | 07.2.07.13-0171 | Подкладки металлические | кг | 36.6 | 12.6
Итого основные Материалы
31 | 08.3.08.02-0071 | Сталь угловая равнополочная, марка Ст3пс, ширина полок 63-63 мм | т | 0.0858 | 4840.65
32 | 08.3.07.01-0052 | Прокат полосовой, горячекатаный, марка стали Ст3сп, размер 50х5 мм | т | 0.05713 | 6726.18
33 | 01.7.11.07-0040 | Электроды сварочные Э50А, диаметр 4 мм | т | 0.00648 | 11524
34 | 08.1.02.11-0023 | Поковки простые строительные (скобы, закрепы, хомуты), масса до 1,6 кг | кг | 3.36 | 15.14
35 | 999-9950 | Вспомогательные ненормируемые ресурсы (2% от Оплаты труда рабочих) | руб | 25.7459 | 1
36 | 20.1.01.11-0022 | Зажим соединительный: плашечный ПС-2-1 | шт | 2 | 12.53
37 | 01.3.02.08-0001 | Кислород газообразный технический | м3 | 3.12 | 6.22
38 | 01.7.11.07-0034 | Электроды сварочные Э42А, диаметр 4 мм | кг | 0.693 | 10.57
39 | 01.3.02.09-0022 | Пропан-бутан смесь техническая | кг | 0.48 | 6.09
40 | 01.7.15.04-0045 | Винты самонарезающие для крепления профилированного настила и панелей к несущим конструкциям | т | 1.65e-05 | 35011
41 | 01.7.15.08-0011 | Заклепки комбинированные для соединения профилированного стального настила и разнообразных листовых деталей | т | 1.65e-05 | 9526
Итого прочие Материалы
Итого по разделу "Материалы"
ИТОГО ПО РМ
|  | Накладные расходы |  |  |  | 2156.85
|  | Сметная прибыль |  |  |  | 1174.61
Итого СМР (с НР и СП)
ВСЕГО СМР + ОБОРУДОВАНИЕ
|  | ИТОГО ПОКАЗАТЕЛЬ НА ЕД. ИЗМ. | кВт | 250
Составил ______________________ М.С. Колотиевская
(подпись, инициалы, фамилия)
Проверил ______________________ А.В. Костянецкая
(подпись, инициалы, фамилия)

## Прил.6 Расчет ОБ
Приложение №6
Расчет стоимости оборудования
Наименование разрабатываемого показателя УНЦ — Накопитель электроэнергии
№ пп. | Код ресурса | Наименование | Ед. изм. | Кол-во единиц по проектным данным | Сметная стоимость в ценах на 01.01.2000 (руб.)
[5 empty] | на ед. изм. | общая
1 | 2 | 3 | 4 | 5 | 6 | 7
ИНЖЕНЕРНОЕ ОБОРУДОВАНИЕ
|  | ИТОГО ИНЖЕНЕРНОЕ ОБОРУДОВАНИЕ |  |  |  | 0
ТЕХНОЛОГИЧЕСКОЕ ОБОРУДОВАНИЕ
1
ИТОГО ТЕХНОЛОГИЧЕСКОЕ ОБОРУДОВАНИЕ
Итого по разделу "Оборудование"
Составил ______________________ М.С. Колотиевская
(подпись, инициалы, фамилия)
Проверил ______________________ А.В. Костянецкая
(подпись, инициалы, фамилия)

## Прил.7 Расчет пок.
Приложение №7
Расчет показателя УНЦ
Наименование разрабатываемого показателя УНЦ -
Единица измерения — 1 кВТ
Код показателя | Наименование показателя | Наименование РМ, входящих в состав показателя | Норматив цены на 01.01.2023, тыс.руб.
1 | 2 | 3 | 4
З8-12 | УНЦ прочих здания и сооружений ПС
Составил ______________________ М.С. Колотиевская
(подпись, инициалы, фамилия)
Проверил ______________________ А.В. Костянецкая
(подпись, инициалы, фамилия)

## Прил.10
Приложение № 10
Используемые индексы изменений сметной стоимости и нормы сопутствующих затрат
Наименование индекса / норм сопутствующих затрат | Дата применения и обоснование индекса / норм сопутствующих затрат | Размер индекса / норма сопутствующих затрат
1 | 2 | 3
Индекс изменения сметной стоимости на 1 квартал 2023 года. ОЗП | Письмо Минстроя России от 30.03.2023г. №17106-ИФ/09 прил.1 | 44.29
Индекс изменения сметной стоимости на 1 квартал 2023 года. ЭМ | Письмо Минстроя России от 30.03.2023г. №17106-ИФ/09 прил.1 | 13.47
Индекс изменения сметной стоимости на 1 квартал 2023 года. МАТ | Письмо Минстроя России от 30.03.2023г. №17106-ИФ/09 прил.1 | 8.04
Индекс изменения сметной стоимости на 1 квартал 2023 года. ОБ | Письмо Минстроя России от 23.02.2023г. №9791-ИФ/09 прил.6 | 6.26
Временные здания и сооружения | п.22 Приложения №1 Методики орпределения затрат на строительство временных зданий и сооружений по приказу Минстроя РФ №332/пр от 19.06.2020 | 3.9%
Дополнительные затраты при производстве строительно-монтажных работ в зимнее время | п.37 Приложения №1 Методики орпределения дополнительных затрат при производстве работ в зимнее время по приказу Минстроя РФ №325/пр от 25.05.2021 | 2.1%
Пусконаладочные работы |  | Расчёт
Строительный контроль | Постановление Правительства РФ от 21.06.10 г. № 468 | 2.14%
Авторский надзор | Приказ от 4.08.2020 № 421/пр п.173 | 0.2%
Непредвиденные расходы | Приказ от 4.08.2020 № 421/пр п.179 | 3%
Составил ______________________ М.С. Колотиевская
(подпись, инициалы, фамилия)
Проверил ______________________ А.В. Костянецкая
(подпись, инициалы, фамилия)

## ФОТр.тек.
Расчет размера средств на оплату труда рабочих-строителей в текущем уровне цен (ФОТр.тек.)
Составлен в уровне цен на 01.01.2023 г.
№ пп. | Наименование элемента | Обозначение | Формула | Величина элемента | Наименования обосновывающих документов
1 | 2 | 3 | 4 | 5 | 6
1.1 | Среднемесячный размер оплаты труда рабочего первого разряда, занятого в строительной отрасли, для соответствующего субъекта РФ (частей субъекта РФ) или части территории РФ (включающей 2 или более субъектов РФ), руб. | С1ср | - | 47872.94 | Расчёт среднемесячного размера оплаты труда рабочего первого разряда, занятого в строительной отрасли на 1 квартал 2022 года с учётом фактических данных об уровне доплат и надбавок за 2021 г.
1.2 | Среднегодовое нормативное число часов работы одного рабочего в месяц, часы (ч.) | tср | 1973ч/12мес. |  | Производственный календарь 2023 год (40-часов.неделя)
1.3 | Коэффициент увеличения | Кув | - | 1
1.4 | Средний разряд работ |  |  | 3.2 | РТМ
1.5 | Тарифный коэффициент среднего разряда работ | КТ | - | 1.217 | Методические рекомендации по определению сметных цен на затраты труда в строительстве, утвержденные приказом Минстроя России от 04.09.2019 №515/пр, табл.2
1.6 | Коэффициент инфляции, определяемый поквартально | Кинф | - | 1.139 | Прогноз социально-экономического развития РФ, публикуемый Министерством экономического развития РФ, по строке "Индекс потребительских цен в среднем в год" на текущий год
1.7 | Размер средств на оплату труда рабочих-строителей в текущем уровне цен (ФОТр.тек.), руб/чел.-ч | ФОТр.тек. | (С1ср/tср*КТ*Т*Кув)*Кинф |  | Методика расчета индексов изменения сметной стоимости строительства, утвержденной приказом Минстроя России от 05.06.2019 №326/пр, п.31