## Прил.1 Сравнит табл
Приложение № 1
Сравнительная таблица отбора объекта-представителя
Наименование разрабатываемого показателя УНЦ — Административно-бытовые здания
Сопоставимый уровень цен: базовый уровень цен
Единица измерения — м2
№ п/п | Параметр | Объект-представитель 1 | Объект-представитель 2
1 | Наименование объекта-представителя | Строительство ПС 500 кэв Нижнеарнграская. 7 этап строительства РПБ | Строительство ВЛ 220 кВ Зилово – Холбон (II этап строительства)
2 | Наименование субъекта Российской Федерации | Северный район Республики Бурятия | Забайкальский край
3 | Климатический район и подрайон | IД | IД
4 | Мощность объекта | 298 | 642
5 | Краткие характеристики конструктивных элементов сооружения (фундаменты, сваи, опоры, металлоконструкции и другие элементы характеризующие объекты) | Административно-бытовое здание, совмещенное с гаражом, отапливаемое | Здание объединенное административно-бытовое с гаражом. Здание разноэтажное каркасное под одной кровлей, прямоугольное в плане с размерами в осях 12,0 х 45,0 м; высотой от планировочной отметки земли до карниза 8,3 м. Здание состоит из двух отсеков - одноэтажного и двухэтажного. Одноэтажный отсек с размерами в плане 12х30 предназначен для размещения помещения стоянки автомобилей, поста мойки автомобилей, и поста технического обслуживания и текущего ремонта. Предусмотрен монорельс, с тельфером грузоподъемностью 3,2 тс. В двухэтажном отсеке располагается административно-бытовые и вспомогательные помещения. Размеры двухэтажного отсека по осям 12х30 м. Высота этажей составляет 3,6 м. Высота от чистого пола до нижней части ригеля 6,83 м.
6 | Сметная стоимость строительства/ реконструкции/ технического перевооружения/ модернизации в текущем уровне цен по заключению (тыс. руб.), в т.ч.: | 81 412, 928/132 499,26 4 квартал 2022 г. | 15 478,44/158 739,90 1 квартал 2022 г.
6.1 | строительно-монтажные работы | 9461/107 139 | 11 300,60/134 466,64
6.2 | оборудование и инвентарь | 4096/ 25360 | 4 177,84/24 273,26
6.3 | пусконаладочные работы
6.4 | прочие и лимитированные затраты
7 | Сопоставимый уровень цен | 4 квартал 2022 г. | 4 квартал 2022 г.
8 | Сметная стоимость строительства/ реконструкции/ технического перевооружения/ модернизации в сопоставимом уровне цен, приведенная к условиям строительства в базовом районе (тыс. руб.) | 0 | 0
9 | Приведенная сметная стоимость на единицу мощности, тыс. руб. (строка 8/строку 4) | 0 | 0
10 | Примечание |  | аналог
Составил ______________________ М.С. Колотиевская
(подпись, инициалы, фамилия)
Проверил ______________________ А.В. Костянецкая
(подпись, инициалы, фамилия)

## Прил.2 Расч стоим
Приложение № 2
Расчет стоимости основных видов работ для выбора объекта-представителя
Наименование разрабатываемого показателя УНЦ — |  |  | Административно-бытовые здания
Единица измерения — м2
0
0
№ п/п | Перечень конструктивных элементов сооружения (фундаменты, сваи, опоры, металлоконструкции и другие элементы характеризующие объекты-аналоги) и прочих затрат | Строительство ПС 500 кэв Нижнеарнграская. 7 этап строительства РПБ
|  | Номер сметы | Наименование сметы | Сметная стоимость в уровне цен 2 кв. 2016г., тыс. руб.
|  |  |  | Строительные работы | Монтажные работы | Оборудование | Прочее | Всего
|  | 06-02 | АБК | 0 |  | 0 |  | 0
Всего по объекту: |  |  |  | 0 | 0 | 0 | 0 | 0
Всего по объекту в сопоставимом уровне цен 1 кв. 2022г: |  |  |  | 0 | 0 | 0 | 0 | 0
0
№ п/п | Перечень конструктивных элементов сооружения (фундаменты, сваи, опоры, металлоконструкции и другие элементы характеризующие объекты-аналоги) и прочих затрат | Строительство ВЛ 220 кВ Зилово – Холбон (II этап строительства)
|  | Номер сметы | Наименование сметы | Сметная стоимость в уровне цен 1 кв. 2022г., тыс. руб.
|  |  |  | Строительные работы | Монтажные работы | Оборудование | Прочее | Всего
|  | 02.02-02 | Здание объед. административно-бытовое с гаражом 2 этап | 0 |  | 0 |  | 0
Всего по объекту: |  |  |  | 0 | 0 | 0 | 0 | 0
Всего по объекту в сопоставимом уровне цен 1 кв. 2022г: |  |  |  | 0 | 0 | 0 | 0 | 0
1.0961
Составил ______________________ М.С. Колотиевская
(подпись, инициалы, фамилия)
Проверил ______________________ А.В. Костянецкая
(подпись, инициалы, фамилия)

## Прил. 3
Приложение № 3
Объектная ресурсная ведомость
Сметная стоимость ресурсов принята на основании данных по объекту - представителю в ценах на 01.01.2000
Наименование разрабатываемого показателя УНЦ — Административно-бытовые здания
п/п | №ЛСР | Код ресурса | Наименование ресурса | Ед. изм. | Кол-во единиц по данным объекта-представителя | Сметная стоимость в ценах на 01.01.2000 (руб.)
[6 empty] | на ед.изм. | общая
1 |  | 2 | З | 4 | 5 | 6 | 7
Затраты труда рабочих |  |  |  |  | 45362.941 |  | 399738.28
1 |  | 1-100-27 | Затраты труда рабочих (ср 2,7) | чел.-ч | 16184.4961 | 8.31 | 134493.16
2 |  | 1-100-31 | Затраты труда рабочих (ср 3,1) | чел.-ч | 6154.5325 | 8.64 | 53175.16
3 |  | 1-100-38 | Затраты труда рабочих (ср 3,8) | чел.-ч | 5481.3939 | 9.4 | 51525.1
4 |  | 1-100-40 | Затраты труда рабочих (ср 4) | чел.-ч | 5150.4429 | 9.62 | 49547.26
5 |  | 1-100-35 | Затраты труда рабочих (ср 3,5) | чел.-ч | 3302.7858 | 9.07 | 29956.27
6 |  | 1-100-32 | Затраты труда рабочих (ср 3,2) | чел.-ч | 2864.471 | 8.74 | 25035.48
7 |  | 1-100-30 | Затраты труда рабочих (ср 3) | чел.-ч | 1790.1639 | 8.53 | 15270.1
8 |  | 1-100-39 | Затраты труда рабочих (ср 3,9) | чел.-ч | 550.3982 | 9.51 | 5234.29
9 |  | 1-100-33 | Затраты труда рабочих (ср 3,3) | чел.-ч | 523.0347 | 8.86 | 4634.09
10 |  | 1-100-20 | Затраты труда рабочих (ср 2) | чел.-ч | 584.2214 | 7.8 | 4556.93
11 |  | 1-100-43 | Затраты труда рабочих (ср 4,3) | чел.-ч | 428.5129 | 10.06 | 4310.84
12 |  | 1-100-41 | Затраты труда рабочих (ср 4,1) | чел.-ч | 373.9232 | 9.76 | 3649.49
13 |  | 1-100-22 | Затраты труда рабочих (ср 2,2) | чел.-ч | 447.6019 | 7.94 | 3553.96
14 |  | 1-100-42 | Затраты труда рабочих (ср 4,2) | чел.-ч | 357.4994 | 9.92 | 3546.39
15 |  | 1-100-36 | Затраты труда рабочих (ср 3,6) | чел.-ч | 359.0543 | 9.18 | 3296.12
16 |  | 1-100-47 | Затраты труда рабочих (ср 4,7) | чел.-ч | 270.5367 | 10.65 | 2881.22
17 |  | 1-100-34 | Затраты труда рабочих (ср 3,4) | чел.-ч | 292.5229 | 8.97 | 2623.93
18 |  | 1-100-37 | Затраты труда рабочих (ср 3,7) | чел.-ч | 92.154 | 9.29 | 856.11
19 |  | 1-100-45 | Затраты труда рабочих (ср 4,5) | чел.-ч | 71.874 | 10.35 | 743.9
20 |  | 1-100-44 | Затраты труда рабочих (ср 4,4) | чел.-ч | 43.2618 | 10.21 | 441.7
21 |  | 1-100-50 | Затраты труда рабочих (ср 5) | чел.-ч | 27.3577 | 11.09 | 303.4
22 |  | 1-100-23 | Затраты труда рабочих (ср 2,3) | чел.-ч | 9.27 | 8.02 | 74.35
23 |  | 1-100-29 | Затраты труда рабочих (ср 2,9) | чел.-ч | 3.4317 | 8.46 | 29.03
Затраты труда машинистов |  |  |  |  | 4868.4915 |  | 64215.4
24 |  | 2 | Затраты труда машинистов | чел.-ч | 4868.4915 | 13.19 | 64215.4
Машины и механизмы | [6 empty] | 512089.13
25 |  | 91.18.01-007 | Компрессоры передвижные с двигателем внутреннего сгорания, давление до 686 кПа (7 ат), производительность до 5 м3/мин | маш.час | 2357.56 | 90 | 212180.4
26 |  | 91.05.06-009 | Краны на гусеничном ходу, грузоподъемность 50-63 т | маш.час | 246.5023 | 290.01 | 71488.13
27 |  | 91.06.05-011 | Погрузчики, грузоподъемность 5 т | маш.час | 468.8332 | 89.99 | 42190.3
28 |  | 91.05.06-008 | Краны на гусеничном ходу, грузоподъемность 40 т | маш.час | 214.5937 | 175.56 | 37674.07
29 |  | 91.05.06-007 | Краны на гусеничном ходу, грузоподъемность 25 т | маш.час | 222.4742 | 120.04 | 26705.81
30 |  | 91.05.01-017 | Краны башенные, грузоподъемность 8 т | маш.час | 225.795 | 86.4 | 19508.68
31 |  | 91.05.05-015 | Краны на автомобильном ходу, грузоподъемность 16 т | маш.час | 140.5451 | 115.4 | 16218.91
32 |  | 91.01.05-085 | Экскаваторы одноковшовые дизельные на гусеничном ходу, емкость ковша 0,5 м3 | маш.час | 159.2001 | 100 | 15920.01
33 |  | 91.14.02-001 | Автомобили бортовые, грузоподъемность до 5 т | маш.час | 236.7429 | 65.71 | 15556.37
34 |  | 91.05.06-010 | Краны на гусеничном ходу, грузоподъемность 100 т | маш.час | 19.6988 | 533.27 | 10504.78
35 |  | 91.05.06-012 | Краны на гусеничном ходу, грузоподъемность до 16 т | маш.час | 95.8216 | 96.89 | 9284.15
36 |  | 91.18.01-011 | Компрессоры передвижные с электродвигателем давление 600 кПа (6 ат), производительность 0,5 м3/мин | маш.час | 1763.5558 | 3.7 | 6525.16
37 |  | 91.05.02-005 | Краны козловые, грузоподъемность 32 т | маш.час | 40.0162 | 120.24 | 4811.55
38 |  | 91.21.01-016 | Агрегаты шпатлево-окрасочные | маш.час | 1763.5558 | 2.7 | 4761.6
39 |  | 91.08.09-023 | Трамбовки пневматические при работе от передвижных компрессорных станций | маш.час | 4766.3235 | 0.55 | 2621.48
40 |  | 91.17.04-171 | Преобразователи сварочные номинальным сварочным током 315-500 А | маш.час | 186.2704 | 12.31 | 2292.99
41 |  | 91.17.01-001 | Выпрямители сварочные многопостовые с количеством постов до 30 | маш.час | 59.4975 | 34.09 | 2028.27
42 |  | 91.06.06-048 | Подъемники одномачтовые, грузоподъемность до 500 кг, высота подъема 45 м | маш.час | 61.8359 | 31.26 | 1932.99
43 |  | 91.08.04-021 | Котлы битумные передвижные 400 л | маш.час | 56.6807 | 30 | 1700.42
44 |  | 91.21.01-012 | Агрегаты окрасочные высокого давления для окраски поверхностей конструкций, мощность 1 кВт | маш.час | 247.9141 | 6.82 | 1690.77
45 |  | 91.17.04-233 | Установки для сварки ручной дуговой (постоянного тока) | маш.час | 178.4766 | 8.1 | 1445.66
46 |  | 91.17.04-031 | Агрегаты для сварки полиэтиленовых труб | маш.час | 10.6881 | 100.1 | 1069.88
47 |  | 91.17.04-042 | Аппараты для газовой сварки и резки | маш.час | 757.9856 | 1.2 | 909.58
48 |  | 91.21.22-161 | Комплексы вакуумные для вирибровакуумной обработки бетона при устройстве полов | маш.час | 39.8153 | 17.3 | 688.8
49 |  | 91.07.08-025 | Растворосмесители передвижные, объем барабана 250 л | маш.час | 37.2862 | 16.31 | 608.14
50 |  | 91.06.03-047 | Лебедки ручные и рычажные тяговым усилием 31,39 кН (3,2 т) | маш.час | 99.7407 | 3.12 | 311.19
51 |  | 91.06.03-055 | Лебедки электрические тяговым усилием 19,62 кН (2 т) | маш.час | 43.8421 | 6.66 | 291.99
52 |  | 91.07.04-001 | Вибраторы глубинные | маш.час | 139.2755 | 1.9 | 264.62
53 |  | 91.07.07-041 | Растворонасосы, производительность 1 м3/ч | маш.час | 17.014 | 14.15 | 240.75
54 |  | 91.07.04-002 | Вибраторы поверхностные | маш.час | 214.1435 | 0.5 | 107.07
55 |  | 91.21.22-441 | Установки для заготовки защитных покрытий тепловой изоляции | маш.час | 1.5953 | 65.25 | 104.09
56 |  | 91.07.08-024 | Растворосмесители передвижные, объем барабана 65 л | маш.час | 7.1814 | 12.39 | 88.98
57 |  | 91.06.03-060 | Лебедки электрические тяговым усилием до 5,79 кН (0,59 т) | маш.час | 47.4164 | 1.7 | 80.61
58 |  | 91.21.12-004 | Ножницы электрические | маш.час | 1.7651 | 33.59 | 59.29
59 |  | 91.21.22-421 | Термосы 100 л | маш.час | 20.65 | 2.7 | 55.76
60 |  | 91.08.05-082 | Пневмобетоноукладчики 3,3 м3 | маш.час | 0.65772 | 72.38 | 47.61
61 |  | 91.06.03-062 | Лебедки электрические тяговым усилием до 31,39 кН (3,2 т) | маш.час | 3.3324 | 6.9 | 22.99
62 |  | 91.21.07-011 | Машины мозаично-шлифовальные | маш.час | 14.452 | 1.5 | 21.68
63 |  | 91.06.05-012 | Погрузчики с вилочными подхватами, грузоподъемность 1 т | маш.час | 0.27186 | 76.7 | 20.85
64 |  | 91.21.19-031 | Станки сверлильные | маш.час | 4.83 | 2.36 | 11.4
65 |  | 91.21.22-638 | Пылесосы промышленные, мощность до 2000 Вт | маш.час | 3.3113 | 3.29 | 10.89
66 |  | 91.10.05-005 | Трубоукладчики для труб диаметром до 700 мм, грузоподъемность 12,5 т | маш.час | 0.06 | 152.5 | 9.15
67 |  | 91.06.06-046 | Подъемники одномачтовые, грузоподъемность до 500 кг, высота подъема 25 м | маш.час | 0.28493 | 27.66 | 7.88
68 |  | 91.06.01-003 | Домкраты гидравлические, грузоподъемность 63-100 т | маш.час | 5.2398 | 0.9 | 4.72
69 |  | 91.05.01-016 | Краны башенные, грузоподъемность 5 т | маш.час | 0.040056 | 83.43 | 3.34
70 |  | 91.21.22-443 | Установки для изготовления бандажей, диафрагм, пряжек | маш.час | 1.3663 | 2.16 | 2.95
71 |  | 91.06.03-033 | Лебедки вспомогательные шахтные с тяговым усилием 13,73 кН (1,4 т) | маш.час | 0.2061 | 11.75 | 2.42
Материалы | [6 empty] | 8980538
72 |  | 14.2.02.11-0024 | Состав огнезащитный однокомпонентный тонкослойный терморасширяющегося типа на органической основе для пассивной огнезащиты металлоконструкций | кг | 14184 | 228.35 | 3238916.4
73 |  | 07.2.03.05-0061 | Основные несущие конструкции каркасов цельнометаллические, расход стали на 1 м2 до 150 кг | т | 134.3443 | 11121.41 | 1494098.51
74 |  | 09.4.03.11-0081 | Нащельники и детали обрамления из алюминиевых сплавов | т | 9.1988 | 51099 | 470051.17
75 |  | 04.1.02.05-0011 | Смеси бетонные тяжелого бетона (БСТ), класс В30 (М400) | м3 | 574.9131 | 790 | 454181.33
76 |  | 08.4.03.04-0001 | Сталь арматурная, горячекатаная, класс А-I, А-II, А-III | т | 53.4692 | 5650 | 302100.98
77 |  | 02.2.04.03-0003 | Смесь песчано-гравийная природная | м3 | 4627 | 60 | 277620
78 |  | 07.2.05.05-0082 | Сэндвич-панель трехслойная стеновая "Металл Профиль" с видимым креплением Z-LOCK, с наполнителем из минеральной ваты (НГ) плотностью 110кг/м3, марка МП ТСП-Z, толщина: 200 мм, тип покрытия полиэстер, толщина металлических облицовок 0,5 мм (Россия) | м2 | 946.1 | 270.34 | 255768.67
79 |  | Прайс из СД ОП | Заслонка с приводом взрывозащищенная УВК-Ех 700х40011 с ЭПВ DA04N220 | шт | 12 | 17132.41 | 205588.92
80 |  | 07.2.05.05-0026 | Сэндвич-панель трехслойная кровельная "Металл Профиль" с наполнителем из минеральной ваты (НГ) плотностью 110кг/м3, марка МП ТСП-K, толщина: 250 мм, тип покрытия полиэстер, толщина металлических облицовок 0,5 мм (Россия) | м2 | 636.3 | 317.92 | 202292.5
81 |  | 11.3.02.01-0017 | Блок оконный пластиковый: двустворчатый, с глухой и поворотно-откидной створкой, двухкамерным стеклопакетом (32 мм), площадью до 2,5 м2 | м2 | 61.3408 | 2948.32 | 180852.31
82 |  | 04.1.02.05-0032 | Смеси бетонные тяжелого бетона (БСТ), крупность заполнителя 10 мм, класс В35 (М450) | м3 | 146.9801 | 998.41 | 146746.4
83 |  | 08.1.06.01-0015 | Ворота распашные складчатые РСВ 4,8х5,4 | шт | 5 | 18513.91 | 92569.55
84 |  | 06.2.02.01-0051 | Плитка керамическая неглазурованная для полов гладкая, многоцветная квадратная и прямоугольная | м2 | 1190.34 | 67.8 | 80705.05
85 |  | 01.6.01.02-0008 | Листы гипсокартонные ГКЛВ, толщина 12,5 мм | м2 | 3894.6978 | 20.47 | 79724.46
86 |  | 11.3.01.02-0021 | Блок дверной входной из ПВХ-профилей, с простой коробкой, однопольный с простой фурнитурой, без стеклопакета по типу сэндвич, площадь от 1,5-2 м2 | м2 | 45.78 | 1555.36 | 71204.38
87 |  | 12.2.05.05-0015 | Плиты из минеральной ваты ППЖ-160 | м3 | 118.2 | 580 | 68556
88 |  | 14.2.02.03-0001 | Краска огнезащитная | т | 3.2505 | 20886 | 67889.94
89 |  | 04.1.02.05-0003 | Смеси бетонные тяжелого бетона (БСТ), класс В7,5 (М100) | м3 | 111.282 | 560 | 62317.92
90 |  | 08.4.02.03-0002 | Каркасы арматурные класса А-I диаметром: 10 мм | т | 5.7282 | 7370 | 42217.03
91 |  | Прайс из СД ОП | Светильник встраиваемый светодиодный IP65 ARCTIC OPL ECO LED 1200 TH 5000К 44Вт | шт | 62 | 654.52 | 40580.24
92 |  | Прайс из СД ОП | Шумоглушитель взрывозащищенный Nk.C 70-40 (П Gb ПС Тб) | шт | 9 | 4504.74 | 40542.66
93 |  | 12.2.05.06-0036 | Плиты теплоизоляционные из пенопласта полистирольного ППС-35 | м3 | 36.414 | 1045.96 | 38087.59
94 |  | 21.1.06.10-0414 | Кабель силовой с медными жилами ВВГнг(A)-LS 5х50мк(N, PE)-1000 | 1000 м | 0.133 | 278224.35 | 37003.84
95 |  | Прайс из СД ОП | Аккумулирующий бак Ecosystem PR 2500 2500 л | шт | 1 | 34334.75 | 34334.75
96 |  | 07.2.07.13-0061 | Конструкции стальные нащельников и деталей обрамления | т | 2.5829 | 10898.65 | 28149.61
97 |  | Прайс из СД ОП | Светильник встраиваемый светодиодный IP20 OPTIMA.OPL ECO LED 595 3000K 26Вт | шт | 44 | 632.93 | 27848.92
98 |  | 06.2.01.02-0012 | Плитка керамическая глазурованная для внутренней облицовки стен гладкая, цветная однотонная без завала | м2 | 234.74 | 108.12 | 25380.09
99 |  | 06.2.05.03-0001 | Плитка керамогранитная многоцветная неполированная, размер 300х300х8 мм | м2 | 204.2856 | 122.04 | 24931.01
100 |  | 12.2.04.02-0001 | Маты из минеральной ваты на синтетическом связующем из каменной ваты базальтовых пород, толщина 50 мм | м3 | 33.9498 | 701.99 | 23832.44
101 |  | Прайс из СД ОП | Гибкая вставка взрывозащищенная FH.C 70-40 (Н Gb НС Тб) | шт | 18 | 1263.84 | 22749.12
102 |  | 01.6.03.04-0111 | Линолеум коммерческий гомогенный: "ТАРКЕТТ GRANIT MULTISAFE" (толщина 2,5 мм, класс 34/43, пож. безопасность Г4, В3, РП1, Д2, Т2) | м2 | 99.8712 | 224.43 | 22414.09
103 |  | 07.1.01.01-0019 | Дверь противопожарная металлическая: однопольная ДПМ-01/60, размером 900х2100 мм | шт | 8 | 2679.27 | 21434.16
104 |  | 12.2.05.06-0023 | Плиты пенополистирольные М50 | м3 | 11.76 | 1755.41 | 20643.62
105 |  | 12.1.02.10-1344 | Мембрана полимерная гидроизоляционная ЭПДМ, толщина 1,0 мм | м2 | 330.4 | 59.83 | 19767.83
106 |  | 12.2.05.06-0022 | Плиты пенополистирольные М35 | м3 | 14.484 | 1339.64 | 19403.35
107 |  | 07.2.05.01-0001 | Косоуры | т | 1.9 | 9820.99 | 18659.88
108 |  | 12.1.01.05-0017 | Кронштейн желоба металлический для водосточных систем, окрашенный, диаметр 150 мм, длина 310 мм | шт | 135 | 128.85 | 17394.75
109 |  | 12.1.01.05-0026 | Хомут для труб металлический для водосточных систем, окрашенный, диаметр 100 мм | шт | 128 | 126.21 | 16154.88
110 |  | 21.1.06.09-0180 | Кабель силовой с медными жилами ВВГнг(A)-LS 5х16-660 | 1000 м | 0.23 | 69309.47 | 15941.18
111 |  | 01.6.04.02-0011 | Панели потолочные с комплектующими | м2 | 305.4568 | 51.8 | 15822.66
112 |  | Прайс из СД ОП | Лоток перфорированный прямой 50х150 мм (вес 1м - 1,23кг) | м | 256 | 60.52 | 15493.12
113 |  | 01.2.03.03-0007 | Мастика битумная | т | 4.4496 | 3316.55 | 14757.32
114 |  | 14.4.01.02-0026 | Грунтовка акриловая: PRIMER С проникающая, адгезионная, LITOCOL | кг | 260.5473 | 53.56 | 13954.91
115 |  | 14.1.06.02-0022 | Клей монтажный усиленный водостойкий для керамогранита, марка "GLIMS StrongFix" | кг | 1716.3277 | 7.15 | 12271.74
116 |  | 07.2.06.03-0195 | Профиль стоечный, стальной, оцинкованный, для монтажа гипсовых перегородок, длина 3 м, сечение 50х50х0,6 мм | м | 1674.4188 | 6.86 | 11486.51
117 |  | 18.2.02.03-0002 | Кабина душевая со стальным поддоном, размер 800х800х1975 мм | компл | 2 | 5650 | 11300
118 |  | 04.3.02.01-0413 | Смеси сухие для наливных полов, марка: «Ветонит» 3300 | т | 0.88695 | 12324.17 | 10930.92
119 |  | 08.4.01.02-0013 | Детали закладные и накладные, изготовленные с применением сварки, гнутья, сверления (пробивки) отверстий (при наличии одной из этих операций или всего перечня в любых сочетаниях), поставляемые отдельно | т | 1.56 | 6800 | 10608
120 |  | Прайс из СД ОП | Монтажный стакан с шумоглушением kPN-S-40 | шт | 3 | 3471.56 | 10414.68
121 |  | 08.4.01.01-0022 | Детали анкерные с резьбой из прямых или гнутых круглых стержней | т | 1.0184 | 10100 | 10285.84
122 |  | Прайс из СД ОП | Комплект для датчика ExBin-P-..., включает шланг 6 мм, 2 пластиковых фитинга kit 2 (дпд на прит. фильтр) | шт | 8 | 1226.81 | 9814.48
123 |  | 08.3.02.01-0041 | Лента стальная упаковочная мягкая нормальной точности 0,7х20-50 мм | т | 1.2734 | 7590 | 9664.74
124 |  | 11.3.01.02-0028 | Блок дверной входной из ПВХ-профилей, с простой коробкой, однопольный с роликовой фурнитурой, без стеклопакета по типу сэндвич, площадь более 2 м2 | м2 | 6.3 | 1490.89 | 9392.61
125 |  | Прайс из СД ОП | Лоток перфорированный подвесной прямой 50х50 мм (вес 1м - 0,8кг) | м | 218 | 42.28 | 9217.04
126 |  | 04.3.01.09-0016 | Раствор готовый кладочный, цементный, М200 | м3 | 15.181 | 600 | 9108.6
127 |  | 06.2.03.02-0002 | Плитка керамическая глазурованная, гладкая, фасадная, многоцветная, толщина 9 мм | м2 | 80 | 111.81 | 8944.8
128 |  | Прайс из СД ОП | Кабель пожарной сигнализации КПСЭнг(A)-FRLS 2х2х0,75 | м | 1224 | 7.09 | 8678.16
129 |  | 11.1.03.01-0077 | Бруски обрезные, хвойных пород, длина 4-6,5 м, ширина 75-150 мм, толщина 40-75 мм, сорт I | м3 | 5.0568 | 1700 | 8596.56
130 |  | 19.1.01.03-0071 | Воздуховоды из оцинкованной стали, толщина 0,5 мм, диаметр до 200 мм | м2 | 86.0517 | 96.29 | 8285.92
131 |  | 19.2.03.02-0006 | Решетки вентиляционные АМН, алюминиевые, размер 300х200 мм | шт | 39 | 198.59 | 7745.01
132 |  | 07.1.01.03-0001 | Блок дверной стальной внутренний однопольный ДСВ, площадь 2,1 м2 | м2 | 4.2 | 1799.14 | 7556.39
133 |  | 11.2.13.04-0011 | Щиты из досок, толщина 25 мм | м2 | 211.6904 | 35.53 | 7521.36
134 |  | 04.3.01.09-0013 | Раствор готовый кладочный, цементный, М75 | м3 | 15.045 | 496.4 | 7468.34
135 |  | 07.2.07.12-0020 | Элементы конструктивные зданий и сооружений с преобладанием горячекатаных профилей, средняя масса сборочной единицы от 0,1 до 0,5 т | т | 0.9584 | 7712 | 7391.17
136 |  | 01.7.15.03-0042 | Болты с гайками и шайбами строительные | кг | 772.1698 | 9.04 | 6980.41
137 |  | 12.1.01.05-0031 | Планка снегозадержателя металлическая для металлочерепичной кровли, окрашенная, размер 95х65 мм, длина 2000 мм | шт | 46.2 | 144.34 | 6668.51
138 |  | 21.1.06.09-0152 | Кабель силовой с медными жилами ВВГнг(A)-LS 3х2,5-660 | 1000 м | 0.963 | 6920.41 | 6664.35
139 |  | 08.4.02.06-0003 | Сетка сварная из холоднотянутой проволоки 4-5 мм | т | 0.7513 | 8780.09 | 6596.48
140 |  | Прайс из СД ОП | Фильтр кассетный FRC 70-40 | шт | 6 | 1093.34 | 6560.04
141 |  | 14.3.02.01-0111 | Краска акриловая ВД-АК-101 | т | 0.60556 | 10810 | 6546.09
142 |  | 21.1.06.09-0176 | Кабель силовой с медными жилами ВВГнг(A)-LS 5х2,5-660 | 1000 м | 0.546 | 11836.8 | 6462.89
143 |  | 19.1.01.11-0001 | Крепления для воздуховодов оцинкованные (подвески СТД, подвески регулируемые СТД, тяги, хомуты, кронштейны, траверсы, ленты, шпильки, профили) | т | 0.5 | 12676.79 | 6338.4
144 |  | 07.1.01.01-0020 | Дверь противопожарная металлическая: однопольная ДПМ-01/60, размером 1000х2100 мм | шт | 2 | 3104.96 | 6209.92
145 |  | 04.3.01.09-0015 | Раствор готовый кладочный, цементный, М150 | м3 | 11.1382 | 548.3 | 6107.1
146 |  | 19.1.01.03-0077 | Воздуховоды из оцинкованной стали толщиной: 0,7 мм, периметром до 1000 мм | м2 | 51.4 | 111.37 | 5724.42
147 |  | 01.6.04.02-0014 | Панели потолочные с комплектующими: ARMSTRONG OASIS | м2 | 78.0019 | 73.02 | 5695.7
148 |  | 04.3.02.06-0003 | Смеси штукатурные рельефные на акриловой основе с эффектом "шуба" текстуры Декор | кг | 256.982 | 22.1 | 5679.3
149 |  | 04.3.01.12-0003 | Раствор кладочный, цементно-известковый, М50 | м3 | 10.8932 | 519.8 | 5662.29
150 |  | 01.7.04.01-0001 | Доводчик дверной DS 73 BC "Серия Premium", усилие закрывания EN2-5 | шт | 15 | 371.2 | 5568
151 |  | 04.3.02.09-0832 | Смесь сухая на основе высокоактивного портландцемента и корундовых заполнителей MASTERTOP 450 для упрочнения поверхности бетонных полов, цвет зеленый | кг | 538.337 | 10.07 | 5421.05
152 |  | ФССЦ тех.часть прил.8, т.1, п.1.3 | Надбавка за применение в чертежах КМ металлопроката, не предусмотренного для применения в строительных стальных конструкциях 33,21/33,21*0,03*11121,41=333,64 | т | 134.3443 | 40.05 | 5380.49
153 |  | 08.3.11.01-0058 | Швеллеры № 16, марка стали Ст3пс5 | т | 0.82 | 6423.2 | 5267.02
154 |  | 01.7.15.12-0014 | Шпильки резьбовая М10-2000 | шт | 356 | 14.45 | 5144.2
155 |  | 19.1.01.03-0079 | Воздуховоды из оцинкованной стали толщиной: 0,7 мм, периметром от 1700 до 4000 мм | м2 | 47 | 109.09 | 5127.23
156 |  | 24.3.05.08-0214 | Отвод литой полиэтиленовый 45 град., электросварной, диаметр 110 мм | шт | 7 | 709.6 | 4967.2
157 |  | 21.1.06.09-0151 | Кабель силовой с медными жилами ВВГнг(A)-LS 3х1,5-660 | 1000 м | 0.982 | 4832.12 | 4745.14
158 |  | 09.2.02.02-0011 | Рейка алюминиевая потолочная, ширина 100 мм | м | 190.89 | 24.71 | 4716.89
159 |  | 04.3.01.09-0016 | Раствор готовый кладочный, цементный, М200 | м3 | 7.82 | 600 | 4692
160 |  | 14.5.01.10-0003 | Пена монтажная | л | 99.9038 | 46.86 | 4681.49
161 |  | 07.2.06.03-0155 | Профиль направляющий, стальной, оцинкованный, для монтажа гипсовых перегородок и подвесных потолков, длина 3 м, сечение 60х27х0,6 мм | м | 844.88 | 5.5 | 4646.84
162 |  | 01.7.07.04-0005 | Дисперсия поливинилацетатная гомополимерная грубодисперсная непластифицированная Д50Н | кг | 278.201 | 16.6 | 4618.14
163 |  | 08.1.02.17-0100 | Сетка сварная из арматурной проволоки без покрытия, диаметр проволоки 5,0 мм, размер ячейки 200х200 мм | м2 | 361.3 | 12.31 | 4447.6
164 |  | 01.2.03.05-0001 | Праймер битумно-полимерный для подготовки (грунтования) изолируемой поверхности перед нанесением битумно-полимерных гидроизоляционных материалов | кг | 283.84 | 15.41 | 4373.97
165 |  | 01.7.11.07-0032 | Электроды сварочные Э42, диаметр 4 мм | т | 0.41541 | 10315.01 | 4284.93
166 |  | 14.5.09.11-0102 | Уайт-спирит | кг | 637.2191 | 6.67 | 4250.25
167 |  | 20.4.04.01-0023 | Шкаф металлический навесной ШРН-1М-2/30, для установки в помещениях, емкость 30 пар | шт | 9 | 467.82 | 4210.38
168 |  | 21.1.06.10-0199 | Кабель силовой с медными жилами ВВГнг(A)-FRLS 5х2,5ок(N,PE)-1000 | 1000 м | 0.11 | 36934.38 | 4062.78
169 |  | 20.2.07.06-0001 | Лоток кабельный проволочный, размер 50х50 мм, горячеоцинкованный | м | 170 | 22.51 | 3826.7
170 |  | 14.5.11.03-0004 | Смесь сухая шпатлевочная на основе гипса, универсальная с полимерными добавками, крупность заполнителя не более 0,2 мм, прочность на изгиб не менее 1,0 МПа | кг | 1350.435 | 2.7 | 3646.17
171 |  | 04.3.01.12-0111 | Раствор готовый отделочный тяжелый, цементно-известковый, состав 1:1:6 | м3 | 6.7694 | 517.91 | 3505.94
172 |  | 07.2.06.03-0112 | Профиль направляющий, стальной, оцинкованный, для монтажа гипсовых перегородок и подвесных потолков, длина 3 м, сечение 50х40х0,6 мм | м | 566.9292 | 6.16 | 3492.28
173 |  | 05.1.07.25-0071 | Марши и площадки лестничные 7П 42.14-2, бетон B25, объем 1,0 м3, расход арматуры 114,612 кг | шт | 1 | 3470.24 | 3470.24
174 |  | 01.7.15.06-0111 | Гвозди строительные | т | 0.2834 | 11978 | 3394.54
175 |  | 21.1.06.09-0177 | Кабель силовой с медными жилами ВВГнг(A)-LS 5х4-660 | 1000 м | 0.186 | 18047.85 | 3356.9
176 |  | 11.1.03.01-0079 | Бруски обрезные, хвойных пород, длина 4-6,5 м, ширина 75-150 мм, толщина 40-75 мм, сорт III | м3 | 2.5904 | 1287 | 3333.84
177 |  | 07.2.07.13-0191 | Стеллажи различного назначения (для механизированных складов) | т | 0.4 | 8231.82 | 3292.73
178 |  | 21.1.06.10-0415 | Кабель силовой с медными жилами ВВГнг(A)-LS 5х70мс(N, PE)-1000 | 1000 м | 0.01 | 328293.05 | 3282.93
179 |  | 08.1.02.17-0072 | Сетка противомоскитная стационарная, цвет белый | м2 | 30.2296 | 108.27 | 3272.96
180 |  | 08.1.02.22-0001 | Звенья водосточных труб из оцинкованной стали, толщина 0,55 мм, диаметр 140 мм | м | 54.6 | 56.5 | 3084.9
181 |  | 01.7.15.04-0055 | Винты самонарезающие, оцинкованные, размер 5х45 мм | т | 0.12806 | 22954.57 | 2939.52
182 |  | 11.1.03.06-0095 | Доска обрезная, хвойных пород, ширина 75-150 мм, толщина 44 мм и более, длина 4-6,5 м, сорт III | м3 | 2.7356 | 1056 | 2888.82
183 |  | 01.7.07.12-0024 | Пленка полиэтиленовая, толщина 0,15 мм | м2 | 792.76 | 3.62 | 2869.79
184 |  | 11.1.03.06-0094 | Доска обрезная, хвойных пород, ширина 75-150 мм, толщина 44 мм и более, длина 4-6,5 м, сорт II | м3 | 2.1642 | 1320 | 2856.69
185 |  | 08.1.02.03-0001 | Аквилон из оцинкованной стали с полимерным покрытием | м | 89.628 | 31.05 | 2782.95
186 |  | 12.1.01.05-0050 | Колено трубы 60° металлическое для водосточных систем, окрашенное, диаметр 100 мм | шт | 30 | 92.17 | 2765.1
187 |  | 08.1.02.01-0001 | Воронка водосточная из оцинкованной стали толщиной 0,5 мм, диаметр 100 мм | шт | 8 | 344 | 2752
188 |  | 20.5.02.04-0008 | Коробка ответвительная с кабельными вводами (6 выводов, диаметр 20 мм), размер 80х80х40 мм, цвет серый | 10 шт | 20.6 | 132.24 | 2724.14
189 |  | 08.1.02.17-0094 | Сетка сварная из арматурной проволоки без покрытия, диаметр проволоки 4,0 мм, размер ячейки 150х150 мм | м2 | 261.23 | 10.38 | 2711.57
190 |  | 19.1.01.03-0078 | Воздуховоды из оцинкованной стали толщиной: 0,7 мм, периметром от 1100 до 1600 мм | м2 | 25.98 | 104.33 | 2710.49
191 |  | 14.5.09.07-0022 | Растворитель № 646 | т | 0.2561 | 10465 | 2680.09
192 |  | Прайс из СД ОП | Хомут соединительный НТК 160 | шт | 24 | 109.34 | 2624.16
193 |  | 14.4.04.08-0003 | Эмаль ПФ-115, серая | т | 0.1825 | 14312.87 | 2612.12
194 |  | Прайс из СД ОП | Огнетушитель ОУ-3 | шт | 12 | 216.33 | 2595.96
195 |  | 14.1.06.02-0002 | Клей для плитки (сухая смесь) | т | 0.88028 | 2919.43 | 2569.9
196 |  | 01.7.06.02-0001 | Лента бутиловая | м | 397.1414 | 6.38 | 2533.76
197 |  | 20.2.07.09-0023 | Угол горизонтальный 90°, сейсмостойкий ЛГ-100/300-30, горячеоцинкованный | шт | 4 | 624.9 | 2499.6
198 |  | 14.4.02.04-0143 | Краска масляная земляная МА-0115, охра | т | 0.15897 | 15584 | 2477.42
199 |  | 01.3.02.08-0001 | Кислород газообразный технический | м3 | 384.8049 | 6.22 | 2393.49
200 |  | Прайс из СД ОП | Лоток перфорированный прямой 100х400 мм (вес 1м - 4,7кг) | м | 8 | 283.76 | 2270.08
201 |  | 14.4.01.02-0012 | Грунтовка укрепляющая, глубокого проникновения, быстросохнущая, паропроницаемая | кг | 167.644 | 13.08 | 2192.78
202 |  | 18.3.01.02-0031 | Рукав пожарный льняной сухого прядения нормальный, диаметр 51 мм | м | 60 | 36.2 | 2172
203 |  | 18.3.02.02-0012 | Шкаф пожарный, навесной с окном, ШПК-320 | шт | 6 | 360.51 | 2163.06
204 |  | 08.3.11.01-0091 | Швеллеры № 40, марка стали Ст0 | т | 0.43827 | 4920 | 2156.3
205 |  | 07.3.02.11-0091 | Стальные конструкции перекрытия швов | т | 0.16 | 13299.74 | 2127.96
206 |  | 01.7.06.04-0007 | Лента разделительная для сопряжения потолка из ЛГК со стеной | 100 м | 12.2546 | 173 | 2120.04
207 |  | 19.2.03.02-0005 | Решетки вентиляционные АМН, алюминиевые, размер 300х100 мм | шт | 14 | 149.29 | 2090.06
208 |  | 08.3.05.05-0051 | Сталь листовая оцинкованная, толщина 0,5 мм | т | 0.18024 | 11200 | 2018.66
209 |  | 08.1.02.03-0081 | Планка откосная из оцинкованной стали с полимерным покрытием, ширина 250 мм | м | 89.628 | 21.05 | 1886.67
210 |  | 11.3.03.05-0011 | Сэндвич-панели для откосов наружные слои листы из поливинилхлорида, внутреннее наполнение вспененный пенополистирол белые, ширина 1,5 м, длина 3,0 м, толщина 10 мм | м2 | 31.3308 | 59.16 | 1853.53
211 |  | 14.3.01.03-0001 | Состав грунтовочный глубокого проникновения | кг | 79.951 | 21.77 | 1740.53
212 |  | 20.2.07.10-0021 | Секция горизонтальная для поворота кабельной трассы из лотков прямых на 90°, сейсмостойкая, СГ-50/100-90, горячеоцинкованная | шт | 20 | 84.14 | 1682.8
213 |  | 01.7.06.11-0001 | Лента предварительно сжатая, уплотнительная | 10 м | 26.1295 | 64.1 | 1674.9
214 |  | 01.7.03.01-0001 | Вода | м3 | 680.7513 | 2.44 | 1661.03
215 |  | 20.3.03.04-0011 | Светильник аварийного освещения "ВЫХОД" под лампу КЛ с рассеивателем из поликарбоната, типа ЛБО 29-9-831 (БС-831) | шт | 8 | 205.38 | 1643.04
216 |  | 01.7.15.07-0014 | Дюбели распорные полипропиленовые | 100 шт | 19.0796 | 86 | 1640.85
217 |  | 20.2.07.06-0015 | Лоток кабельный проволочный, размер 400х100 мм, горячеоцинкованный | м | 20 | 81.92 | 1638.4
218 |  | Прайс из СД ОП | Кабель КГН-К 4х4 | м | 55 | 27.98 | 1538.9
219 |  | 23.5.02.02-0037 | Трубы стальные электросварные прямошовные со снятой фаской из стали марок Ст2кп-Ст4кп и Ст2пс-Ст4пс, наружный диаметр 76 мм, толщина стенки 3,5 мм | м | 40 | 38.24 | 1529.6
220 |  | 21.1.06.09-0182 | Кабель силовой с медными жилами ВВГнг(A)-LS 5х35-660 | 1000 м | 0.01 | 150364.44 | 1503.64
221 |  | 01.2.03.03-0062 | Мастика битумно-резиновая кровельная | т | 0.7257 | 1995 | 1447.77
222 |  | 18.1.10.02-0002 | Вентиль пожарный 50-10 для воды, номинальное давление 1,0 МПа (10 кгс/см2), номинальный диаметр 50 мм | шт | 6 | 240 | 1440
223 |  | 04.3.02.04-0155 | Смеси бетонные, БСГ, тяжелого бетона на гранитном щебне, фракция 5-20 мм, класс: B30 (М400), П3, F200, W8 | м3 | 1.827 | 787.34 | 1438.47
224 |  | 14.5.11.02-0101 | Шпатлевка водно-дисперсионная | т | 0.12308 | 11397.1 | 1402.76
225 |  | 19.2.02.01-0017 | Зонты вентиляционных систем из листовой и сортовой стали, прямоугольные, размер шахты 500х800 мм | шт | 2 | 698.86 | 1397.72
226 |  | 01.2.01.02-0021 | Битумы нефтяные модифицированные для кровельных мастик БНМ-55/60 | т | 0.84 | 1596 | 1340.64
227 |  | 19.1.01.03-0016 | Воздуховоды из оцинкованной стали жесткие спирально-навивные, толщина 1,0 мм, диаметр 1000 мм | м2 | 9.42 | 140.36 | 1322.19
228 |  | 14.5.11.03-0001 | Смесь сухая шпатлевочная на основе высокопрочного гипса с полимерными добавками, крупность заполнителя не более 0,15 мм, прочность на изгиб 2,7 МПа | кг | 171.914 | 7.46 | 1282.48
229 |  | 12.2.04.08-0026 | Маты минераловатные прошивные с покрытием сеткой, марка: "Wired mat 80" ROCKWOOL, толщиной 60 мм | м3 | 0.9 | 1421.9 | 1279.71
230 |  | 01.7.11.07-0036 | Электроды сварочные Э46, диаметр 4 мм | кг | 118.3193 | 10.75 | 1271.93
231 |  | 01.7.07.29-0091 | Опилки древесные | м3 | 35.7102 | 34.92 | 1247
232 |  | 02.2.05.04-1777 | Щебень М 800, фракция 20-40 мм, группа 2 | м3 | 11.186 | 108.4 | 1212.56
233 |  | 24.1.02.04-0002 | Скобы для крепления труб, номинальный наружный диаметр 20 мм | шт | 410 | 2.87 | 1176.7
234 |  | 14.4.01.01-0003 | Грунтовка ГФ-021 | т | 0.075147 | 15620 | 1173.8
235 |  | 01.3.01.03-0002 | Керосин для технических целей | т | 0.44996 | 2606.9 | 1173
236 |  | 01.3.02.09-0022 | Пропан-бутан смесь техническая | кг | 185.9258 | 6.09 | 1132.29
237 |  | 19.2.03.01-1000 | Решетки жалюзийные наружные, из алюминия круглого сечения, диаметр 160 мм | шт | 3 | 367.66 | 1102.98
238 |  | 07.2.06.03-0119 | Профиль направляющий, стальной, оцинкованный, для монтажа гипсовых перегородок и подвесных потолков, длина 3 м, сечение 28х27х0,6 мм | м | 275.66 | 4 | 1102.64
239 |  | 20.2.03.13-0004 | Полка кабельная К-1163 | 1000 шт | 0.128 | 8445.33 | 1081
240 |  | 11.1.03.01-0001 | Бруски деревянные, размер 50х50 мм | м3 | 0.64274 | 1668 | 1072.09
241 |  | 04.3.02.09-0741 | Затирка эластичная для реставрации и заполнения швов между плитками шириной 4-16 мм, водостойкая | т | 0.11737 | 9000 | 1056.33
242 |  | 14.1.02.04-0001 | Клей-мастика ПЕРМИНИД | т | 0.05913 | 17731.8 | 1048.48
243 |  | 01.7.15.02-0051 | Болты анкерные | т | 0.10222 | 10068 | 1029.15
244 |  | 01.3.01.01-0001 | Бензин авиационный Б-70 | т | 0.2272 | 4488.4 | 1019.76
245 |  | 18.2.01.05-0156 | Умывальники полуфарфоровые и фарфоровые с смесителем с нижней камерой смешивания, кронштейнами, сифоном бутылочным латунным и выпуском, овальные с выступающими установочными поверхностями, размер 650х500х150 мм | компл | 3 | 339.54 | 1018.62
246 |  | 18.1.02.03-0022 | Задвижки стальные, номинальный диаметр 120 мм | шт | 1 | 1014.11 | 1014.11
247 |  | 19.2.03.01-1002 | Решетки жалюзийные наружные, из алюминия круглого сечения, диаметр 200 мм | шт | 2 | 502.93 | 1005.86
248 |  | 24.1.02.04-0003 | Скобы для крепления труб, номинальный наружный диаметр 25 мм | шт | 304 | 3.27 | 994.08
249 |  | 01.3.01.01-0010 | Бензин-растворитель | кг | 159.3 | 6.15 | 979.7
250 |  | 20.2.07.10-0022 | Секция горизонтальная для поворота кабельной трассы из лотков прямых на 90°, сейсмостойкая, СГ-50/200-90, горячеоцинкованная | шт | 8 | 121.65 | 973.2
251 |  | 18.2.01.06-0001 | Унитаз-компакт «Комфорт» | компл | 3 | 318 | 954
252 |  | 01.7.19.04-0031 | Прокладки резиновые (пластина техническая прессованная) | кг | 41.0704 | 23.09 | 948.31
253 |  | 20.2.03.06-0011 | Крышка лотка PNK: 50 замковая, длина 2,5 м | шт | 78 | 12.07 | 941.46
254 |  | 11.3.03.01-0002 | Доски подоконные из ПВХ, ширина 150 мм | м | 44.48 | 20.64 | 918.07
255 |  | 01.7.15.14-0045 | Шурупы самонарезающий прокалывающий, для крепления гипсокартонных листов (ГКЛ, ГКЛВ, ГКЛВО) к каркасу из металлических профилей 3,5/35 мм | 100 шт | 302.3134 | 3 | 906.94
256 |  | 01.7.06.05-0042 | Лента липкая изоляционная на поликасиновом компаунде, ширина 20-30 мм, толщина от 0,14 до 0,19 мм | кг | 9.9339 | 91.29 | 906.86
257 |  | 01.7.16.03-0011 | Стойки деревометаллические раздвижные инвентарные | шт | 0.896 | 1010 | 904.96
258 |  | 20.4.03.05-0003 | Розетка открытой проводки двухгнездная с заземлением | 100 шт | 0.41 | 2202 | 902.82
259 |  | 20.2.07.05-0003 | Лоток кабельный оцинкованный: перфорированный PNK 200-200х50 мм, длина 2,5 м | шт | 18.4 | 47.85 | 880.44
260 |  | 08.3.03.06-0002 | Проволока горячекатаная в мотках, диаметр 6,3-6,5 мм | т | 0.19716 | 4455.2 | 878.37
261 |  | 14.5.09.07-0030 | Растворитель Р-4 | кг | 91.9323 | 9.42 | 866
262 |  | 01.7.20.08-0071 | Канат пеньковый пропитанный | т | 0.022653 | 37900 | 858.56
263 |  | 01.7.11.07-0034 | Электроды сварочные Э42А, диаметр 4 мм | кг | 80.8275 | 10.57 | 854.35
264 |  | 14.5.11.01-0001 | Шпатлевка клеевая | т | 0.19501 | 4294 | 837.37
265 |  | 20.2.07.06-0007 | Лоток кабельный проволочный, размер 150х50 мм, горячеоцинкованный | м | 27 | 30.33 | 818.91
266 |  | 18.1.03.02-0002 | Затвор дисковый поворотный межфланцевый чугунный, рабочее давление 1,0-1,6 МПа, диаметр 50 мм | шт | 1 | 817.99 | 817.99
267 |  | 12.1.01.05-0046 | Колено трубы сливное 60° металлическое для водосточных систем, окрашенное, диаметр 100 мм | шт | 8 | 101.19 | 809.52
268 |  | 24.3.01.02-0012 | Трубы из самозатухающего ПВХ гибкие гофрированные, легкие, без протяжки, номинальный внутренний диаметр 20 мм | м | 410 | 1.97 | 807.7
269 |  | 04.3.01.09-0023 | Раствор отделочный тяжелый цементный, состав 1:3 | м3 | 1.6 | 497 | 795.2
270 |  | 12.1.01.05-0043 | Заглушка желоба металлическая для водосточных систем, покрытие полиэстер, диаметр 185 мм | шт | 62 | 12.65 | 784.3
271 |  | 23.8.03.11-0652 | Фланцы стальные плоские приварные из стали ВСт3сп2, ВСт3сп3, номинальное давление 1,0 МПа, номинальный диаметр 40 мм | шт | 34 | 23 | 782
272 |  | 01.7.15.10-0052 | Скобы двухлапковые | 10 шт | 65.068 | 11.89 | 773.66
273 |  | 08.1.02.03-0021 | Водоотлив оконный из оцинкованной стали с полимерным покрытием, ширина планки 250 мм | м | 28.1688 | 26.41 | 743.94
274 |  | 19.2.03.03-0096 | Решетки вентиляционные наружные РН, из оцинкованной стали, размер 800х500 мм | шт | 2 | 371.11 | 742.22
275 |  | 08.1.02.11-0013 | Поковки оцинкованные, масса 2,825 кг | т | 0.092274 | 7977 | 736.07
276 |  | 04.3.02.09-0855 | Смесь сухая строительная гидроизоляционная "Доктор Бетон" тип: D222 | кг | 47.187 | 15.46 | 729.51
277 |  | 23.8.04.12-0052 | Тройники переходные, номинальное давление до 16 МПа, номинальный диаметр 100х65 мм, наружный диаметр и толщина стенки 108х4-76х3,5 мм | шт | 3 | 236.79 | 710.37
278 |  | 23.3.06.01-0002 | Трубы стальные сварные оцинкованные водогазопроводные с резьбой, легкие, номинальный диаметр 20 мм, толщина стенки 2,5 мм | м | 30 | 23.53 | 705.9
279 |  | 20.2.03.06-0015 | Крышка лотка PNK: 200 замковая, длина 2,5 м | шт | 18.4 | 37.44 | 688.9
280 |  | 20.2.07.09-0008 | Угол вертикальный внешний 90°, сейсмостойкий ЛВ-100/300, горячеоцинкованный | шт | 2 | 342.92 | 685.84
281 |  | 20.2.08.05-0015 | Профиль монтажный | м | 17.8 | 38.42 | 683.88
282 |  | 11.1.03.01-0086 | Бруски обрезные, хвойных пород, длина 4-6,5 м, ширина 75-150 мм, толщина 150 мм и более, сорт II | м3 | 0.3168 | 2156 | 683.02
283 |  | 14.1.06.01-0001 | Смесь сухая для наружных работ мелкозернистая, гипсовая, клеевая, для приклеивания ГКЛ и минераловатных плит, ручного нанесения, прочность на сжатие 2,0 МПа, прочность сцепления с основанием 0,3 МПа, прочность на изгиб 1,0 МПа | кг | 426.02 | 1.58 | 673.11
284 |  | 19.1.05.04-0007 | Диффузоры потолочные пластиковые универсальные, диаметр 125 мм | шт | 23 | 29.2 | 671.6
285 |  | 20.2.07.06-0003 | Лоток кабельный проволочный, размер 100х50 мм, горячеоцинкованный | м | 24 | 27.32 | 655.68
286 |  | 19.1.04.02-0006 | Дефлекторы статические из оцинкованной стали, диаметр 200 мм | шт | 1 | 627.93 | 627.93
287 |  | 11.2.13.04-0012 | Щиты из досок, толщина 40 мм | м2 | 10.566 | 57.63 | 608.92
288 |  | 04.1.02.05-0028 | Смеси бетонные тяжелого бетона (БСТ), крупность заполнителя 10 мм, класс В22,5 (М300) | м3 | 0.81335 | 738.56 | 600.71
289 |  | 14.5.01.10-0029 | Пена монтажная полиуретановая противопожарная однокомпонентная модифицированная для заполнения, уплотнения, утепления, изоляции и соединения швов и стыков в местах с повышенными требованиями пожарной безопасности (0,88 л) | шт | 5.3298 | 110.11 | 586.86
290 |  | 07.2.07.13-0171 | Подкладки металлические | кг | 45.2 | 12.6 | 569.52
291 |  | 04.3.01.12-0002 | Раствор кладочный, цементно-известковый, М25 | м3 | 1.1425 | 497 | 567.8
292 |  | 24.3.02.02-0019 | Трубы полипропиленовые раструбные для систем водоотведения, диаметр 110 мм, длина 2,0 м | шт | 12 | 47.22 | 566.64
293 |  | 08.1.02.17-0161 | Сетка тканая с квадратными ячейками № 05, без покрытия | м2 | 20.0548 | 28.25 | 566.55
294 |  | 21.1.08.01-0313 | Кабель пожарной сигнализации КПСЭнг(A)-FRLS 1х2х1,5 | 1000 м | 0.102 | 5545.45 | 565.64
295 |  | 18.5.08.02-0001 | Вантузы из серого чугуна ВМТ для воздуха и воды, номинальное давление 1 МПа (10 кгс/см2), номинальный диаметр 50 мм | компл | 1 | 554.4 | 554.4
296 |  | 01.7.20.08-0051 | Ветошь | кг | 299.5864 | 1.82 | 545.25
297 |  | 23.5.02.02-0033 | Трубы стальные электросварные прямошовные со снятой фаской из стали марок БСт2кп-БСт4кп и БСт2пс-БСт4пс, наружный диаметр 57 мм, толщина стенки 3 мм | м | 20 | 27.17 | 543.4
298 |  | 04.3.01.09-0001 | Раствор готовый кладочный цементный тяжелый | м3 | 1.275 | 424.88 | 541.72
299 |  | Прайс из СД ОП | Клемма соединительная на 4 провода сечением до 2,5 кв. мм | шт | 412 | 1.31 | 539.72
300 |  | 25.1.01.04-0031 | Шпалы непропитанные для железных дорог, тип I | шт | 2 | 266.67 | 533.34
301 |  | 24.3.01.02-0013 | Трубы из самозатухающего ПВХ гибкие гофрированные, легкие, без протяжки, номинальный внутренний диаметр 25 мм | м | 152 | 3.47 | 527.44
302 |  | 07.2.06.03-0229 | Профиль угловой, стальной, оцинкованный, для защиты углов, длина 3 м, сечение 31х31х0,4 мм | м | 164.68 | 3.18 | 523.68
303 |  | 18.1.09.06-0041 | Кран шаровой 11Б41п3, номинальное давление 1,6 МПа (16 кгс/см2), номинальный диаметр 15 мм, присоединение к трубопроводу муфтовое | шт | 14 | 37.11 | 519.54
304 |  | 11.3.03.15-0021 | Клинья пластиковые монтажные | 100 шт | 10.3539 | 50 | 517.7
305 |  | 11.1.02.04-0031 | Лесоматериалы круглые, хвойных пород, для строительства, диаметр 14-24 см, длина 3-6,5 м | м3 | 0.923 | 558.33 | 515.34
306 |  | 08.3.05.05-0002 | Лист оцинкованный плоский размером 2х1,25 м, толщиной: 0,5 мм | м2 | 15 | 34.31 | 514.65
307 |  | 14.3.02.01-0222 | Краска водоэмульсионная для внутренних работ ВАК-14 универсальная латексная полиакрилатная | т | 0.026888 | 18883.39 | 507.74
308 |  | 01.7.06.02-0002 | Лента бутиловая диффузионная | м | 63.2645 | 7.95 | 502.95
309 |  | 14.4.02.09-0001 | Краска | кг | 17.4307 | 28.6 | 498.52
310 |  | 18.3.01.04-0001 | Ствол пожарный ручной из алюминиевого сплава АК7, рабочее давление 0,4-0,6 Мпа, длина ствола 265 мм, условный проход 50 мм | шт | 6 | 82.57 | 495.42
311 |  | 01.6.01.02-0013 | Листы гипсокартонные: стандартные, БЕЛГИС, толщиной 10 мм | м2 | 44.814 | 10.93 | 489.82
312 |  | 01.7.17.11-0011 | Шкурка шлифовальная двухслойная с зернистостью 40-25 | м2 | 6.711 | 72.32 | 485.34
313 |  | 24.3.05.08-0221 | Отвод литой полиэтиленовый 90 град., электросварной, диаметр 32 мм | шт | 3 | 159.6 | 478.8
314 |  | 08.3.06.01-0003 | Прокат ромбического рифления, горячекатаный, в листах с обрезными кромками, марка стали С235, ширина от 1 до 1,9 м, толщина 4 мм | т | 0.07 | 6834.81 | 478.44
315 |  | 01.7.15.07-0005 | Дюбели монтажные, размер 10х130 (10х132, 10х150) мм | 10 шт | 67.0622 | 7.03 | 471.45
316 |  | 01.7.06.01-0042 | Лента эластичная самоклеящаяся для профилей направляющих 50/30000 мм | м | 771.2874 | 0.6 | 462.77
317 |  | 20.2.07.06-0010 | Лоток кабельный проволочный, размер 200х100 мм, горячеоцинкованный | м | 10 | 45.98 | 459.8
318 |  | 02.3.01.02-0016 | Песок природный для строительных: работ средний с крупностью зерен размером свыше 5 мм-до 5% по массе | м3 | 8.1088 | 55.26 | 448.09
319 |  | 01.3.05.30-0001 | Сополимер (смола) метакриловой кислоты и ее эфира | т | 0.0118 | 37870 | 446.87
320 |  | 01.6.03.04-0044 | Линолеум антистатический специального назначения АСН, толщиной 1,5 мм, без подосновы | м2 | 18.6 | 23.82 | 443.05
321 |  | 20.2.03.13-0001 | Полка кабельная К-1160 | 1000 шт | 0.132 | 3353.18 | 442.62
322 |  | Прайс из СД ОП | Кабель КВВ 3х2,5 | м | 20 | 22.06 | 441.2
323 |  | 11.1.03.06-0087 | Доска обрезная, хвойных пород, ширина 75-150 мм, толщина 25 мм, длина 4-6,5 м, сорт III | м3 | 0.3988 | 1100 | 438.68
324 |  | 05.1.03.09-0016 | Перемычка брусковая 3ПБ16-37-п, бетон B15, объем 0,041 м3, расход арматуры 3,26 кг | шт | 7 | 61.93 | 433.51
325 |  | 14.3.01.02-0103 | Грунтовка воднодисперсионная CERESIT CT 17 | л | 47.304 | 9.14 | 432.36
326 |  | 01.7.15.07-0010 | Дюбели пластмассовые с шурупами, размер 10х50 мм | 100 шт | 10.92 | 39 | 425.88
327 |  | 19.1.01.03-0075 | Воздуховоды из оцинкованной стали, толщина 0,7 мм, диаметр до 800 мм | м2 | 5.024 | 84.25 | 423.27
328 |  | 01.7.15.07-0082 | Дюбель-гвозди, размер 6х39 мм | 100 шт | 5.8941 | 70 | 412.59
329 |  | 19.1.01.03-0073 | Воздуховоды из оцинкованной стали, толщина 0,6 мм, диаметр до 250 мм | м2 | 4.3175 | 93.52 | 403.77
330 |  | ФССЦ, Общие положения, Прил. 4, табл.1 п.5 , табл.2 п.4 | Надбавка по водонепроницаемости W6 к оптовой цене для бетона класса В30 (М400) (394.45*(0,015)=5.92) |  | 561.9652 | 0.71 | 399
331 |  | 01.6.02.02-0001 | Стеклообои: MERMET, рогожка | 10 м2 | 8.3949 | 45.72 | 383.81
332 |  | 999-9950 | Вспомогательные ненормируемые ресурсы (2% от Оплаты труда рабочих) | руб | 383.1743 | 1 | 383.17
333 |  | 08.3.03.04-0012 | Проволока светлая, диаметр 1,1 мм | т | 0.037559 | 10200 | 383.1
334 |  | 19.1.01.01-0014 | Воздуховоды полужесткие гофрированные из алюминия, толщина 0,12-0,15 мм, диаметр 125 мм | м2 | 7.065 | 53.46 | 377.69
335 |  | 09.2.01.05-0001 | Гребенка несущая | м | 18.18 | 20.47 | 372.14
336 |  | 20.2.07.12-0004 | Секция переходная кабельной трассы с одной ширины на другую, сейсмостойкая, СП 0,1-0,4/0,1 (ЛС-Пр-100/400, ЛС-Пр-400/100), горячеоцинкованная | шт | 4 | 91.16 | 364.64
337 |  | 24.1.02.01-0014 | Хомуты двухболтовые с быстродействующим замком для крепления труб размером 25-30 мм | шт | 26 | 13.79 | 358.54
338 |  | 14.5.01.01-0011 | Герметик акриловый: KIM TEC, 300 мл | шт | 25.06 | 14.14 | 354.35
339 |  | 18.1.09.06-0043 | Кран шаровой 11Б41п3, номинальное давление 1,6 МПа (16 кгс/см2), номинальный диаметр 25 мм, присоединение к трубопроводу муфтовое | шт | 5 | 68.5 | 342.5
340 |  | 01.7.06.03-0023 | Лента полиэтиленовая с липким слоем, марка А | кг | 8.7477 | 39.02 | 341.34
341 |  | 20.2.07.10-0002 | Секция вертикальная для поворота кабельной трассы из лотков прямых вверх или вниз под любым углом, сейсмостойкая, СВ-50/200, горячеоцинкованная | шт | 4 | 79.33 | 317.32
342 |  | 20.4.01.01-0031 | Выключатель одноклавишный для открытой проводки | 10 шт | 4.6 | 68 | 312.8
343 |  | 18.1.10.10-0033 | Смесители для душевых установок СМ-Д-ШЛФ с душевой сеткой на гибком шланге с фарфоровым корпусом | компл | 2 | 144.71 | 289.42
344 |  | 01.7.15.02-0054 | Болты анкерные оцинкованные | кг | 24 | 11.54 | 276.96
345 |  | 24.3.02.05-0025 | Трубы полипропиленовые ПП-Р, номинальное давление 2,0 МПа, номинальный наружный диаметр 50 мм | м | 9.46 | 28.88 | 273.2
346 |  | 01.7.06.04-0002 | Лента бумажная для повышения трещиностойкости стыков ГКЛ и ГВЛ | м | 1596.4194 | 0.17 | 271.39
347 |  | Прайс из СД ОП | Металлорукав МРПИнг-25 | м | 36 | 7.52 | 270.72
348 |  | 12.2.04.08-0034 | Маты минераловатные прошивные с покрытием сеткой, марка: "Wired mat 105" ROCKWOOL, толщиной 30 мм | м3 | 0.15 | 1781.01 | 267.15
349 |  | 19.2.03.03-0085 | Решетки вентиляционные наружные РН, из оцинкованной стали, размер 700х400 мм | шт | 1 | 266.64 | 266.64
350 |  | 23.8.01.16-0025 | Соединитель напрессовочный прямой с наружной резьбой, размер резьбы 3/4", номинальный диаметр 25 мм | 10 шт | 0.6 | 444.3 | 266.58
351 |  | 07.2.06.04-0061 | Нижний уголок для крепления несущих элементов двери 100х123 мм | 100 шт | 0.92291 | 279 | 257.49
352 |  | 07.2.06.04-0011 | Верхний уголок для крепления несущих элементов двери 100х123 мм | 100 шт | 0.92291 | 279 | 257.49
353 |  | 18.3.01.01-0041 | Головки для пожарных рукавов соединительные напорные рукавные ГР, давление 1,2 МПа (12 кгс/см2), диаметр 50 мм | шт | 18 | 14.2 | 255.6
354 |  | 19.1.01.03-0074 | Воздуховоды из оцинкованной стали, толщина 0,6 мм, диаметр до 450 мм | м2 | 2.9673 | 84.05 | 249.4
355 |  | 01.7.15.14-0044 | Шурупы самонарезающий прокалывающий, для крепления гипсокартонных листов (ГКЛ, ГКЛВ, ГКЛВО) к каркасу из металлических профилей 3,5/25 мм | 100 шт | 119.8563 | 2 | 239.71
356 |  | 19.1.04.02-0002 | Дефлекторы статические из оцинкованной стали, диаметр 125 мм | шт | 1 | 237.85 | 237.85
357 |  | 24.3.02.05-0021 | Трубы полипропиленовые ПП-Р, номинальное давление 2,0 МПа, номинальный наружный диаметр 20 мм | м | 49.445 | 4.71 | 232.89
358 |  | 18.1.04.07-0023 | Клапаны обратные В-В, размер 1" | шт | 3 | 75.9 | 227.7
359 |  | 03.2.01.01-0001 | Портландцемент общестроительного назначения бездобавочный М400 Д0 (ЦЕМ I 32,5Н) | т | 0.53834 | 412 | 221.79
360 |  | 20.2.10.04-0004 | Наконечники кабельные медные луженые под опрессовку 16-6-6-М УХЛ3 | 100 шт | 0.8 | 276 | 220.8
361 |  | 01.7.06.05-0041 | Лента изоляционная прорезиненная односторонняя, ширина 20 мм, толщина 0,25-0,35 мм | кг | 7.2234 | 30.4 | 219.59
362 |  | 08.3.05.05-0054 | Сталь листовая оцинкованная, толщина 0,8 мм | т | 0.019436 | 11000 | 213.79
363 |  | 23.2.02.02-0012 | Трубы медные круглые тянутые и холоднокатаные (марки меди М2, М3), наружным диаметром: 9,52 мм, толщиной стенки 0,8 мм | м | 6 | 35.18 | 211.08
364 |  | 20.2.10.04-0007 | Наконечники кабельные медные луженые под опрессовку 50-10-11-М УХЛ3 | 100 шт | 0.3 | 690 | 207
365 |  | 24.3.02.05-0022 | Трубы полипропиленовые ПП-Р, номинальное давление 2,0 МПа, номинальный наружный диаметр 25 мм | м | 27.87 | 7.36 | 205.12
366 |  | 01.7.15.07-0152 | Дюбели с шурупом, размер 6х35 мм | 100 шт | 25.0826 | 8 | 200.66
367 |  | 24.1.02.01-0013 | Хомуты двухболтовые с быстродействующим замком для крепления труб размером 20-24 мм | шт | 15 | 13.12 | 196.8
368 |  | 20.5.04.09-0001 | Сжимы ответвительные | 100 шт | 0.369 | 528 | 194.83
369 |  | 18.1.09.08-1016 | Кран шаровой латунный полнопроходной, номинальное давление 1,6 МПа (16 кгс/см2) и 2,5 МПа (25 кгс/см2), номинальный диаметр 20 мм, с обычной рукояткой, присоединение 3/4"х3/4", с внутренним резьбовым присоединением | шт | 3 | 64.05 | 192.15
370 |  | 18.1.04.06-0032 | Клапан обратный пружинный латунный, номинальное давление 2,5 МПа (25 кгс/см2), номинальный диаметр 20 мм | шт | 2 | 95.6 | 191.2
371 |  | 08.1.02.17-0098 | Сетка сварная из арматурной проволоки без покрытия, диаметр проволоки 5,0 мм, размер ячейки 150х150 мм | м2 | 13.29 | 14.34 | 190.58
372 |  | Прайс из СД ОП | Зонт над шахтой ЗП 700Х400 | шт | 1 | 182 | 182
373 |  | 19.3.02.08-0021 | Кронштейны для крепления внешнего блока сплит-системы, рекомендуемая нагрузка до 80 кг (два кронштейна, болты, гайки, шайбы) | компл | 2 | 90.27 | 180.54
374 |  | 03.1.02.03-0011 | Известь строительная негашеная комовая, сорт I | т | 0.24534 | 734.5 | 180.2
375 |  | 01.7.06.07-0002 | Лента монтажная, тип ЛМ-5 | 10 м | 26.0385 | 6.9 | 179.67
376 |  | 07.2.06.04-0076 | Подвес прямой, стальной, оцинкованный, для закрепления (подвески) потолочных профилей к несущим конструкциям | 100 шт | 2.6134 | 68 | 177.71
377 |  | 08.2.02.11-0007 | Канат двойной свивки ТК, конструкции 6х19(1+6+12)+1 о.с., оцинкованный, из проволок марки В, маркировочная группа 1770 н/мм2, диаметр 5,5 мм | 10 м | 3.5086 | 50.24 | 176.27
378 |  | 08.4.03.02-0004 | Сталь арматурная, горячекатаная, гладкая, класс А-I, диаметр 12 мм | т | 0.02708 | 6508.75 | 176.26
379 |  | 14.2.06.08-0001 | Пропитка упрочняющая для бетона "Ашфорд Формула" | л | 1.5948 | 110.1 | 175.59
380 |  | 21.1.06.10-0363 | Кабель силовой с медными жилами ВВГнг(A)-LS 2х2,5ок(N)-1000 | 1000 м | 0.02 | 8657.63 | 173.15
381 |  | 20.2.03.06-0013 | Крышка лотка PNK: 100 замковая, длина 2,5 м | шт | 9.2 | 18.72 | 172.22
382 |  | 03.1.01.01-0002 | Гипс строительный Г-3 | т | 0.23234 | 729.98 | 169.61
383 |  | 04.3.02.09-0102 | Смеси сухие водостойкие для затирки межплиточных швов шириной 1-6 мм (различная цветовая гамма) | т | 0.026036 | 6513 | 169.58
384 |  | 11.1.03.06-0072 | Доска обрезная, хвойных пород, ширина 75-150 мм, толщина 25 мм, длина 2-3,75 м, сорт IV | м3 | 0.21678 | 775 | 168
385 |  | 19.2.02.01-0003 | Зонты вентиляционных систем из листовой и сортовой стали, круглые, диаметр шахты 315 мм | шт | 1 | 167.33 | 167.33
386 |  | 20.2.03.13-0002 | Полка кабельная К-1161 | 1000 шт | 0.034 | 4742.7 | 161.25
387 |  | 01.7.15.07-0012 | Дюбели пластмассовые с шурупами, размер 12х70 мм | 100 шт | 1.8524 | 83 | 153.75
388 |  | 01.7.11.07-0045 | Электроды сварочные Э42А, диаметр 5 мм | т | 0.014355 | 10362 | 148.74
389 |  | 01.7.15.14-0046 | Шурупы самонарезающий прокалывающий, для крепления гипсокартонных листов (ГКЛ, ГКЛВ, ГКЛВО) к каркасу из металлических профилей 3,5/55 мм | 100 шт | 29.7358 | 5 | 148.68
390 |  | 19.2.02.01-0001 | Зонты вентиляционных систем из листовой и сортовой стали, круглые, диаметр шахты 200 мм | шт | 1 | 138.79 | 138.79
391 |  | 23.2.02.02-0011 | Трубы медные круглые тянутые и холоднокатаные (марки меди М2, М3), наружным диаметром: 6,3 мм, толщиной стенки 0,8 мм | м | 6 | 22.83 | 136.98
392 |  | 24.3.02.05-0023 | Трубы полипропиленовые ПП-Р, номинальное давление 2,0 МПа, номинальный наружный диаметр 32 мм | м | 10.25 | 11.91 | 122.08
393 |  | 14.5.11.09-0105 | Шпатлевка эпоксидная двухкомпонентная, ЭП-0010 | т | 0.002246 | 53913.8 | 121.09
394 |  | 19.1.02.01-1002 | Воздухоотводчик, давление 1,6 МПа (16 кгс/см2), диаметр 15 мм, присоединение 1/2" | шт | 1 | 120.2 | 120.2
395 |  | 01.7.20.08-0162 | Ткань мешочная | 10 м2 | 1.3728 | 84.75 | 116.34
396 |  | 12.2.07.04-0182 | Трубки из вспененного каучука, толщина 9 мм, диаметр 10 мм | 10 м | 0.6 | 189.3 | 113.58
397 |  | 20.2.03.13-0003 | Полка кабельная К-1162 | 1000 шт | 0.018 | 6273.69 | 112.93
398 |  | 01.7.06.01-0041 | Лента эластичная самоклеящаяся для профилей направляющих 30/30000 мм | м | 297.14 | 0.37 | 109.94
399 |  | 14.4.04.09-0016 | Эмаль ХВ-124, голубая | т | 0.004712 | 22050 | 103.9
400 |  | 01.7.17.11-0002 | Бумага шлифовальная | 1000 м2 | 0.003198 | 32123.15 | 102.73
401 |  | 18.5.08.09-0001 | Патрубки | 10 шт | 0.3492 | 277.5 | 96.9
402 |  | 01.2.01.02-0031 | Битумы нефтяные строительные изоляционные БНИ-IV-3, БНИ-IV, БНИ-V | т | 0.06785 | 1412.5 | 95.84
403 |  | 23.8.03.04-1116 | Муфта противопожарная из нержавеющей стали, предел огнестойкости EI 180, с вкладышем из терморасширяющейся резины, для трубы диаметром 110 мм | шт | 2 | 46.01 | 92.02
404 |  | 01.3.05.03-0005 | Аммоний сернокислый (сульфат аммония) очищенный | т | 0.007226 | 12486 | 90.22
405 |  | 08.3.07.01-0076 | Прокат полосовой, горячекатаный, марка стали Ст3сп, ширина 50-200 мм, толщина 4-5 мм | т | 0.017984 | 5000 | 89.92
406 |  | 18.1.10.12-0018 | Кран пробно-спускной с прямым спуском латунный 10Б9бк1, номинальное давление 1,0 МПа (10 кгс/см2), номинальный диаметр 15 мм, присоединение к трубопроводу цапковое | шт | 1 | 87.77 | 87.77
407 |  | 24.3.02.02-0011 | Трубы полипропиленовые раструбные для систем водоотведения, диаметр 50 мм, длина 1,0 м | шт | 10 | 8.2 | 82
408 |  | 14.5.01.07-1000 | Герметик клей силиконовый | л | 0.62 | 131.35 | 81.44
409 |  | 20.2.10.04-0008 | Наконечники кабельные медные луженные ТМЛ-70 | 100 шт | 0.1 | 801 | 80.1
410 |  | 08.3.07.01-0041 | Прокат полосовой, горячекатаный, размер 40х4 мм | т | 0.0126 | 6100 | 76.86
411 |  | 01.7.11.07-0054 | Электроды сварочные Э42, диаметр 6 мм | т | 0.0080246 | 9424 | 75.62
412 |  | 07.2.07.04-0013 | Прочие индивидуальные сварные конструкции решетчатые, масса сборочной единицы до 0,1 т | т | 0.009243 | 8160.13 | 75.42
413 |  | Прайс из СД ОП | Светильник переносной с лампой накаливания 12В РВО-42 ХЛ2 IP54, длина шнура 20м | шт | 1 | 73.55 | 73.55
414 |  | 08.4.01.02-0011 | Детали закладные и накладные, изготовленные без применения сварки, гнутья, сверления (пробивки) отверстий, поставляемые отдельно | т | 0.0126 | 5804 | 73.13
415 |  | 23.8.01.16-0022 | Соединитель напрессовочный прямой с наружной резьбой, размер резьбы 1/2", номинальный диаметр 20 мм | 10 шт | 0.2 | 361.7 | 72.34
416 |  | 11.1.02.09-0004 | Стойки рудничные, длина 2,5-3,9 м | м3 | 0.10476 | 686.42 | 71.91
417 |  | 20.5.04.10-0011 | Сжимы соединительные | 100 шт | 0.68738 | 100 | 68.74
418 |  | 01.7.15.14-0062 | Шурупы-саморезы 4,2х16 мм | 100 шт | 6.8288 | 10 | 68.29
419 |  | 23.8.04.12-0019 | Тройники равнопроходные, номинальный диаметр 110 мм | шт | 1 | 66.56 | 66.56
420 |  | 08.3.05.02-0111 | Прокат толстолистовой горячекатаный из углеродистой стали, толщина 1,6-1,7 мм | т | 0.01242 | 5325 | 66.14
421 |  | 14.4.01.18-0002 | Грунтовка ФЛ-03К, коричневая | т | 0.002232 | 29470.1 | 65.78
422 |  | 01.7.15.14-0165 | Шурупы с полукруглой головкой 4х40 мм | т | 0.0050791 | 12430 | 63.13
423 |  | 01.7.15.03-0034 | Болты с гайками и шайбами оцинкованные, диаметр 12 мм | кг | 2.378 | 25.76 | 61.26
424 |  | ОП ФЕР 46- 2% от ОТ | Затраты на электроэнергию, потребляемую ручным инструментом - 2% | руб. | 12.694 | 4.81 | 61.06
425 |  | 20.2.10.04-0006 | Наконечники кабельные медные луженные ТМЛ-35 | 100 шт | 0.1 | 572 | 57.2
426 |  | 24.3.05.15-0133 | Тройник полипропиленовый, комбинированный, с наружной резьбой, номинальный наружный диаметр 25 мм, размер резьбы 1/2" | шт | 5 | 11.23 | 56.15
427 |  | 23.8.03.11-0653 | Фланцы стальные плоские приварные из стали ВСт3сп2, ВСт3сп3, номинальное давление 1,0 МПа, номинальный диаметр 50 мм | шт | 2 | 28 | 56
428 |  | 14.1.01.01-0001 | Клей казеиновый | т | 0.0020486 | 26500 | 54.29
429 |  | 14.4.02.09-0301 | Композиция антикоррозионная цинкнаполненная | кг | 0.2254 | 238.48 | 53.75
430 |  | 01.7.20.08-0102 | Миткаль суровый | 10 м | 0.72983 | 73.65 | 53.75
431 |  | 20.2.02.01-0019 | Втулки изолирующие | 1000 шт | 0.19249 | 270 | 51.97
432 |  | 24.1.02.01-0017 | Хомуты двухболтовые с быстродействующим замком для крепления труб размером 48-53 мм | шт | 3 | 16.73 | 50.19
433 |  | 10.3.02.03-0012 | Припои оловянно-свинцовые бессурьмянистые, марка ПОС40 | т | 0.0007612 | 65750 | 50.05
434 |  | 09.2.01.05-0051 | Подвес в комплекте | 100 шт | 0.12726 | 366 | 46.58
435 |  | 24.3.05.12-0001 | Ревизия полипропиленовая с крышкой, номинальный внутренний диаметр 100 мм | шт | 3 | 15.18 | 45.54
436 |  | 24.3.05.15-0123 | Тройник полипропиленовый, комбинированный, с внутренней резьбой, номинальный наружный диаметр 25 мм, размер резьбы 1/2" | шт | 5 | 8.79 | 43.95
437 |  | 01.7.19.04-0002 | Пластина резиновая рулонная вулканизированная | кг | 3.24 | 13.56 | 43.93
438 |  | 01.7.15.03-0014 | Болты с гайками и шайбами для санитарно-технических работ, диаметр 16 мм | т | 0.0029584 | 14830 | 43.87
439 |  | 10.1.02.02-0103 | Листы алюминиевые, марка АД1Н, толщина 1 мм | кг | 0.819 | 52.86 | 43.29
440 |  | 04.3.01.10-0101 | Раствор тампонажный | м3 | 0.07794 | 553.9 | 43.17
441 |  | 01.7.15.03-0031 | Болты с гайками и шайбами оцинкованные, диаметр 6 мм | кг | 1.505 | 28.22 | 42.47
442 |  | 20.1.02.23-0082 | Перемычки гибкие, тип ПГС-50 | 10 шт | 1.0746 | 39 | 41.91
443 |  | 01.7.11.07-0040 | Электроды сварочные Э50А, диаметр 4 мм | т | 0.0036 | 11524 | 41.49
444 |  | 20.2.10.03-0020 | Наконечники кабельные П2.5-4Д-МУ3 | 100 шт | 0.2 | 203 | 40.6
445 |  | 24.3.01.01-0002 | Трубка полихлорвиниловая | кг | 1.116 | 35.7 | 39.84
446 |  | 01.7.15.10-0057 | Скобы скрепляющие и для подвеса | кг | 6 | 6.5 | 39
447 |  | 01.7.15.03-0013 | Болты с гайками и шайбами для санитарно-технических работ, диаметр 12 мм | т | 0.00254 | 15323 | 38.92
448 |  | 11.1.03.06-0086 | Доска обрезная, хвойных пород, ширина 75-150 мм, толщина 25 мм, длина 4-6,5 м, сорт II | м3 | 0.02826 | 1375 | 38.86
449 |  | 20.2.07.10-0001 | Секция вертикальная для поворота кабельной трассы из лотков прямых вверх или вниз под любым углом, сейсмостойкая, СВ-50/100, горячеоцинкованная | шт | 1 | 38.26 | 38.26
450 |  | 14.5.02.02-0105 | Замазка суриковая | кг | 1.8 | 19.61 | 35.3
451 |  | 01.7.15.04-0011 | Винты с полукруглой головкой, длина 50 мм | т | 0.0028115 | 12430 | 34.95
452 |  | 04.3.01.09-0014 | Раствор готовый кладочный, цементный, М100 | м3 | 0.06402 | 519.8 | 33.28
453 |  | 14.5.01.10-0025 | Пена монтажная для герметизации стыков в баллончике емкостью 0,85 л | шт | 0.42 | 72.8 | 30.58
454 |  | 08.1.02.11-0023 | Поковки простые строительные (скобы, закрепы, хомуты), масса до 1,6 кг | кг | 2 | 15.14 | 30.28
455 |  | 06.1.01.05-0111 | Кирпич керамический пустотелый одинарный, размер 250х120х65 мм, марка 100 | 1000 шт | 0.017357 | 1572 | 27.29
456 |  | ОП ФЕР 20- 1% от ОТ | Затраты на электроэнергию, потребляемую ручным инструментом - 1% | руб. | 63 | 0.43 | 27.09
457 |  | 25.2.02.11-0041 | Рамка для надписей 55х15 мм | шт | 100 | 0.27 | 27
458 |  | 19.1.05.04-0006 | Диффузоры потолочные пластиковые универсальные, диаметр 100 мм | шт | 1 | 25.25 | 25.25
459 |  | 01.2.01.02-0001 | Битум горячий | т | 0.0128 | 1946.91 | 24.92
460 |  | 01.7.15.06-0094 | Гвозди проволочные оцинкованные для асбестоцементной кровли, размер 4,5х120 мм | т | 0.0020748 | 11978 | 24.85
461 |  | 24.3.05.15-0343 | Тройник ХПВХ, номинальное давление 2,5 МПа (25 кгс/см2), диаметр 25 мм | шт | 2 | 12.37 | 24.74
462 |  | 01.7.07.10-0001 | Патроны для строительно-монтажного пистолета | 1000 шт | 0.0971 | 253.8 | 24.64
463 |  | 14.4.02.04-0142 | Краска масляная земляная МА-0115, мумия, сурик железный | кг | 1.592 | 15.12 | 24.07
464 |  | 18.3.01.01-0011 | Головки соединительные напорные для соединения напорных пожарных рукавов между собой и с пожарным оборудованием-муфтовые ГМ 50 | шт | 1 | 23.95 | 23.95
465 |  | 11.1.03.01-0080 | Бруски обрезные, хвойных пород, длина 4-6,5 м, ширина 75-150 мм, толщина 40-75 мм, сорт IV | м3 | 0.0226 | 1056 | 23.87
466 |  | 01.3.01.05-0009 | Парафин нефтяной твердый Т-1 | т | 0.00284 | 8105.71 | 23.02
467 |  | 24.3.05.08-0201 | Отвод полипропиленовый 45°, для систем водоотведения, 50 мм | шт | 8 | 2.87 | 22.96
468 |  | 01.7.07.12-1006 | Пленка полиэтиленовая, толщина 80 мкм | м2 | 11.826 | 1.94 | 22.94
469 |  | 20.2.01.05-0003 | Гильзы кабельные медные ГМ 6 | 100 шт | 0.20384 | 110 | 22.42
470 |  | 01.7.07.29-0031 | Каболка | т | 0.00072 | 30030 | 21.62
471 |  | 14.1.04.02-0011 | Клей резиновый № 88-Н | кг | 0.48 | 45 | 21.6
472 |  | 04.3.01.09-0012 | Раствор готовый кладочный, цементный, М50 | м3 | 0.0441 | 485.9 | 21.43
473 |  | 20.4.03.05-0008 | Розетка штепсельная для открытой проводки РШ-П-20-0-IP43-01-10/42 | 100 шт | 0.01 | 2008 | 20.08
474 |  | 01.7.15.07-0042 | Дюбели с калиброванной головкой (в обоймах), размер 3х58,5 мм | т | 0.0008265 | 22558 | 18.64
475 |  | 24.3.05.16-0134 | Угольник 90° из сополимера полипропилена РР-R тип 3 (PRC-R), наружный диаметр 50мм | шт | 3 | 5.65 | 16.95
476 |  | ТССЦ, Общие положения, Прил. 4, табл.1 п.5 , табл.2 п.4 | Надбавка по водонепроницаемости W6 к оптовой цене для бетона класса В30 (М400) (394.45*(0,015)=5.92) |  | 12.9479 | 1.28 | 16.57
477 |  | 24.3.05.16-0132 | Угольник 90° из сополимера полипропилена РР-R тип 3 (PRC-R), наружный диаметр 25мм | шт | 16 | 1.02 | 16.32
478 |  | 08.3.03.05-0013 | Проволока стальная низкоуглеродистая разного назначения оцинкованная, диаметр 1,6 мм | т | 0.0010605 | 14690 | 15.58
479 |  | 12.2.07.04-0141 | Трубки высокотемпературные из вспененного каучука K-FLEX ST, толщиной: 6 мм, внутренним диаметром 6 мм | 10 м | 0.6 | 25.4 | 15.24
480 |  | 01.7.07.20-0002 | Тальк молотый, сорт I | т | 0.0082295 | 1820 | 14.98
481 |  | 14.5.05.01-0012 | Олифа комбинированная для разведения масляных густотертых красок и для внешних работ по деревянным поверхностям | т | 0.000859 | 16950 | 14.56
482 |  | 01.7.17.05-0021 | Карборунд | кг | 2.5291 | 5.71 | 14.44
483 |  | 19.1.01.01-0011 | Воздуховоды полужесткие гофрированные из алюминия, толщина 0,12-0,15 мм, диаметр 100 мм | м2 | 0.314 | 43.55 | 13.67
484 |  | 14.1.04.02-0002 | Клей 88-СА | кг | 0.4625 | 28.93 | 13.38
485 |  | 08.1.02.25-0101 | Наконечники для полиэтиленовых труб | кг | 0.5345 | 25 | 13.36
486 |  | 03.2.01.04-0002 | Цемент пуццолановый М400 ППЦ (ЦЕМ IV 32,5Н) | т | 0.032 | 412 | 13.18
487 |  | 01.7.15.04-0054 | Винты самонарезающие, оцинкованные, размер 4х12 мм | т | 0.0003911 | 33180 | 12.98
488 |  | 20.2.01.05-0005 | Гильзы кабельные медные ГМ 16 | 100 шт | 0.08918 | 143 | 12.75
489 |  | 01.3.02.03-0001 | Ацетилен газообразный технический | м3 | 0.308 | 38.51 | 11.86
490 |  | 21.2.01.02-0141 | Провод неизолированный для воздушных линий электропередачи медные, марка М, сечение 4 мм2 | т | 0.0001224 | 96440 | 11.8
491 |  | 20.2.02.01-0014 | Втулки, диаметр 42 мм | 1000 шт | 0.041129 | 282.03 | 11.6
492 |  | 14.5.09.04-0111 | Отвердитель № 1 | т | 0.0001701 | 67872 | 11.55
493 |  | 01.7.15.14-0042 | Шурупы самонарезающий прокалывающий, для крепления металлических профилей или листовых деталей 3,5/9,5 мм | 100 шт | 5.191 | 2 | 10.38
494 |  | 19.3.02.08-0032 | Трубки дренажные (шланги) гофрированные для систем кондиционирования, диаметр 20 мм | 10 м | 0.1 | 96.2 | 9.62
495 |  | 14.5.09.02-0002 | Ксилол нефтяной, марка А | т | 0.0012141 | 7640 | 9.28
496 |  | 23.8.04.12-0015 | Тройники равнопроходные, номинальный диаметр 50 мм | шт | 1 | 8.8 | 8.8
497 |  | 01.7.15.06-0064 | Гвозди отделочные, круглые, размер 1,6х25 мм | т | 0.0008536 | 9713.4 | 8.29
498 |  | 08.3.03.05-0011 | Проволока стальная низкоуглеродистая разного назначения оцинкованная, диаметр 1,1 мм | т | 0.0005565 | 14690 | 8.17
499 |  | 21.1.06.10-0167 | Кабель силовой с медными жилами ВВГнг(A)-FRLS 3х1,5ок-1000 | 1000 м | 0.0004 | 19862.94 | 7.95
500 |  | 10.2.02.08-0001 | Проволока медная, круглая, мягкая, электротехническая, диаметр 1,0-3,0 мм и выше | т | 0.0002 | 37517 | 7.5
501 |  | 01.1.02.08-0001 | Прокладки из паронита ПМБ, толщина 1 мм, диаметр 50 мм | 1000 шт | 0.002 | 3450 | 6.9
502 |  | 14.4.03.03-0002 | Лак битумный БТ-123 | т | 0.0008652 | 7826.9 | 6.77
503 |  | 04.3.01.07-0012 | Раствор готовый отделочный тяжелый, известковый, состав 1:2,5 | м3 | 0.012804 | 510.4 | 6.54
504 |  | 01.7.15.14-0021 | Шурупы для ГВЛ 3,9х25 | 100 шт | 2.178 | 3 | 6.53
505 |  | 01.7.15.07-0025 | Дюбели распорные полиэтиленовые, размер 10x40 мм | 1000 шт | 0.024 | 270 | 6.48
506 |  | 01.7.15.07-0023 | Дюбели распорные полиэтиленовые, размер 8х30 мм | 1000 шт | 0.036 | 180 | 6.48
507 |  | 24.3.01.01-0004 | Трубка электроизоляционная ПВХ-305, диаметр 6-10 мм | кг | 0.16 | 38.34 | 6.13
508 |  | 20.2.02.01-0012 | Втулки, диаметр 22 мм | 1000 шт | 0.049737 | 119 | 5.92
509 |  | 23.1.02.06-0042 | Хомут стальной оцинкованный с саморезом и резиновой прокладкой для крепления труб диаметром: 20 мм | 10 шт | 0.1 | 57.5 | 5.75
510 |  | 14.4.04.09-0017 | Эмаль ХВ-124, защитная, зеленая | т | 0.0002 | 28300.4 | 5.66
511 |  | 07.2.07.02-0001 | Кондуктор инвентарный металлический | шт | 0.0156 | 346 | 5.4
512 |  | 21.1.06.09-0179 | Кабель силовой с медными жилами ВВГнг(A)-LS 5х10-660 | 1000 м | 0.000115 | 45607.75 | 5.24
513 |  | 12.2.03.10-0008 | Стеклопластик рулонный теплоизоляционный, плотность 120 г/м2, ширина 1м | м2 | 0.525 | 9.36 | 4.91
514 |  | 01.7.11.04-0072 | Проволока сварочная легированная, диаметр 4 мм | т | 0.00036 | 13560 | 4.88
515 |  | 01.7.07.29-0101 | Очес льняной | кг | 0.113 | 37.29 | 4.21
516 |  | 01.7.15.14-0161 | Шурупы с полукруглой головкой 2,5х20 мм | т | 0.0001409 | 29800 | 4.2
517 |  | 01.3.04.01-0002 | Масло веретенное | кг | 0.1045 | 39.04 | 4.08
518 |  | 01.7.19.02-0052 | Кольца резиновые уплотнительные для полипропиленовых труб, диаметр 110 мм | 100 шт | 0.0288 | 141 | 4.06
519 |  | 20.2.02.01-0013 | Втулки, диаметр 28 мм | 1000 шт | 0.02176 | 176.21 | 3.83
520 |  | 01.7.15.06-0121 | Гвозди строительные с плоской головкой, размер 1,6х50 мм | т | 0.0004344 | 8475 | 3.68
521 |  | 21.1.06.10-0169 | Кабель силовой с медными жилами ВВГнг(A)-FRLS 3х2,5ок-1000 | 1000 м | 0.000148 | 24712.04 | 3.66
522 |  | 01.3.05.38-0241 | Метилен хлористый технический | кг | 0.3095 | 11.8 | 3.65
523 |  | 08.1.02.11-0001 | Поковки из квадратных заготовок, масса 1,8 кг | т | 0.00054 | 5989 | 3.23
524 |  | 01.7.15.14-0169 | Шурупы с полукруглой головкой 6х40 мм | т | 0.00024 | 12430 | 2.98
525 |  | 14.1.05.03-0012 | Клей фенолополивинилацетальный БФ-2, сорт I | т | 0.00024 | 12330 | 2.96
526 |  | 01.1.01.09-0026 | Шнур асбестовый общего назначения ШАОН, диаметр 8-10 мм | т | 0.0001 | 26499 | 2.65
527 |  | 01.7.15.07-0024 | Дюбели распорные полиэтиленовые, размер 8х40 мм | 1000 шт | 0.012 | 200 | 2.4
528 |  | 01.7.15.14-0173 | Шурупы с полукруглой головкой 6-10х100 мм | т | 0.00021 | 11350 | 2.38
529 |  | 08.3.05.02-0101 | Прокат толстолистовой горячекатаный в листах, марка стали ВСт3пс5, толщина 4-6 мм | т | 0.000392 | 5763 | 2.26
530 |  | 01.7.15.04-0012 | Винты с полукруглой головкой, длина 55-120 мм | т | 0.00018 | 12430 | 2.24
531 |  | 14.4.03.17-0011 | Лак электроизоляционный 318 | кг | 0.06 | 35.63 | 2.14
532 |  | 24.3.05.16-0131 | Угольник 90° из сополимера полипропилена РР-R тип 3 (PRC-R), наружный диаметр 20 мм | шт | 3 | 0.71 | 2.13
533 |  | 24.3.05.15-0143 | Тройник полипропиленовый переходной, диаметр 25х20х25 мм | шт | 1 | 2.05 | 2.05
534 |  | 01.7.15.14-0171 | Шурупы с полукруглой головкой 6х60 мм | т | 0.00015 | 12430 | 1.86
535 |  | 11.3.03.14-1000 | Заглушки торцевые двусторонние к подоконной доске из ПВХ, белый, мрамор, размеры 40х480 мм | 10 шт | 0.56 | 3.15 | 1.76
536 |  | 01.3.02.03-0012 | Ацетилен растворенный технический, марка Б | т | 5.7e-05 | 30540 | 1.74
537 |  | 01.3.05.17-0002 | Канифоль сосновая | кг | 0.06012 | 27.74 | 1.67
538 |  | 01.7.15.07-0097 | Дюбель-гвозди полипропиленовые с оцинкованным гвоздем, с цилиндрическим бортиком, размер 6х80 мм | 100 шт | 0.0808 | 20.7 | 1.67
539 |  | 01.7.15.07-0022 | Дюбели распорные полиэтиленовые, размер 6х40 мм | 1000 шт | 0.008 | 180 | 1.44
540 |  | 01.7.15.14-0051 | Шуруп строительный с потайной головкой | 100 шт | 0.24 | 5 | 1.2
541 |  | 03.2.02.08-0001 | Цемент гипсоглиноземистый расширяющийся | т | 0.0006 | 1836 | 1.1
542 |  | 01.7.19.02-0051 | Кольца резиновые уплотнительные для полипропиленовых труб, диаметр 50 мм | 100 шт | 0.012 | 74 | 0.89
543 |  | 01.7.06.11-0021 | Лента ФУМ | кг | 0.002 | 444 | 0.89
544 |  | 14.3.02.01-0219 | Краска универсальная, акриловая для внутренних и наружных работ | т | 4e-05 | 15481 | 0.62
545 |  | 22.2.02.15-0001 | Скрепы 10х2 мм | кг | 0.04 | 15.37 | 0.61
546 |  | 24.3.01.02-1004 | Кольца резиновые уплотнительные для ПВХ труб канализации, диаметр 50 мм | шт | 2 | 0.22 | 0.44
547 |  | 07.2.07.12-0006 | Элементы конструктивные вспомогательного назначения, с преобладанием профильного проката, собираемые из двух и более деталей, с отверстиями и без отверстий, соединяемые на сварке | т | 4e-05 | 10045 | 0.4
548 |  | ОП ФЕР 12- 1% от ОТ | Затраты на электроэнергию, потребляемую ручным инструментом - 1% | руб. | 0.92 | 0.28 | 0.26
549 |  | 01.7.03.04-0001 | Электроэнергия | кВт-ч | 0.54 | 0.4 | 0.22
550 |  | 21.1.06.09-0178 | Кабель силовой с медными жилами ВВГнг(A)-LS 5х6-660 | 1000 м | 7e-06 | 25431.81 | 0.18
551 |  | 03.1.02.03-0015 | Известь строительная негашеная хлорная, марка А | кг | 0.01577 | 2.15 | 0.03
552 |  | 14.4.02.04-0006 | Краска для наружных работ, коричневая | т | 6e-07 | 17796.96 | 0.01
553 |  | 999-0005 | Масса | т | 0.002 |  | 0
Оборудование | [6 empty] | 4672705.9
554 |  | Прайс из СД ОП | Взрывозащищенный калорифер электрический ВНУ32000kM1. U/TG. (32квт) | шт | 4 | 478035.1455 | 1912140.58
555 |  | 18.2.09.01-0012 | Сооружение очистное поверхностного стока для водоочистки в металлическом корпусе, производительность (расход) 20 л/с | шт | 1 | 428944.79 | 428944.79
556 |  | 63.2.02.03-0004 | Стенды первичных преобразователей разности давлений для одного датчика из нержавеющей стали, с диаметром подводных труб 14х2 мм и сильфонными клапанами (общее количество клапанов 6, в т.ч. на каждой линии дренажа 1), класс сейсмостойкости 1, Д3-Н-14АС УХЛ 3.1, IIДД1-Н-И1-В5, Д-Н-И-4-УХЛ3 | шт | 16 | 26313.68 | 421018.88
557 |  | 64.1.05.01-0029 | Вентиляторы радиальные взрывозащищенные: ВР-80-75-10,0 из алюминиевых сплавов низкого давления взрывозащищенный, тип электродвигателя АИМ180M6 (18,5 кВт, 1000 об/мин.) | компл | 12 | 32719.14 | 392629.68
558 |  | 64.2.03.06-0014 | Сплит системы настенные, расход воздуха 528 768 м3/ч, мощность обогрева 5,2 кВт, мощность охлаждения 5 кВт | шт | 29 | 11824.59 | 342913.11
559 |  | 64.5.02.05-0007 | Воздухонагреватели для обводного канала: двухрядные производительностью до 125 тыс. м3/час | шт | 9 | 30008 | 270072
560 |  | 64.4.02.03-0013 | Модуль управляющий для вентиляторов канальных типа IRE OSTBERG: АСМ1-C2WU3 | шт | 6 | 21998.2 | 131989.2
561 |  | Прайс из СД ОП | SHO AC 600 7,5kW Stiebel Eltron водонагреватель | шт | 1 | 125959.44 | 125959.44
562 |  | Прайс из СД ОП | Компактная Воздушно-тепловая завеса КЭВ-24П5041E | шт | 4 | 29798.76 | 119195.04
563 |  | 15.1.02.27-0121 | Стол, размеры 1500х650х750 мм | шт | 28 | 4149.76 | 116193.28
564 |  | Прайс из СД ОП | Вентилятор VDNV DU 600-80А-Зх 10 | шт | 2 | 47440.29 | 94880.58
565 |  | 62.1.02.14-0012 | Щиты управления вентиляцией ЩУВ4 7,5 кВт | шт | 13 | 6667.62 | 86679.06
566 |  | Прайс из СД ОП | Стол письменный, 1390х680х750, ЛДСП | шт. | 33 | 771.11 | 25446.63
567 |  | Прайс из СД ОП | Конвектор электрический, N=0,4 кВт, с терморегулятором ADAX VP1004 ЕТ | шт | 28 | 866.78 | 24269.84
568 |  | Прайс из СД ОП | Сплит-система с зимнем комплектом, мощность охлаждения 2,64 кВт KSGI26HFAN1/KSRI26HFAN1 KENTATSU | компл | 2 | 8224.79 | 16449.58
569 |  | 69.2.02.05-0153 | Клапаны противопожарные квадратные с электроприводом, предел огнестойкости EI 180 размером 800х800 мм | шт | 4 | 4087.97 | 16351.88
570 |  | Прайс из СД ОП | Лестница автомобильная металлическая 530х150х1530(h) | шт. | 39 | 406.16 | 15840.24
571 |  | Прайс из СД ОП | Центробежный поверхностный насос-автомат Джамбо с реле давления, Джилекс Джамбо 60/35 Ч | шт | 2 | 7390.42 | 14780.84
572 |  | Прайс из СД ОП | Оповещатель звуковой пожарный ОРБИТА ОП З | шт | 10 | 1467.17 | 14671.7
573 |  | Прайс из СД ОП | Привод воздушной заслонки PAS (для засл. прит. канала) | шт | 8 | 1792.22 | 14337.76
574 |  | Прайс из СД ОП | Установка Liftaway B 40-1 | шт | 1 | 12523.57 | 12523.57
575 |  | Прайс из СД ОП | Вентилятор VRK 40/31-4D | шт | 1 | 10139.76 | 10139.76
576 |  | 62.4.02.04-0001 | Блок аварийного питания Relco INVERLUX PLUS SA-SE (Es1) встраиваемый в светильник | шт | 36 | 280.67 | 10104.12
577 |  | 62.1.01.03-0005 | Выключатели автоматические: с полупроводниковым расцепителем А3744СР I-630А | шт | 3 | 2966.25 | 8898.75
578 |  | 61.2.02.01-1004 | Извещатель пожарный дымовой ДИП-34А (ИП 212-34А) оптико-электронный адресно-аналоговый в комплекте с базой (розеткой) | шт | 48 | 116.52 | 5592.96
579 |  | Прайс из СД ОП | Регулятор скорости УГУ- , 5 | шт | 6 | 903.98 | 5423.88
580 |  | 62.1.01.03-0001 | Выключатели автоматические: с полупроводниковым расцепителем А3724СР I-250А | шт | 4 | 1322.1 | 5288.4
581 |  | 62.1.01.03-0003 | Выключатели автоматические: с полупроводниковым расцепителем А3734СР I-400А | шт | 2 | 2271.3 | 4542.6
582 |  | Прайс из СД ОП | Извещатель тепловой точечный, адресный С2000-ИП-03 | шт | 17 | 215.45 | 3662.65
583 |  | Прайс из СД ОП | Дифференциальный автоматический выключатель четырехполюсный Iн.р.=25А, 100mA, кривая С (SF2, SF3, SF4, SF5) | шт | 8 | 273.73 | 2189.84
584 |  | Прайс из СД ОП | Аптечка медицинская в металлическом ящике 300х120х370(h) | компл. | 7 | 282.1 | 1974.7
585 |  | 62.1.01.09-0072 | Выключатели автоматические: «Legrand» серии LR 1Р 6А | шт | 38 | 51.72 | 1965.36
586 |  | Прайс из СД ОП | Пульт контроля и управления охранный С2000М исп.02 | шт | 1 | 1954.08 | 1954.08
587 |  | 62.1.01.09-0088 | Выключатели автоматические: «Legrand» серии LR 3Р 6А | шт | 8 | 186.58 | 1492.64
588 |  | 62.4.02.02-0044 | Источник резервного питания, марка: "РИП 24" исп. 02 | шт | 2 | 714.75 | 1429.5
589 |  | 61.2.07.02-0051 | Блоки разветвительно-изолирующие типа БРИЗ, для участка двухпроводной линии с коротким замыканием, размер не более 56х38х20 мм | шт | 20 | 68.82 | 1376.4
590 |  | 62.1.01.09-0267 | Выключатели автоматические, трехполюсные, с расцепителями в зоне токов короткого замыкания, на ток до 100 А | шт | 3 | 398.82 | 1196.46
591 |  | 61.2.02.03-1000 | Извещатели пожарные ручные ИПР 513-3А электроконтактные адресные для линии связи от контроллера С2000-КДЛ | шт | 8 | 145.42 | 1163.36
592 |  | Прайс из СД ОП | Дифференциальный автоматический выключатель двухполюсный Iн.р.=16А, 30mA, кривая С (SF1, SF2, SF3) | шт | 8 | 136.76 | 1094.08
593 |  | 62.1.02.22-0034 | Ящики с понижающим трансформатором автомат. выключателем,: 36в ЯТП-0,25-2 | шт | 5 | 202.98 | 1014.9
594 |  | 62.1.01.07-0003 | Выключатели автоматические: с электромагнитным и полупроводниковым расцепителем А3714БР I-160А | шт | 1 | 822.08 | 822.08
595 |  | 62.1.01.02-0017 | Выключатели автоматические: дифференциального тока четырехполюсные АД-14 4Р 16А 30мА | шт | 5 | 142.64 | 713.2
596 |  | 61.2.07.02-0034 | Блок контрольно-пусковой, марка "С2000-КПБ" | шт | 2 | 243.85 | 487.7
597 |  | 62.1.01.09-0220 | Выключатели автоматические трехполюсные, комбинированные, максимальный расцепитель тока 1,6-63 А | шт | 3 | 156.19 | 468.57
598 |  | 62.1.01.09-0018 | Выключатели автоматические: «IEK» ВА47-29 3Р 25А, характеристика С | шт | 13 | 29.62 | 385.06
599 |  | 61.2.07.02-0081 | Блок сигнально-пусковой, марка "С2000-СП1" исп. 01 | шт | 2 | 175.97 | 351.94
600 |  | 62.1.01.02-0001 | Автоматы дифференциальные двухполюсные 6A, 30MA тип АС | шт | 1 | 303.85 | 303.85
601 |  | 62.1.01.09-0016 | Выключатели автоматические: «IEK» ВА47-29 3Р 10А, характеристика С | шт | 7 | 39.25 | 274.75
602 |  | Прайс из СД ОП | Выключатель автоматический однополюсный Iн.р.=6А, характеристика "МА" (без теплового расцепителя) (SF3) | шт | 3 | 91.53 | 274.59
603 |  | 62.1.01.02-0002 | Автоматы дифференциальные двухполюсные 10A, 30MA тип АС | шт | 1 | 246.69 | 246.69
604 |  | 62.3.02.01-0005 | Выключатели пакетные герметические, тип ПВ3-16 56, 67 М1Б, корпус пластмассовый | шт | 4 | 48 | 192
605 |  | 62.1.01.09-0017 | Выключатели автоматические: «IEK» ВА47-29 3Р 16А, характеристика С | шт | 6 | 31.35 | 188.1
606 |  | 61.2.07.04-0002 | Контроллер двухпроводной линии связи, марка "С2000-КДЛ" | шт | 1 | 175.63 | 175.63
607 |  | 62.1.01.09-0019 | Выключатели автоматические: «IEK» ВА47-29 3Р 40А, характеристика С | шт | 1 | 29.62 | 29.62
Составил ______________________ М.С. Колотиевская
(подпись, инициалы, фамилия)
Проверил ______________________ А.В. Костянецкая
(подпись, инициалы, фамилия)

## Прил.4 РМ
Приложение № 4
Ресурсная модель
Наименование разрабатываемого показателя УНЦ — Административно-бытовые здания
Единица измерения — м2
Наименование | Сметная стоимость в ценах на 01.01.2023 (руб.) | Удельный вес, (в СМР) | Удельный вес, % (от всего по РМ)
Оплата труда рабочих | 18459624.79 | 13.99% | 10.31%
Эксплуатация машин основных | 5952209.82 | 4.509% | 3.324%
Эксплуатация машин прочих | 945642.45 | 0.7164% | 0.528%
ЭКСПЛУАТАЦИЯ МАШИН, ВСЕГО: | 6897852.27 | 5.226% | 3.852%
в том числе зарплата машинистов | 2844124.08 | 2.155% | 1.588%
Материалы основные | 61818432.17 | 46.83% | 34.52%
Материалы прочие | 10385030.27 | 7.868% | 5.799%
МАТЕРИАЛЫ, ВСЕГО: | 72203462.44 | 54.7% | 40.32%
ИТОГО | 97560939.5 | 73.91% | 54.47%
Сметная прибыль, руб. | 12687722.9572 | 9.612% | 7.084%
Сметная прибыль, % | 59.56%
Накладные расходы, руб. | 21744227.648 | 16.47% | 12.14%
Накладные расходы, % | 102.1%
ВСЕГО СМР с НР и СП | 131992890.1052 | 100% | 73.7%
ВСЕГО стоимость оборудования, в том числе | 29881138.9488 |  | 16.68%
стоимость оборудования технологического | 29881138.9488 |  | 16.68%
ИТОГО (СМР + ОБОРУДОВАНИЕ) | 161874029.054 |  | 90.39%
ПРОЧ. ЗАТР., УЧТЕННЫЕ ПОКАЗАТЕЛЕМ, в том числе
Временные здания и сооружения - 3,9% | 5147722.71 |  | 2.874%
Дополнительные затраты при производстве строительно-монтажных работ в зимнее время - 2,1% | 2879952.87 |  | 1.608%
Пусконаладочные работы |  |  | 0%
Затраты по перевозке работников к месту работы и обратно | 0 |  | 0%
Затраты, связанные с осуществлением работ вахтовым методом | 0 |  | 0%
Расходы на командировки рабочих и пусконаладочного персонала, привлекаемых для выполнения строительства | 0 |  | 0%
Затраты на перебазировку машин с базы механизации на строительную площадку и обратно, по которым данные затраты не включены в сметную цену эксплуатации машин и механизмов | 0 |  | 0%
Строительный контроль и содержание службы заказчика - 2,14% | 3635896.48 |  | 2.03%
Авторский надзор - 0,2% | 339803.41 |  | 0.1897%
ИТОГО (СМР+ОБОРУДОВАНИЕ+ПРОЧ. ЗАТР., УЧТЕННЫЕ ПОКАЗАТЕЛЕМ) | 173877404.524 |  | 97.09%
Непредвиденные расходы | 5216322.14 |  | 2.913%
ВСЕГО: | 179093726.664 |  | 100%
ИТОГО ПОКАЗАТЕЛЬ НА ЕД. ИЗМ. | 278962.1911
Составил ____________________________ М.С. Колотиевская
(должность, подпись, инициалы, фамилия)
Проверил ______________________ А.В. Костянецкая
(должность, подпись, инициалы, фамилия)

## Прил.5 Расчет СМР и ОБ
Приложение №5
Расчет стоимости СМР и оборудования
Наименование разрабатываемого показателя УНЦ — |  |  | Административно-бытовые здания
Единица измерения — м2
№ пп. | Код ресурса | Наименование | Ед. изм. | Кол-во единиц по проектным данным | Сметная стоимость в ценах на 01.01.2000 (руб.) |  | Удельный вес, % | Сметная стоимость в ценах на 01.01.2023 (руб.)
[5 empty] | на ед. изм. | общая |  | на ед. изм. | общая
1 | 2 | 3 | 4 | 5 | 6 | 7 | 8 | 9 | 10
Затраты труда рабочих-строителей
1 | 1-100-32 | Затраты труда рабочих (Средний разряд работы 3,2) | чел.-ч | 45736.6453 | 8.74 | 399738.28 | 100% | 403.6069 | 18459624.79
|  | Итого по разделу "Затраты труда рабочих-строителей" | чел.-ч | 45736.6453 |  | 399738.28 | 100% |  | 18459624.79
Затраты труда машинистов
2 | 2 | Затраты труда машинистов | чел.-ч | 4868.4915 | 13.19 | 64215.4 | 100% | 584.19 | 2844124.08
Машины и механизмы
Основные Машины и механизмы
3 | 91.18.01-007 | Компрессоры передвижные с двигателем внутреннего сгорания, давление до 686 кПа (7 ат), производительность до 5 м3/мин | маш.час | 2357.56 | 90 | 212180.4 | 41.43% | 1212.3 | 2858069.97
4 | 91.05.06-009 | Краны на гусеничном ходу, грузоподъемность 50-63 т | маш.час | 246.5023 | 290.01 | 71488.13 | 13.96% | 3906.43 | 962943.9
5 | 91.06.05-011 | Погрузчики, грузоподъемность 5 т | маш.час | 468.8332 | 89.99 | 42190.3 | 8.239% | 1212.17 | 568305.57
6 | 91.05.06-008 | Краны на гусеничном ходу, грузоподъемность 40 т | маш.час | 214.5937 | 175.56 | 37674.07 | 7.357% | 2364.79 | 507469.06
7 | 91.05.06-007 | Краны на гусеничном ходу, грузоподъемность 25 т | маш.час | 222.4742 | 120.04 | 26705.81 | 5.215% | 1616.94 | 359727.48
8 | 91.05.01-017 | Краны башенные, грузоподъемность 8 т | маш.час | 225.795 | 86.4 | 19508.68 | 3.81% | 1163.81 | 262782.43
9 | 91.05.05-015 | Краны на автомобильном ходу, грузоподъемность 16 т | маш.час | 140.5451 | 115.4 | 16218.91 | 3.167% | 1554.44 | 218468.94
10 | 91.01.05-085 | Экскаваторы одноковшовые дизельные на гусеничном ходу, емкость ковша 0,5 м3 | маш.час | 159.2001 | 100 | 15920.01 | 3.109% | 1347 | 214442.47
| Итого основные Машины и механизмы |  |  |  |  | 441886.31 | 86.29% |  | 5952209.82
11 | 91.14.02-001 | Автомобили бортовые, грузоподъемность до 5 т | маш.час | 236.7429 | 65.71 | 15556.37 | 3.038% | 885.11 | 209543.49
12 | 91.05.06-010 | Краны на гусеничном ходу, грузоподъемность 100 т | маш.час | 19.6988 | 533.27 | 10504.78 | 2.051% | 7183.15 | 141499.44
13 | 91.05.06-012 | Краны на гусеничном ходу, грузоподъемность до 16 т | маш.час | 95.8216 | 96.89 | 9284.15 | 1.813% | 1305.11 | 125057.73
14 | 91.18.01-011 | Компрессоры передвижные с электродвигателем давление 600 кПа (6 ат), производительность 0,5 м3/мин | маш.час | 1763.5558 | 3.7 | 6525.16 | 1.274% | 49.84 | 87895.62
15 | 91.05.02-005 | Краны козловые, грузоподъемность 32 т | маш.час | 40.0162 | 120.24 | 4811.55 | 0.9396% | 1619.63 | 64811.43
16 | 91.21.01-016 | Агрегаты шпатлево-окрасочные | маш.час | 1763.5558 | 2.7 | 4761.6 | 0.9298% | 36.37 | 64140.53
17 | 91.08.09-023 | Трамбовки пневматические при работе от передвижных компрессорных станций | маш.час | 4766.3235 | 0.55 | 2621.48 | 0.5119% | 7.41 | 35318.46
18 | 91.17.04-171 | Преобразователи сварочные номинальным сварочным током 315-500 А | маш.час | 186.2704 | 12.31 | 2292.99 | 0.4478% | 165.82 | 30887.36
19 | 91.17.01-001 | Выпрямители сварочные многопостовые с количеством постов до 30 | маш.час | 59.4975 | 34.09 | 2028.27 | 0.3961% | 459.19 | 27320.64
20 | 91.06.06-048 | Подъемники одномачтовые, грузоподъемность до 500 кг, высота подъема 45 м | маш.час | 61.8359 | 31.26 | 1932.99 | 0.3775% | 421.07 | 26037.23
21 | 91.08.04-021 | Котлы битумные передвижные 400 л | маш.час | 56.6807 | 30 | 1700.42 | 0.3321% | 404.1 | 22904.69
22 | 91.21.01-012 | Агрегаты окрасочные высокого давления для окраски поверхностей конструкций, мощность 1 кВт | маш.час | 247.9141 | 6.82 | 1690.77 | 0.3302% | 91.87 | 22775.87
23 | 91.17.04-233 | Установки для сварки ручной дуговой (постоянного тока) | маш.час | 178.4766 | 8.1 | 1445.66 | 0.2823% | 109.11 | 19473.58
24 | 91.17.04-031 | Агрегаты для сварки полиэтиленовых труб | маш.час | 10.6881 | 100.1 | 1069.88 | 0.2089% | 1348.35 | 14411.3
25 | 91.17.04-042 | Аппараты для газовой сварки и резки | маш.час | 757.9856 | 1.2 | 909.58 | 0.1776% | 16.16 | 12249.05
26 | 91.21.22-161 | Комплексы вакуумные для вирибровакуумной обработки бетона при устройстве полов | маш.час | 39.8153 | 17.3 | 688.8 | 0.1345% | 233.03 | 9278.15
27 | 91.07.08-025 | Растворосмесители передвижные, объем барабана 250 л | маш.час | 37.2862 | 16.31 | 608.14 | 0.1188% | 219.7 | 8191.77
28 | 91.06.03-047 | Лебедки ручные и рычажные тяговым усилием 31,39 кН (3,2 т) | маш.час | 99.7407 | 3.12 | 311.19 | 0.06077% | 42.03 | 4192.1
29 | 91.06.03-055 | Лебедки электрические тяговым усилием 19,62 кН (2 т) | маш.час | 43.8421 | 6.66 | 291.99 | 0.05702% | 89.71 | 3933.07
30 | 91.07.04-001 | Вибраторы глубинные | маш.час | 139.2755 | 1.9 | 264.62 | 0.05167% | 25.59 | 3564.06
31 | 91.07.07-041 | Растворонасосы, производительность 1 м3/ч | маш.час | 17.014 | 14.15 | 240.75 | 0.04701% | 190.6 | 3242.87
32 | 91.07.04-002 | Вибраторы поверхностные | маш.час | 214.1435 | 0.5 | 107.07 | 0.02091% | 6.74 | 1443.33
33 | 91.21.22-441 | Установки для заготовки защитных покрытий тепловой изоляции | маш.час | 1.5953 | 65.25 | 104.09 | 0.02033% | 878.92 | 1402.15
34 | 91.07.08-024 | Растворосмесители передвижные, объем барабана 65 л | маш.час | 7.1814 | 12.39 | 88.98 | 0.01738% | 166.89 | 1198.5
35 | 91.06.03-060 | Лебедки электрические тяговым усилием до 5,79 кН (0,59 т) | маш.час | 47.4164 | 1.7 | 80.61 | 0.01574% | 22.9 | 1085.84
36 | 91.21.12-004 | Ножницы электрические | маш.час | 1.7651 | 33.59 | 59.29 | 0.01158% | 452.46 | 798.63
37 | 91.21.22-421 | Термосы 100 л | маш.час | 20.65 | 2.7 | 55.76 | 0.01089% | 36.37 | 751.04
38 | 91.08.05-082 | Пневмобетоноукладчики 3,3 м3 | маш.час | 0.65772 | 72.38 | 47.61 | 0.009297% | 974.96 | 641.25
39 | 91.06.03-062 | Лебедки электрические тяговым усилием до 31,39 кН (3,2 т) | маш.час | 3.3324 | 6.9 | 22.99 | 0.004489% | 92.94 | 309.71
40 | 91.21.07-011 | Машины мозаично-шлифовальные | маш.час | 14.452 | 1.5 | 21.68 | 0.004234% | 20.21 | 292.07
41 | 91.06.05-012 | Погрузчики с вилочными подхватами, грузоподъемность 1 т | маш.час | 0.27186 | 76.7 | 20.85 | 0.004072% | 1033.15 | 280.87
42 | 91.21.19-031 | Станки сверлильные | маш.час | 4.83 | 2.36 | 11.4 | 0.002226% | 31.79 | 153.55
43 | 91.21.22-638 | Пылесосы промышленные, мощность до 2000 Вт | маш.час | 3.3113 | 3.29 | 10.89 | 0.002127% | 44.32 | 146.76
44 | 91.10.05-005 | Трубоукладчики для труб диаметром до 700 мм, грузоподъемность 12,5 т | маш.час | 0.06 | 152.5 | 9.15 | 0.001787% | 2054.18 | 123.25
45 | 91.06.06-046 | Подъемники одномачтовые, грузоподъемность до 500 кг, высота подъема 25 м | маш.час | 0.28493 | 27.66 | 7.88 | 0.001539% | 372.58 | 106.16
46 | 91.06.01-003 | Домкраты гидравлические, грузоподъемность 63-100 т | маш.час | 5.2398 | 0.9 | 4.72 | 0.0009217% | 12.12 | 63.51
47 | 91.05.01-016 | Краны башенные, грузоподъемность 5 т | маш.час | 0.040056 | 83.43 | 3.34 | 0.0006522% | 1123.8 | 45.01
48 | 91.21.22-443 | Установки для изготовления бандажей, диафрагм, пряжек | маш.час | 1.3663 | 2.16 | 2.95 | 0.0005761% | 29.1 | 39.76
49 | 91.06.03-033 | Лебедки вспомогательные шахтные с тяговым усилием 13,73 кН (1,4 т) | маш.час | 0.2061 | 11.75 | 2.42 | 0.0004726% | 158.27 | 32.62
| Итого прочие Машины и механизмы |  |  |  |  | 70202.82 | 13.71% |  | 945642.45
| Итого по разделу "Машины и механизмы" |  |  |  |  | 512089.13 | 100% |  | 6897852.27
Оборудование
Основное оборудование
50 | БЦ.73.10 | Взрывозащищенный калорифер электрический ВНУ32000kM1. U/TG. (32квт) | шт | 4 | 503194.89 | 2012779.56 | 42.17% | 3150000.0114 | 12600000.0456
51 | 18.2.09.01-0012 | Сооружение очистное поверхностного стока для водоочистки в металлическом корпусе, производительность (расход) 20 л/с | шт | 1 | 428944.79 | 428944.79 | 8.986% | 2685194.3854 | 2685194.3854
52 | 63.2.02.03-0004 | Стенды первичных преобразователей разности давлений для одного датчика из нержавеющей стали, с диаметром подводных труб 14х2 мм и сильфонными клапанами (общее количество клапанов 6, в т.ч. на каждой линии дренажа 1), класс сейсмостойкости 1, Д3-Н-14АС УХЛ 3.1, IIДД1-Н-И1-В5, Д-Н-И-4-УХЛ3 | шт | 16 | 26313.68 | 421018.88 | 8.82% | 164723.6368 | 2635578.1888
53 | 64.1.05.01-0029 | Вентиляторы радиальные взрывозащищенные: ВР-80-75-10,0 из алюминиевых сплавов низкого давления взрывозащищенный, тип электродвигателя АИМ180M6 (18,5 кВт, 1000 об/мин.) | компл | 12 | 32719.14 | 392629.68 | 8.225% | 204821.8164 | 2457861.7968
54 | 64.2.03.06-0014 | Сплит системы настенные, расход воздуха 528 768 м3/ч, мощность обогрева 5,2 кВт, мощность охлаждения 5 кВт | шт | 29 | 11824.59 | 342913.11 | 7.184% | 74021.9334 | 2146636.0686
55 | 64.5.02.05-0007 | Воздухонагреватели для обводного канала: двухрядные производительностью до 125 тыс. м3/час | шт | 9 | 30008 | 270072 | 5.658% | 187850.08 | 1690650.72
56 | 64.4.02.03-0013 | Модуль управляющий для вентиляторов канальных типа IRE OSTBERG: АСМ1-C2WU3 | шт | 6 | 21998.2 | 131989.2 | 2.765% | 137708.732 | 826252.392
57 | Прайс из СД ОП | SHO AC 600 7,5kW Stiebel Eltron водонагреватель | шт | 1 | 125959.44 | 125959.44 | 2.639% | 788506.0944 | 788506.0944
|  | Итого основное оборудование |  |  |  | 4126306.66 | 86.44% |  | 25830679.6916
58 | Прайс из СД ОП | Компактная Воздушно-тепловая завеса КЭВ-24П5041E | шт | 4 | 29798.76 | 119195.04 | 2.497% | 186540.2376 | 746160.9504
59 | 15.1.02.27-0121 | Стол, размеры 1500х650х750 мм | шт | 28 | 4149.76 | 116193.28 | 2.434% | 25977.4976 | 727369.9328
60 | Прайс из СД ОП | Вентилятор VDNV DU 600-80А-Зх 10 | шт | 2 | 47440.29 | 94880.58 | 1.988% | 296976.2154 | 593952.4308
61 | 62.1.02.14-0012 | Щиты управления вентиляцией ЩУВ4 7,5 кВт | шт | 13 | 6667.62 | 86679.06 | 1.816% | 41739.3012 | 542610.9156
62 | Прайс из СД ОП | Стол письменный, 1390х680х750, ЛДСП | шт. | 33 | 771.11 | 25446.63 | 0.5331% | 4827.1486 | 159295.9038
63 | Прайс из СД ОП | Конвектор электрический, N=0,4 кВт, с терморегулятором ADAX VP1004 ЕТ | шт | 28 | 866.78 | 24269.84 | 0.5084% | 5426.0428 | 151929.1984
64 | Прайс из СД ОП | Сплит-система с зимнем комплектом, мощность охлаждения 2,64 кВт KSGI26HFAN1/KSRI26HFAN1 KENTATSU | компл | 2 | 8224.79 | 16449.58 | 0.3446% | 51487.1854 | 102974.3708
65 | 69.2.02.05-0153 | Клапаны противопожарные квадратные с электроприводом, предел огнестойкости EI 180 размером 800х800 мм | шт | 4 | 4087.97 | 16351.88 | 0.3426% | 25590.6922 | 102362.7688
66 | Прайс из СД ОП | Лестница автомобильная металлическая 530х150х1530(h) | шт. | 39 | 406.16 | 15840.24 | 0.3318% | 2542.5616 | 99159.9024
67 | Прайс из СД ОП | Центробежный поверхностный насос-автомат Джамбо с реле давления, Джилекс Джамбо 60/35 Ч | шт | 2 | 7390.42 | 14780.84 | 0.3097% | 46264.0292 | 92528.0584
68 | Прайс из СД ОП | Оповещатель звуковой пожарный ОРБИТА ОП З | шт | 10 | 1467.17 | 14671.7 | 0.3074% | 9184.4842 | 91844.842
69 | Прайс из СД ОП | Привод воздушной заслонки PAS (для засл. прит. канала) | шт | 8 | 1792.22 | 14337.76 | 0.3004% | 11219.2972 | 89754.3776
70 | Прайс из СД ОП | Установка Liftaway B 40-1 | шт | 1 | 12523.57 | 12523.57 | 0.2624% | 78397.5482 | 78397.5482
71 | Прайс из СД ОП | Вентилятор VRK 40/31-4D | шт | 1 | 10139.76 | 10139.76 | 0.2124% | 63474.8976 | 63474.8976
72 | 62.4.02.04-0001 | Блок аварийного питания Relco INVERLUX PLUS SA-SE (Es1) встраиваемый в светильник | шт | 36 | 280.67 | 10104.12 | 0.2117% | 1756.9942 | 63251.7912
73 | 62.1.01.03-0005 | Выключатели автоматические: с полупроводниковым расцепителем А3744СР I-630А | шт | 3 | 2966.25 | 8898.75 | 0.1864% | 18568.725 | 55706.175
74 | 61.2.02.01-1004 | Извещатель пожарный дымовой ДИП-34А (ИП 212-34А) оптико-электронный адресно-аналоговый в комплекте с базой (розеткой) | шт | 48 | 116.52 | 5592.96 | 0.1172% | 729.4152 | 35011.9296
75 | Прайс из СД ОП | Регулятор скорости УГУ- , 5 | шт | 6 | 903.98 | 5423.88 | 0.1136% | 5658.9148 | 33953.4888
76 | 62.1.01.03-0001 | Выключатели автоматические: с полупроводниковым расцепителем А3724СР I-250А | шт | 4 | 1322.1 | 5288.4 | 0.1108% | 8276.346 | 33105.384
77 | 62.1.01.03-0003 | Выключатели автоматические: с полупроводниковым расцепителем А3734СР I-400А | шт | 2 | 2271.3 | 4542.6 | 0.09517% | 14218.338 | 28436.676
78 | Прайс из СД ОП | Извещатель тепловой точечный, адресный С2000-ИП-03 | шт | 17 | 215.45 | 3662.65 | 0.07673% | 1348.717 | 22928.189
79 | Прайс из СД ОП | Дифференциальный автоматический выключатель четырехполюсный Iн.р.=25А, 100mA, кривая С (SF2, SF3, SF4, SF5) | шт | 8 | 273.73 | 2189.84 | 0.04588% | 1713.5498 | 13708.3984
80 | Прайс из СД ОП | Аптечка медицинская в металлическом ящике 300х120х370(h) | компл. | 7 | 282.1 | 1974.7 | 0.04137% | 1765.946 | 12361.622
81 | 62.1.01.09-0072 | Выключатели автоматические: «Legrand» серии LR 1Р 6А | шт | 38 | 51.72 | 1965.36 | 0.04117% | 323.7672 | 12303.1536
82 | Прайс из СД ОП | Пульт контроля и управления охранный С2000М исп.02 | шт | 1 | 1954.08 | 1954.08 | 0.04094% | 12232.5408 | 12232.5408
83 | 62.1.01.09-0088 | Выключатели автоматические: «Legrand» серии LR 3Р 6А | шт | 8 | 186.58 | 1492.64 | 0.03127% | 1167.9908 | 9343.9264
84 | 62.4.02.02-0044 | Источник резервного питания, марка: "РИП 24" исп. 02 | шт | 2 | 714.75 | 1429.5 | 0.02995% | 4474.335 | 8948.67
85 | 61.2.07.02-0051 | Блоки разветвительно-изолирующие типа БРИЗ, для участка двухпроводной линии с коротким замыканием, размер не более 56х38х20 мм | шт | 20 | 68.82 | 1376.4 | 0.02884% | 430.8132 | 8616.264
86 | 62.1.01.09-0267 | Выключатели автоматические, трехполюсные, с расцепителями в зоне токов короткого замыкания, на ток до 100 А | шт | 3 | 398.82 | 1196.46 | 0.02507% | 2496.6132 | 7489.8396
87 | 61.2.02.03-1000 | Извещатели пожарные ручные ИПР 513-3А электроконтактные адресные для линии связи от контроллера С2000-КДЛ | шт | 8 | 145.42 | 1163.36 | 0.02437% | 910.3292 | 7282.6336
88 | Прайс из СД ОП | Дифференциальный автоматический выключатель двухполюсный Iн.р.=16А, 30mA, кривая С (SF1, SF2, SF3) | шт | 8 | 136.76 | 1094.08 | 0.02292% | 856.1176 | 6848.9408
89 | 62.1.02.22-0034 | Ящики с понижающим трансформатором автомат. выключателем,: 36в ЯТП-0,25-2 | шт | 5 | 202.98 | 1014.9 | 0.02126% | 1270.6548 | 6353.274
90 | 62.1.01.07-0003 | Выключатели автоматические: с электромагнитным и полупроводниковым расцепителем А3714БР I-160А | шт | 1 | 822.08 | 822.08 | 0.01722% | 5146.2208 | 5146.2208
91 | 62.1.01.02-0017 | Выключатели автоматические: дифференциального тока четырехполюсные АД-14 4Р 16А 30мА | шт | 5 | 142.64 | 713.2 | 0.01494% | 892.9264 | 4464.632
92 | 61.2.07.02-0034 | Блок контрольно-пусковой, марка "С2000-КПБ" | шт | 2 | 243.85 | 487.7 | 0.01022% | 1526.501 | 3053.002
93 | 62.1.01.09-0220 | Выключатели автоматические трехполюсные, комбинированные, максимальный расцепитель тока 1,6-63 А | шт | 3 | 156.19 | 468.57 | 0.009816% | 977.7494 | 2933.2482
94 | 62.1.01.09-0018 | Выключатели автоматические: «IEK» ВА47-29 3Р 25А, характеристика С | шт | 13 | 29.62 | 385.06 | 0.008067% | 185.4212 | 2410.4756
95 | 61.2.07.02-0081 | Блок сигнально-пусковой, марка "С2000-СП1" исп. 01 | шт | 2 | 175.97 | 351.94 | 0.007373% | 1101.5722 | 2203.1444
96 | 62.1.01.02-0001 | Автоматы дифференциальные двухполюсные 6A, 30MA тип АС | шт | 1 | 303.85 | 303.85 | 0.006366% | 1902.101 | 1902.101
97 | 62.1.01.09-0016 | Выключатели автоматические: «IEK» ВА47-29 3Р 10А, характеристика С | шт | 7 | 39.25 | 274.75 | 0.005756% | 245.705 | 1719.935
98 | Прайс из СД ОП | Выключатель автоматический однополюсный Iн.р.=6А, характеристика "МА" (без теплового расцепителя) (SF3) | шт | 3 | 91.53 | 274.59 | 0.005753% | 572.9778 | 1718.9334
99 | 62.1.01.02-0002 | Автоматы дифференциальные двухполюсные 10A, 30MA тип АС | шт | 1 | 246.69 | 246.69 | 0.005168% | 1544.2794 | 1544.2794
100 | 62.3.02.01-0005 | Выключатели пакетные герметические, тип ПВ3-16 56, 67 М1Б, корпус пластмассовый | шт | 4 | 48 | 192 | 0.004022% | 300.48 | 1201.92
101 | 62.1.01.09-0017 | Выключатели автоматические: «IEK» ВА47-29 3Р 16А, характеристика С | шт | 6 | 31.35 | 188.1 | 0.003941% | 196.251 | 1177.506
102 | 61.2.07.04-0002 | Контроллер двухпроводной линии связи, марка "С2000-КДЛ" | шт | 1 | 175.63 | 175.63 | 0.003679% | 1099.4438 | 1099.4438
103 | 62.1.01.09-0019 | Выключатели автоматические: «IEK» ВА47-29 3Р 40А, характеристика С | шт | 1 | 29.62 | 29.62 | 0.0006205% | 185.4212 | 185.4212
|  | Итого прочее оборудование |  |  |  | 647038.22 | 13.56% |  | 4050459.2572
|  | Итого по разделу «Оборудование» |  |  |  | 4773344.88 | 100% |  | 29881138.9488
|  | в том числе технологическое оборудование |  |  |  | 4773344.88 | 100% |  | 29881138.9488
Материалы
Основные Материалы
104 | 14.2.02.11-0024 | Состав огнезащитный однокомпонентный тонкослойный терморасширяющегося типа на органической основе для пассивной огнезащиты металлоконструкций | кг | 14184 | 228.35 | 3238916.4 | 36.07% | 1835.93 | 26040831.12
105 | 07.2.03.05-0061 | Основные несущие конструкции каркасов цельнометаллические, расход стали на 1 м2 до 150 кг | т | 134.3443 | 11121.41 | 1494098.51 | 16.64% | 89416.14 | 12012552.49
106 | 09.4.03.11-0081 | Нащельники и детали обрамления из алюминиевых сплавов | т | 9.1988 | 51099 | 470051.17 | 5.234% | 410835.96 | 3779211.39
107 | 04.1.02.05-0011 | Смеси бетонные тяжелого бетона (БСТ), класс В30 (М400) | м3 | 574.9131 | 790 | 454181.33 | 5.057% | 6351.6 | 3651617.92
108 | 08.4.03.04-0001 | Сталь арматурная, горячекатаная, класс А-I, А-II, А-III | т | 53.4692 | 5650 | 302100.98 | 3.364% | 45426 | 2428891.88
109 | 02.2.04.03-0003 | Смесь песчано-гравийная природная | м3 | 4627 | 60 | 277620 | 3.091% | 482.4 | 2232064.8
110 | 07.2.05.05-0082 | Сэндвич-панель трехслойная стеновая "Металл Профиль" с видимым креплением Z-LOCK, с наполнителем из минеральной ваты (НГ) плотностью 110кг/м3, марка МП ТСП-Z, толщина: 200 мм, тип покрытия полиэстер, толщина металлических облицовок 0,5 мм (Россия) | м2 | 946.1 | 270.34 | 255768.67 | 2.848% | 2173.53 | 2056376.73
111 | Прайс из СД ОП | Заслонка с приводом взрывозащищенная УВК-Ех 700х40011 с ЭПВ DA04N220 | шт | 12 | 17132.41 | 205588.92 | 2.289% | 137744.58 | 1652934.96
112 | 07.2.05.05-0026 | Сэндвич-панель трехслойная кровельная "Металл Профиль" с наполнителем из минеральной ваты (НГ) плотностью 110кг/м3, марка МП ТСП-K, толщина: 250 мм, тип покрытия полиэстер, толщина металлических облицовок 0,5 мм (Россия) | м2 | 636.3 | 317.92 | 202292.5 | 2.253% | 2556.08 | 1626433.7
113 | 11.3.02.01-0017 | Блок оконный пластиковый: двустворчатый, с глухой и поворотно-откидной створкой, двухкамерным стеклопакетом (32 мм), площадью до 2,5 м2 | м2 | 61.3408 | 2948.32 | 180852.31 | 2.014% | 23704.49 | 1454052.38
114 | 04.1.02.05-0032 | Смеси бетонные тяжелого бетона (БСТ), крупность заполнителя 10 мм, класс В35 (М450) | м3 | 146.9801 | 998.41 | 146746.4 | 1.634% | 8027.22 | 1179841.6
115 | 08.1.06.01-0015 | Ворота распашные складчатые РСВ 4,8х5,4 | шт | 5 | 18513.91 | 92569.55 | 1.031% | 148851.84 | 744259.2
116 | 06.2.02.01-0051 | Плитка керамическая неглазурованная для полов гладкая, многоцветная квадратная и прямоугольная | м2 | 1190.34 | 67.8 | 80705.05 | 0.8987% | 545.11 | 648866.24
117 | 01.6.01.02-0008 | Листы гипсокартонные ГКЛВ, толщина 12,5 мм | м2 | 3894.6978 | 20.47 | 79724.46 | 0.8877% | 164.58 | 640989.36
118 | 11.3.01.02-0021 | Блок дверной входной из ПВХ-профилей, с простой коробкой, однопольный с простой фурнитурой, без стеклопакета по типу сэндвич, площадь от 1,5-2 м2 | м2 | 45.78 | 1555.36 | 71204.38 | 0.7929% | 12505.09 | 572483.02
119 | 12.2.05.05-0015 | Плиты из минеральной ваты ППЖ-160 | м3 | 118.2 | 580 | 68556 | 0.7634% | 4663.2 | 551190.24
120 | 14.2.02.03-0001 | Краска огнезащитная | т | 3.2505 | 20886 | 67889.94 | 0.756% | 167923.44 | 545835.14
| Итого основные Материалы |  |  |  |  | 7688866.57 | 85.62% |  | 61818432.17
121 | 04.1.02.05-0003 | Смеси бетонные тяжелого бетона (БСТ), класс В7,5 (М100) | м3 | 111.282 | 560 | 62317.92 | 0.6939% | 4502.4 | 501036.08
122 | 08.4.02.03-0002 | Каркасы арматурные класса А-I диаметром: 10 мм | т | 5.7282 | 7370 | 42217.03 | 0.4701% | 59254.8 | 339424.89
123 | Прайс из СД ОП | Светильник встраиваемый светодиодный IP65 ARCTIC OPL ECO LED 1200 TH 5000К 44Вт | шт | 62 | 654.52 | 40580.24 | 0.4519% | 5262.34 | 326265.08
124 | Прайс из СД ОП | Шумоглушитель взрывозащищенный Nk.C 70-40 (П Gb ПС Тб) | шт | 9 | 4504.74 | 40542.66 | 0.4515% | 36218.11 | 325962.99
125 | 12.2.05.06-0036 | Плиты теплоизоляционные из пенопласта полистирольного ППС-35 | м3 | 36.414 | 1045.96 | 38087.59 | 0.4241% | 8409.52 | 306224.26
126 | 21.1.06.10-0414 | Кабель силовой с медными жилами ВВГнг(A)-LS 5х50мк(N, PE)-1000 | 1000 м | 0.133 | 278224.35 | 37003.84 | 0.412% | 2236923.77 | 297510.86
127 | Прайс из СД ОП | Аккумулирующий бак Ecosystem PR 2500 2500 л | шт | 1 | 34334.75 | 34334.75 | 0.3823% | 276051.39 | 276051.39
128 | 07.2.07.13-0061 | Конструкции стальные нащельников и деталей обрамления | т | 2.5829 | 10898.65 | 28149.61 | 0.3135% | 87625.15 | 226322.88
129 | Прайс из СД ОП | Светильник встраиваемый светодиодный IP20 OPTIMA.OPL ECO LED 595 3000K 26Вт | шт | 44 | 632.93 | 27848.92 | 0.3101% | 5088.76 | 223905.44
130 | 06.2.01.02-0012 | Плитка керамическая глазурованная для внутренней облицовки стен гладкая, цветная однотонная без завала | м2 | 234.74 | 108.12 | 25380.09 | 0.2826% | 869.28 | 204054.79
131 | 06.2.05.03-0001 | Плитка керамогранитная многоцветная неполированная, размер 300х300х8 мм | м2 | 204.2856 | 122.04 | 24931.01 | 0.2776% | 981.2 | 200445.03
132 | 12.2.04.02-0001 | Маты из минеральной ваты на синтетическом связующем из каменной ваты базальтовых пород, толщина 50 мм | м3 | 33.9498 | 701.99 | 23832.44 | 0.2654% | 5644 | 191612.84
133 | Прайс из СД ОП | Гибкая вставка взрывозащищенная FH.C 70-40 (Н Gb НС Тб) | шт | 18 | 1263.84 | 22749.12 | 0.2533% | 10161.27 | 182902.86
134 | 01.6.03.04-0111 | Линолеум коммерческий гомогенный: "ТАРКЕТТ GRANIT MULTISAFE" (толщина 2,5 мм, класс 34/43, пож. безопасность Г4, В3, РП1, Д2, Т2) | м2 | 99.8712 | 224.43 | 22414.09 | 0.2496% | 1804.42 | 180209.59
135 | 07.1.01.01-0019 | Дверь противопожарная металлическая: однопольная ДПМ-01/60, размером 900х2100 мм | шт | 8 | 2679.27 | 21434.16 | 0.2387% | 21541.33 | 172330.64
136 | 12.2.05.06-0023 | Плиты пенополистирольные М50 | м3 | 11.76 | 1755.41 | 20643.62 | 0.2299% | 14113.5 | 165974.76
137 | 12.1.02.10-1344 | Мембрана полимерная гидроизоляционная ЭПДМ, толщина 1,0 мм | м2 | 330.4 | 59.83 | 19767.83 | 0.2201% | 481.03 | 158932.31
138 | 12.2.05.06-0022 | Плиты пенополистирольные М35 | м3 | 14.484 | 1339.64 | 19403.35 | 0.2161% | 10770.71 | 156002.96
139 | 07.2.05.01-0001 | Косоуры | т | 1.9 | 9820.99 | 18659.88 | 0.2078% | 78960.76 | 150025.44
140 | 12.1.01.05-0017 | Кронштейн желоба металлический для водосточных систем, окрашенный, диаметр 150 мм, длина 310 мм | шт | 135 | 128.85 | 17394.75 | 0.1937% | 1035.95 | 139853.25
141 | 12.1.01.05-0026 | Хомут для труб металлический для водосточных систем, окрашенный, диаметр 100 мм | шт | 128 | 126.21 | 16154.88 | 0.1799% | 1014.73 | 129885.44
142 | 21.1.06.09-0180 | Кабель силовой с медными жилами ВВГнг(A)-LS 5х16-660 | 1000 м | 0.23 | 69309.47 | 15941.18 | 0.1775% | 557248.14 | 128167.07
143 | 01.6.04.02-0011 | Панели потолочные с комплектующими | м2 | 305.4568 | 51.8 | 15822.66 | 0.1762% | 416.47 | 127213.59
144 | Прайс из СД ОП | Лоток перфорированный прямой 50х150 мм (вес 1м - 1,23кг) | м | 256 | 60.52 | 15493.12 | 0.1725% | 486.58 | 124564.48
145 | 01.2.03.03-0007 | Мастика битумная | т | 4.4496 | 3316.55 | 14757.32 | 0.1643% | 26665.06 | 118648.85
146 | 14.4.01.02-0026 | Грунтовка акриловая: PRIMER С проникающая, адгезионная, LITOCOL | кг | 260.5473 | 53.56 | 13954.91 | 0.1554% | 430.62 | 112196.88
147 | 14.1.06.02-0022 | Клей монтажный усиленный водостойкий для керамогранита, марка "GLIMS StrongFix" | кг | 1716.3277 | 7.15 | 12271.74 | 0.1366% | 57.49 | 98671.68
148 | 07.2.06.03-0195 | Профиль стоечный, стальной, оцинкованный, для монтажа гипсовых перегородок, длина 3 м, сечение 50х50х0,6 мм | м | 1674.4188 | 6.86 | 11486.51 | 0.1279% | 55.15 | 92344.2
149 | 18.2.02.03-0002 | Кабина душевая со стальным поддоном, размер 800х800х1975 мм | компл | 2 | 5650 | 11300 | 0.1258% | 45426 | 90852
150 | 04.3.02.01-0413 | Смеси сухие для наливных полов, марка: «Ветонит» 3300 | т | 0.88695 | 12324.17 | 10930.92 | 0.1217% | 99086.33 | 87884.62
151 | 08.4.01.02-0013 | Детали закладные и накладные, изготовленные с применением сварки, гнутья, сверления (пробивки) отверстий (при наличии одной из этих операций или всего перечня в любых сочетаниях), поставляемые отдельно | т | 1.56 | 6800 | 10608 | 0.1181% | 54672 | 85288.32
152 | Прайс из СД ОП | Монтажный стакан с шумоглушением kPN-S-40 | шт | 3 | 3471.56 | 10414.68 | 0.116% | 27911.34 | 83734.02
153 | 08.4.01.01-0022 | Детали анкерные с резьбой из прямых или гнутых круглых стержней | т | 1.0184 | 10100 | 10285.84 | 0.1145% | 81204 | 82698.15
154 | Прайс из СД ОП | Комплект для датчика ExBin-P-..., включает шланг 6 мм, 2 пластиковых фитинга kit 2 (дпд на прит. фильтр) | шт | 8 | 1226.81 | 9814.48 | 0.1093% | 9863.55 | 78908.4
155 | 08.3.02.01-0041 | Лента стальная упаковочная мягкая нормальной точности 0,7х20-50 мм | т | 1.2734 | 7590 | 9664.74 | 0.1076% | 61023.6 | 77704.52
156 | 11.3.01.02-0028 | Блок дверной входной из ПВХ-профилей, с простой коробкой, однопольный с роликовой фурнитурой, без стеклопакета по типу сэндвич, площадь более 2 м2 | м2 | 6.3 | 1490.89 | 9392.61 | 0.1046% | 11986.76 | 75516.59
157 | Прайс из СД ОП | Лоток перфорированный подвесной прямой 50х50 мм (вес 1м - 0,8кг) | м | 218 | 42.28 | 9217.04 | 0.1026% | 339.93 | 74104.74
158 | 04.3.01.09-0016 | Раствор готовый кладочный, цементный, М200 | м3 | 15.181 | 600 | 9108.6 | 0.1014% | 4824 | 73233.14
159 | 06.2.03.02-0002 | Плитка керамическая глазурованная, гладкая, фасадная, многоцветная, толщина 9 мм | м2 | 80 | 111.81 | 8944.8 | 0.0996% | 898.95 | 71916
160 | Прайс из СД ОП | Кабель пожарной сигнализации КПСЭнг(A)-FRLS 2х2х0,75 | м | 1224 | 7.09 | 8678.16 | 0.09663% | 57 | 69768
161 | 11.1.03.01-0077 | Бруски обрезные, хвойных пород, длина 4-6,5 м, ширина 75-150 мм, толщина 40-75 мм, сорт I | м3 | 5.0568 | 1700 | 8596.56 | 0.09572% | 13668 | 69116.38
162 | 19.1.01.03-0071 | Воздуховоды из оцинкованной стали, толщина 0,5 мм, диаметр до 200 мм | м2 | 86.0517 | 96.29 | 8285.92 | 0.09227% | 774.17 | 66618.64
163 | 19.2.03.02-0006 | Решетки вентиляционные АМН, алюминиевые, размер 300х200 мм | шт | 39 | 198.59 | 7745.01 | 0.08624% | 1596.66 | 62269.74
164 | 07.1.01.03-0001 | Блок дверной стальной внутренний однопольный ДСВ, площадь 2,1 м2 | м2 | 4.2 | 1799.14 | 7556.39 | 0.08414% | 14465.09 | 60753.38
165 | 11.2.13.04-0011 | Щиты из досок, толщина 25 мм | м2 | 211.6904 | 35.53 | 7521.36 | 0.08375% | 285.66 | 60471.48
166 | 04.3.01.09-0013 | Раствор готовый кладочный, цементный, М75 | м3 | 15.045 | 496.4 | 7468.34 | 0.08316% | 3991.06 | 60045.5
167 | 07.2.07.12-0020 | Элементы конструктивные зданий и сооружений с преобладанием горячекатаных профилей, средняя масса сборочной единицы от 0,1 до 0,5 т | т | 0.9584 | 7712 | 7391.17 | 0.0823% | 62004.48 | 59425.01
168 | 01.7.15.03-0042 | Болты с гайками и шайбами строительные | кг | 772.1698 | 9.04 | 6980.41 | 0.07773% | 72.68 | 56121.3
169 | 12.1.01.05-0031 | Планка снегозадержателя металлическая для металлочерепичной кровли, окрашенная, размер 95х65 мм, длина 2000 мм | шт | 46.2 | 144.34 | 6668.51 | 0.07426% | 1160.49 | 53614.64
170 | 21.1.06.09-0152 | Кабель силовой с медными жилами ВВГнг(A)-LS 3х2,5-660 | 1000 м | 0.963 | 6920.41 | 6664.35 | 0.07421% | 55640.1 | 53581.42
171 | 08.4.02.06-0003 | Сетка сварная из холоднотянутой проволоки 4-5 мм | т | 0.7513 | 8780.09 | 6596.48 | 0.07345% | 70591.92 | 53035.71
172 | Прайс из СД ОП | Фильтр кассетный FRC 70-40 | шт | 6 | 1093.34 | 6560.04 | 0.07305% | 8790.45 | 52742.7
173 | 14.3.02.01-0111 | Краска акриловая ВД-АК-101 | т | 0.60556 | 10810 | 6546.09 | 0.07289% | 86912.4 | 52630.59
174 | 21.1.06.09-0176 | Кабель силовой с медными жилами ВВГнг(A)-LS 5х2,5-660 | 1000 м | 0.546 | 11836.8 | 6462.89 | 0.07197% | 95167.87 | 51961.66
175 | 19.1.01.11-0001 | Крепления для воздуховодов оцинкованные (подвески СТД, подвески регулируемые СТД, тяги, хомуты, кронштейны, траверсы, ленты, шпильки, профили) | т | 0.5 | 12676.79 | 6338.4 | 0.07058% | 101921.39 | 50960.7
176 | 07.1.01.01-0020 | Дверь противопожарная металлическая: однопольная ДПМ-01/60, размером 1000х2100 мм | шт | 2 | 3104.96 | 6209.92 | 0.06915% | 24963.88 | 49927.76
177 | 04.3.01.09-0015 | Раствор готовый кладочный, цементный, М150 | м3 | 11.1382 | 548.3 | 6107.1 | 0.068% | 4408.33 | 49101.07
178 | 19.1.01.03-0077 | Воздуховоды из оцинкованной стали толщиной: 0,7 мм, периметром до 1000 мм | м2 | 51.4 | 111.37 | 5724.42 | 0.06374% | 895.41 | 46024.07
179 | 01.6.04.02-0014 | Панели потолочные с комплектующими: ARMSTRONG OASIS | м2 | 78.0019 | 73.02 | 5695.7 | 0.06342% | 587.08 | 45793.36
180 | 04.3.02.06-0003 | Смеси штукатурные рельефные на акриловой основе с эффектом "шуба" текстуры Декор | кг | 256.982 | 22.1 | 5679.3 | 0.06324% | 177.68 | 45660.56
181 | 04.3.01.12-0003 | Раствор кладочный, цементно-известковый, М50 | м3 | 10.8932 | 519.8 | 5662.29 | 0.06305% | 4179.19 | 45524.75
182 | 01.7.04.01-0001 | Доводчик дверной DS 73 BC "Серия Premium", усилие закрывания EN2-5 | шт | 15 | 371.2 | 5568 | 0.062% | 2984.45 | 44766.75
183 | 04.3.02.09-0832 | Смесь сухая на основе высокоактивного портландцемента и корундовых заполнителей MASTERTOP 450 для упрочнения поверхности бетонных полов, цвет зеленый | кг | 538.337 | 10.07 | 5421.05 | 0.06036% | 80.96 | 43583.76
184 | ФССЦ тех.часть прил.8, т.1, п.1.3 | Надбавка за применение в чертежах КМ металлопроката, не предусмотренного для применения в строительных стальных конструкциях 33,21/33,21*0,03*11121,41=333,64 | т | 134.3443 | 40.05 | 5380.49 | 0.05991% | 322 | 43258.88
185 | 08.3.11.01-0058 | Швеллеры № 16, марка стали Ст3пс5 | т | 0.82 | 6423.2 | 5267.02 | 0.05865% | 51642.53 | 42346.87
186 | 01.7.15.12-0014 | Шпильки резьбовая М10-2000 | шт | 356 | 14.45 | 5144.2 | 0.05728% | 116.18 | 41360.08
187 | 19.1.01.03-0079 | Воздуховоды из оцинкованной стали толщиной: 0,7 мм, периметром от 1700 до 4000 мм | м2 | 47 | 109.09 | 5127.23 | 0.05709% | 877.08 | 41222.76
188 | 24.3.05.08-0214 | Отвод литой полиэтиленовый 45 град., электросварной, диаметр 110 мм | шт | 7 | 709.6 | 4967.2 | 0.05531% | 5705.18 | 39936.26
189 | 21.1.06.09-0151 | Кабель силовой с медными жилами ВВГнг(A)-LS 3х1,5-660 | 1000 м | 0.982 | 4832.12 | 4745.14 | 0.05284% | 38850.24 | 38150.94
190 | 09.2.02.02-0011 | Рейка алюминиевая потолочная, ширина 100 мм | м | 190.89 | 24.71 | 4716.89 | 0.05252% | 198.67 | 37924.12
191 | 04.3.01.09-0016 | Раствор готовый кладочный, цементный, М200 | м3 | 7.82 | 600 | 4692 | 0.05225% | 4824 | 37723.68
192 | 14.5.01.10-0003 | Пена монтажная | л | 99.9038 | 46.86 | 4681.49 | 0.05213% | 376.75 | 37638.77
193 | 07.2.06.03-0155 | Профиль направляющий, стальной, оцинкованный, для монтажа гипсовых перегородок и подвесных потолков, длина 3 м, сечение 60х27х0,6 мм | м | 844.88 | 5.5 | 4646.84 | 0.05174% | 44.22 | 37360.59
194 | 01.7.07.04-0005 | Дисперсия поливинилацетатная гомополимерная грубодисперсная непластифицированная Д50Н | кг | 278.201 | 16.6 | 4618.14 | 0.05142% | 133.46 | 37128.71
195 | 08.1.02.17-0100 | Сетка сварная из арматурной проволоки без покрытия, диаметр проволоки 5,0 мм, размер ячейки 200х200 мм | м2 | 361.3 | 12.31 | 4447.6 | 0.04952% | 98.97 | 35757.86
196 | 01.2.03.05-0001 | Праймер битумно-полимерный для подготовки (грунтования) изолируемой поверхности перед нанесением битумно-полимерных гидроизоляционных материалов | кг | 283.84 | 15.41 | 4373.97 | 0.0487% | 123.9 | 35167.78
197 | 01.7.11.07-0032 | Электроды сварочные Э42, диаметр 4 мм | т | 0.41541 | 10315.01 | 4284.93 | 0.04771% | 82932.68 | 34450.84
198 | 14.5.09.11-0102 | Уайт-спирит | кг | 637.2191 | 6.67 | 4250.25 | 0.04733% | 53.63 | 34174.06
199 | 20.4.04.01-0023 | Шкаф металлический навесной ШРН-1М-2/30, для установки в помещениях, емкость 30 пар | шт | 9 | 467.82 | 4210.38 | 0.04688% | 3761.27 | 33851.43
200 | 21.1.06.10-0199 | Кабель силовой с медными жилами ВВГнг(A)-FRLS 5х2,5ок(N,PE)-1000 | 1000 м | 0.11 | 36934.38 | 4062.78 | 0.04524% | 296952.42 | 32664.77
201 | 20.2.07.06-0001 | Лоток кабельный проволочный, размер 50х50 мм, горячеоцинкованный | м | 170 | 22.51 | 3826.7 | 0.04261% | 180.98 | 30766.6
202 | 14.5.11.03-0004 | Смесь сухая шпатлевочная на основе гипса, универсальная с полимерными добавками, крупность заполнителя не более 0,2 мм, прочность на изгиб не менее 1,0 МПа | кг | 1350.435 | 2.7 | 3646.17 | 0.0406% | 21.71 | 29317.94
203 | 04.3.01.12-0111 | Раствор готовый отделочный тяжелый, цементно-известковый, состав 1:1:6 | м3 | 6.7694 | 517.91 | 3505.94 | 0.03904% | 4164 | 28187.78
204 | 07.2.06.03-0112 | Профиль направляющий, стальной, оцинкованный, для монтажа гипсовых перегородок и подвесных потолков, длина 3 м, сечение 50х40х0,6 мм | м | 566.9292 | 6.16 | 3492.28 | 0.03889% | 49.53 | 28080
205 | 05.1.07.25-0071 | Марши и площадки лестничные 7П 42.14-2, бетон B25, объем 1,0 м3, расход арматуры 114,612 кг | шт | 1 | 3470.24 | 3470.24 | 0.03864% | 27900.73 | 27900.73
206 | 01.7.15.06-0111 | Гвозди строительные | т | 0.2834 | 11978 | 3394.54 | 0.0378% | 96303.12 | 27292.07
207 | 21.1.06.09-0177 | Кабель силовой с медными жилами ВВГнг(A)-LS 5х4-660 | 1000 м | 0.186 | 18047.85 | 3356.9 | 0.03738% | 145104.71 | 26989.48
208 | 11.1.03.01-0079 | Бруски обрезные, хвойных пород, длина 4-6,5 м, ширина 75-150 мм, толщина 40-75 мм, сорт III | м3 | 2.5904 | 1287 | 3333.84 | 0.03712% | 10347.48 | 26804.11
209 | 07.2.07.13-0191 | Стеллажи различного назначения (для механизированных складов) | т | 0.4 | 8231.82 | 3292.73 | 0.03667% | 66183.83 | 26473.53
210 | 21.1.06.10-0415 | Кабель силовой с медными жилами ВВГнг(A)-LS 5х70мс(N, PE)-1000 | 1000 м | 0.01 | 328293.05 | 3282.93 | 0.03656% | 2639476.12 | 26394.76
211 | 08.1.02.17-0072 | Сетка противомоскитная стационарная, цвет белый | м2 | 30.2296 | 108.27 | 3272.96 | 0.03645% | 870.49 | 26314.56
212 | 08.1.02.22-0001 | Звенья водосточных труб из оцинкованной стали, толщина 0,55 мм, диаметр 140 мм | м | 54.6 | 56.5 | 3084.9 | 0.03435% | 454.26 | 24802.6
213 | 01.7.15.04-0055 | Винты самонарезающие, оцинкованные, размер 5х45 мм | т | 0.12806 | 22954.57 | 2939.52 | 0.03273% | 184554.74 | 23633.71
214 | 11.1.03.06-0095 | Доска обрезная, хвойных пород, ширина 75-150 мм, толщина 44 мм и более, длина 4-6,5 м, сорт III | м3 | 2.7356 | 1056 | 2888.82 | 0.03217% | 8490.24 | 23226.11
215 | 01.7.07.12-0024 | Пленка полиэтиленовая, толщина 0,15 мм | м2 | 792.76 | 3.62 | 2869.79 | 0.03196% | 29.1 | 23069.32
216 | 11.1.03.06-0094 | Доска обрезная, хвойных пород, ширина 75-150 мм, толщина 44 мм и более, длина 4-6,5 м, сорт II | м3 | 2.1642 | 1320 | 2856.69 | 0.03181% | 10612.8 | 22967.8
217 | 08.1.02.03-0001 | Аквилон из оцинкованной стали с полимерным покрытием | м | 89.628 | 31.05 | 2782.95 | 0.03099% | 249.64 | 22374.73
218 | 12.1.01.05-0050 | Колено трубы 60° металлическое для водосточных систем, окрашенное, диаметр 100 мм | шт | 30 | 92.17 | 2765.1 | 0.03079% | 741.05 | 22231.5
219 | 08.1.02.01-0001 | Воронка водосточная из оцинкованной стали толщиной 0,5 мм, диаметр 100 мм | шт | 8 | 344 | 2752 | 0.03064% | 2765.76 | 22126.08
220 | 20.5.02.04-0008 | Коробка ответвительная с кабельными вводами (6 выводов, диаметр 20 мм), размер 80х80х40 мм, цвет серый | 10 шт | 20.6 | 132.24 | 2724.14 | 0.03033% | 1063.21 | 21902.13
221 | 08.1.02.17-0094 | Сетка сварная из арматурной проволоки без покрытия, диаметр проволоки 4,0 мм, размер ячейки 150х150 мм | м2 | 261.23 | 10.38 | 2711.57 | 0.03019% | 83.46 | 21802.26
222 | 19.1.01.03-0078 | Воздуховоды из оцинкованной стали толщиной: 0,7 мм, периметром от 1100 до 1600 мм | м2 | 25.98 | 104.33 | 2710.49 | 0.03018% | 838.81 | 21792.28
223 | 14.5.09.07-0022 | Растворитель № 646 | т | 0.2561 | 10465 | 2680.09 | 0.02984% | 84138.6 | 21547.9
224 | Прайс из СД ОП | Хомут соединительный НТК 160 | шт | 24 | 109.34 | 2624.16 | 0.02922% | 879.09 | 21098.16
225 | 14.4.04.08-0003 | Эмаль ПФ-115, серая | т | 0.1825 | 14312.87 | 2612.12 | 0.02909% | 115075.47 | 21001.43
226 | Прайс из СД ОП | Огнетушитель ОУ-3 | шт | 12 | 216.33 | 2595.96 | 0.02891% | 1739.29 | 20871.48
227 | 14.1.06.02-0002 | Клей для плитки (сухая смесь) | т | 0.88028 | 2919.43 | 2569.9 | 0.02862% | 23472.22 | 20662.01
228 | 01.7.06.02-0001 | Лента бутиловая | м | 397.1414 | 6.38 | 2533.76 | 0.02821% | 51.3 | 20373.36
229 | 20.2.07.09-0023 | Угол горизонтальный 90°, сейсмостойкий ЛГ-100/300-30, горячеоцинкованный | шт | 4 | 624.9 | 2499.6 | 0.02783% | 5024.2 | 20096.8
230 | 14.4.02.04-0143 | Краска масляная земляная МА-0115, охра | т | 0.15897 | 15584 | 2477.42 | 0.02759% | 125295.36 | 19918.45
231 | 01.3.02.08-0001 | Кислород газообразный технический | м3 | 384.8049 | 6.22 | 2393.49 | 0.02665% | 50.01 | 19244.09
232 | Прайс из СД ОП | Лоток перфорированный прямой 100х400 мм (вес 1м - 4,7кг) | м | 8 | 283.76 | 2270.08 | 0.02528% | 2281.43 | 18251.44
233 | 14.4.01.02-0012 | Грунтовка укрепляющая, глубокого проникновения, быстросохнущая, паропроницаемая | кг | 167.644 | 13.08 | 2192.78 | 0.02442% | 105.16 | 17629.44
234 | 18.3.01.02-0031 | Рукав пожарный льняной сухого прядения нормальный, диаметр 51 мм | м | 60 | 36.2 | 2172 | 0.02419% | 291.05 | 17463
235 | 18.3.02.02-0012 | Шкаф пожарный, навесной с окном, ШПК-320 | шт | 6 | 360.51 | 2163.06 | 0.02409% | 2898.5 | 17391
236 | 08.3.11.01-0091 | Швеллеры № 40, марка стали Ст0 | т | 0.43827 | 4920 | 2156.3 | 0.02401% | 39556.8 | 17336.69
237 | 07.3.02.11-0091 | Стальные конструкции перекрытия швов | т | 0.16 | 13299.74 | 2127.96 | 0.0237% | 106929.91 | 17108.79
238 | 01.7.06.04-0007 | Лента разделительная для сопряжения потолка из ЛГК со стеной | 100 м | 12.2546 | 173 | 2120.04 | 0.02361% | 1390.92 | 17045.12
239 | 19.2.03.02-0005 | Решетки вентиляционные АМН, алюминиевые, размер 300х100 мм | шт | 14 | 149.29 | 2090.06 | 0.02327% | 1200.29 | 16804.06
240 | 08.3.05.05-0051 | Сталь листовая оцинкованная, толщина 0,5 мм | т | 0.18024 | 11200 | 2018.66 | 0.02248% | 90048 | 16230.05
241 | 08.1.02.03-0081 | Планка откосная из оцинкованной стали с полимерным покрытием, ширина 250 мм | м | 89.628 | 21.05 | 1886.67 | 0.02101% | 169.24 | 15168.64
242 | 11.3.03.05-0011 | Сэндвич-панели для откосов наружные слои листы из поливинилхлорида, внутреннее наполнение вспененный пенополистирол белые, ширина 1,5 м, длина 3,0 м, толщина 10 мм | м2 | 31.3308 | 59.16 | 1853.53 | 0.02064% | 475.65 | 14902.5
243 | 14.3.01.03-0001 | Состав грунтовочный глубокого проникновения | кг | 79.951 | 21.77 | 1740.53 | 0.01938% | 175.03 | 13993.82
244 | 20.2.07.10-0021 | Секция горизонтальная для поворота кабельной трассы из лотков прямых на 90°, сейсмостойкая, СГ-50/100-90, горячеоцинкованная | шт | 20 | 84.14 | 1682.8 | 0.01874% | 676.49 | 13529.8
245 | 01.7.06.11-0001 | Лента предварительно сжатая, уплотнительная | 10 м | 26.1295 | 64.1 | 1674.9 | 0.01865% | 515.36 | 13466.12
246 | 01.7.03.01-0001 | Вода | м3 | 680.7513 | 2.44 | 1661.03 | 0.0185% | 19.62 | 13356.34
247 | 20.3.03.04-0011 | Светильник аварийного освещения "ВЫХОД" под лампу КЛ с рассеивателем из поликарбоната, типа ЛБО 29-9-831 (БС-831) | шт | 8 | 205.38 | 1643.04 | 0.0183% | 1651.26 | 13210.08
248 | 01.7.15.07-0014 | Дюбели распорные полипропиленовые | 100 шт | 19.0796 | 86 | 1640.85 | 0.01827% | 691.44 | 13192.4
249 | 20.2.07.06-0015 | Лоток кабельный проволочный, размер 400х100 мм, горячеоцинкованный | м | 20 | 81.92 | 1638.4 | 0.01824% | 658.64 | 13172.8
250 | Прайс из СД ОП | Кабель КГН-К 4х4 | м | 55 | 27.98 | 1538.9 | 0.01714% | 224.96 | 12372.8
251 | 23.5.02.02-0037 | Трубы стальные электросварные прямошовные со снятой фаской из стали марок Ст2кп-Ст4кп и Ст2пс-Ст4пс, наружный диаметр 76 мм, толщина стенки 3,5 мм | м | 40 | 38.24 | 1529.6 | 0.01703% | 307.45 | 12298
252 | 21.1.06.09-0182 | Кабель силовой с медными жилами ВВГнг(A)-LS 5х35-660 | 1000 м | 0.01 | 150364.44 | 1503.64 | 0.01674% | 1208930.1 | 12089.3
253 | 01.2.03.03-0062 | Мастика битумно-резиновая кровельная | т | 0.7257 | 1995 | 1447.77 | 0.01612% | 16039.8 | 11640.08
254 | 18.1.10.02-0002 | Вентиль пожарный 50-10 для воды, номинальное давление 1,0 МПа (10 кгс/см2), номинальный диаметр 50 мм | шт | 6 | 240 | 1440 | 0.01603% | 1929.6 | 11577.6
255 | 04.3.02.04-0155 | Смеси бетонные, БСГ, тяжелого бетона на гранитном щебне, фракция 5-20 мм, класс: B30 (М400), П3, F200, W8 | м3 | 1.827 | 787.34 | 1438.47 | 0.01602% | 6330.21 | 11565.29
256 | 14.5.11.02-0101 | Шпатлевка водно-дисперсионная | т | 0.12308 | 11397.1 | 1402.76 | 0.01562% | 91632.68 | 11278.15
257 | 19.2.02.01-0017 | Зонты вентиляционных систем из листовой и сортовой стали, прямоугольные, размер шахты 500х800 мм | шт | 2 | 698.86 | 1397.72 | 0.01556% | 5618.83 | 11237.66
258 | 01.2.01.02-0021 | Битумы нефтяные модифицированные для кровельных мастик БНМ-55/60 | т | 0.84 | 1596 | 1340.64 | 0.01493% | 12831.84 | 10778.75
259 | 19.1.01.03-0016 | Воздуховоды из оцинкованной стали жесткие спирально-навивные, толщина 1,0 мм, диаметр 1000 мм | м2 | 9.42 | 140.36 | 1322.19 | 0.01472% | 1128.49 | 10630.38
260 | 14.5.11.03-0001 | Смесь сухая шпатлевочная на основе высокопрочного гипса с полимерными добавками, крупность заполнителя не более 0,15 мм, прочность на изгиб 2,7 МПа | кг | 171.914 | 7.46 | 1282.48 | 0.01428% | 59.98 | 10311.4
261 | 12.2.04.08-0026 | Маты минераловатные прошивные с покрытием сеткой, марка: "Wired mat 80" ROCKWOOL, толщиной 60 мм | м3 | 0.9 | 1421.9 | 1279.71 | 0.01425% | 11432.08 | 10288.87
262 | 01.7.11.07-0036 | Электроды сварочные Э46, диаметр 4 мм | кг | 118.3193 | 10.75 | 1271.93 | 0.01416% | 86.43 | 10226.34
263 | 01.7.07.29-0091 | Опилки древесные | м3 | 35.7102 | 34.92 | 1247 | 0.01389% | 280.76 | 10026
264 | 02.2.05.04-1777 | Щебень М 800, фракция 20-40 мм, группа 2 | м3 | 11.186 | 108.4 | 1212.56 | 0.0135% | 871.54 | 9749.05
265 | 24.1.02.04-0002 | Скобы для крепления труб, номинальный наружный диаметр 20 мм | шт | 410 | 2.87 | 1176.7 | 0.0131% | 23.07 | 9458.7
266 | 14.4.01.01-0003 | Грунтовка ГФ-021 | т | 0.075147 | 15620 | 1173.8 | 0.01307% | 125584.8 | 9437.35
267 | 01.3.01.03-0002 | Керосин для технических целей | т | 0.44996 | 2606.9 | 1173 | 0.01306% | 20959.48 | 9430.93
268 | 01.3.02.09-0022 | Пропан-бутан смесь техническая | кг | 185.9258 | 6.09 | 1132.29 | 0.01261% | 48.96 | 9102.93
269 | 19.2.03.01-1000 | Решетки жалюзийные наружные, из алюминия круглого сечения, диаметр 160 мм | шт | 3 | 367.66 | 1102.98 | 0.01228% | 2955.99 | 8867.97
270 | 07.2.06.03-0119 | Профиль направляющий, стальной, оцинкованный, для монтажа гипсовых перегородок и подвесных потолков, длина 3 м, сечение 28х27х0,6 мм | м | 275.66 | 4 | 1102.64 | 0.01228% | 32.16 | 8865.23
271 | 20.2.03.13-0004 | Полка кабельная К-1163 | 1000 шт | 0.128 | 8445.33 | 1081 | 0.01204% | 67900.45 | 8691.26
272 | 11.1.03.01-0001 | Бруски деревянные, размер 50х50 мм | м3 | 0.64274 | 1668 | 1072.09 | 0.01194% | 13410.72 | 8619.6
273 | 04.3.02.09-0741 | Затирка эластичная для реставрации и заполнения швов между плитками шириной 4-16 мм, водостойкая | т | 0.11737 | 9000 | 1056.33 | 0.01176% | 72360 | 8492.89
274 | 14.1.02.04-0001 | Клей-мастика ПЕРМИНИД | т | 0.05913 | 17731.8 | 1048.48 | 0.01168% | 142563.67 | 8429.79
275 | 01.7.15.02-0051 | Болты анкерные | т | 0.10222 | 10068 | 1029.15 | 0.01146% | 80946.72 | 8274.37
276 | 01.3.01.01-0001 | Бензин авиационный Б-70 | т | 0.2272 | 4488.4 | 1019.76 | 0.01136% | 36086.74 | 8198.91
277 | 18.2.01.05-0156 | Умывальники полуфарфоровые и фарфоровые с смесителем с нижней камерой смешивания, кронштейнами, сифоном бутылочным латунным и выпуском, овальные с выступающими установочными поверхностями, размер 650х500х150 мм | компл | 3 | 339.54 | 1018.62 | 0.01134% | 2729.9 | 8189.7
278 | 18.1.02.03-0022 | Задвижки стальные, номинальный диаметр 120 мм | шт | 1 | 1014.11 | 1014.11 | 0.01129% | 8153.44 | 8153.44
279 | 19.2.03.01-1002 | Решетки жалюзийные наружные, из алюминия круглого сечения, диаметр 200 мм | шт | 2 | 502.93 | 1005.86 | 0.0112% | 4043.56 | 8087.12
280 | 24.1.02.04-0003 | Скобы для крепления труб, номинальный наружный диаметр 25 мм | шт | 304 | 3.27 | 994.08 | 0.01107% | 26.29 | 7992.16
281 | 01.3.01.01-0010 | Бензин-растворитель | кг | 159.3 | 6.15 | 979.7 | 0.01091% | 49.45 | 7877.39
282 | 20.2.07.10-0022 | Секция горизонтальная для поворота кабельной трассы из лотков прямых на 90°, сейсмостойкая, СГ-50/200-90, горячеоцинкованная | шт | 8 | 121.65 | 973.2 | 0.01084% | 978.07 | 7824.56
283 | 18.2.01.06-0001 | Унитаз-компакт «Комфорт» | компл | 3 | 318 | 954 | 0.01062% | 2556.72 | 7670.16
284 | 01.7.19.04-0031 | Прокладки резиновые (пластина техническая прессованная) | кг | 41.0704 | 23.09 | 948.31 | 0.01056% | 185.64 | 7624.3
285 | 20.2.03.06-0011 | Крышка лотка PNK: 50 замковая, длина 2,5 м | шт | 78 | 12.07 | 941.46 | 0.01048% | 97.04 | 7569.12
286 | 11.3.03.01-0002 | Доски подоконные из ПВХ, ширина 150 мм | м | 44.48 | 20.64 | 918.07 | 0.01022% | 165.95 | 7381.46
287 | 01.7.15.14-0045 | Шурупы самонарезающий прокалывающий, для крепления гипсокартонных листов (ГКЛ, ГКЛВ, ГКЛВО) к каркасу из металлических профилей 3,5/35 мм | 100 шт | 302.3134 | 3 | 906.94 | 0.0101% | 24.12 | 7291.8
288 | 01.7.06.05-0042 | Лента липкая изоляционная на поликасиновом компаунде, ширина 20-30 мм, толщина от 0,14 до 0,19 мм | кг | 9.9339 | 91.29 | 906.86 | 0.0101% | 733.97 | 7291.16
289 | 01.7.16.03-0011 | Стойки деревометаллические раздвижные инвентарные | шт | 0.896 | 1010 | 904.96 | 0.01008% | 8120.4 | 7275.88
290 | 20.4.03.05-0003 | Розетка открытой проводки двухгнездная с заземлением | 100 шт | 0.41 | 2202 | 902.82 | 0.01005% | 17704.08 | 7258.67
291 | 20.2.07.05-0003 | Лоток кабельный оцинкованный: перфорированный PNK 200-200х50 мм, длина 2,5 м | шт | 18.4 | 47.85 | 880.44 | 0.009804% | 384.71 | 7078.66
292 | 08.3.03.06-0002 | Проволока горячекатаная в мотках, диаметр 6,3-6,5 мм | т | 0.19716 | 4455.2 | 878.37 | 0.009781% | 35819.81 | 7062.08
293 | 14.5.09.07-0030 | Растворитель Р-4 | кг | 91.9323 | 9.42 | 866 | 0.009643% | 75.74 | 6962.96
294 | 01.7.20.08-0071 | Канат пеньковый пропитанный | т | 0.022653 | 37900 | 858.56 | 0.00956% | 304716 | 6902.82
295 | 01.7.11.07-0034 | Электроды сварочные Э42А, диаметр 4 мм | кг | 80.8275 | 10.57 | 854.35 | 0.009513% | 84.98 | 6868.72
296 | 14.5.11.01-0001 | Шпатлевка клеевая | т | 0.19501 | 4294 | 837.37 | 0.009324% | 34523.76 | 6732.46
297 | 20.2.07.06-0007 | Лоток кабельный проволочный, размер 150х50 мм, горячеоцинкованный | м | 27 | 30.33 | 818.91 | 0.009119% | 243.85 | 6583.95
298 | 18.1.03.02-0002 | Затвор дисковый поворотный межфланцевый чугунный, рабочее давление 1,0-1,6 МПа, диаметр 50 мм | шт | 1 | 817.99 | 817.99 | 0.009108% | 6576.64 | 6576.64
299 | 12.1.01.05-0046 | Колено трубы сливное 60° металлическое для водосточных систем, окрашенное, диаметр 100 мм | шт | 8 | 101.19 | 809.52 | 0.009014% | 813.57 | 6508.56
300 | 24.3.01.02-0012 | Трубы из самозатухающего ПВХ гибкие гофрированные, легкие, без протяжки, номинальный внутренний диаметр 20 мм | м | 410 | 1.97 | 807.7 | 0.008994% | 15.84 | 6494.4
301 | 04.3.01.09-0023 | Раствор отделочный тяжелый цементный, состав 1:3 | м3 | 1.6 | 497 | 795.2 | 0.008855% | 3995.88 | 6393.41
302 | 12.1.01.05-0043 | Заглушка желоба металлическая для водосточных систем, покрытие полиэстер, диаметр 185 мм | шт | 62 | 12.65 | 784.3 | 0.008733% | 101.71 | 6306.02
303 | 23.8.03.11-0652 | Фланцы стальные плоские приварные из стали ВСт3сп2, ВСт3сп3, номинальное давление 1,0 МПа, номинальный диаметр 40 мм | шт | 34 | 23 | 782 | 0.008708% | 184.92 | 6287.28
304 | 01.7.15.10-0052 | Скобы двухлапковые | 10 шт | 65.068 | 11.89 | 773.66 | 0.008615% | 95.6 | 6220.5
305 | 08.1.02.03-0021 | Водоотлив оконный из оцинкованной стали с полимерным покрытием, ширина планки 250 мм | м | 28.1688 | 26.41 | 743.94 | 0.008284% | 212.34 | 5981.36
306 | 19.2.03.03-0096 | Решетки вентиляционные наружные РН, из оцинкованной стали, размер 800х500 мм | шт | 2 | 371.11 | 742.22 | 0.008265% | 2983.72 | 5967.44
307 | 08.1.02.11-0013 | Поковки оцинкованные, масса 2,825 кг | т | 0.092274 | 7977 | 736.07 | 0.008196% | 64135.08 | 5918
308 | 04.3.02.09-0855 | Смесь сухая строительная гидроизоляционная "Доктор Бетон" тип: D222 | кг | 47.187 | 15.46 | 729.51 | 0.008123% | 124.3 | 5865.34
309 | 23.8.04.12-0052 | Тройники переходные, номинальное давление до 16 МПа, номинальный диаметр 100х65 мм, наружный диаметр и толщина стенки 108х4-76х3,5 мм | шт | 3 | 236.79 | 710.37 | 0.00791% | 1903.79 | 5711.37
310 | 23.3.06.01-0002 | Трубы стальные сварные оцинкованные водогазопроводные с резьбой, легкие, номинальный диаметр 20 мм, толщина стенки 2,5 мм | м | 30 | 23.53 | 705.9 | 0.00786% | 189.18 | 5675.4
311 | 20.2.03.06-0015 | Крышка лотка PNK: 200 замковая, длина 2,5 м | шт | 18.4 | 37.44 | 688.9 | 0.007671% | 301.02 | 5538.77
312 | 20.2.07.09-0008 | Угол вертикальный внешний 90°, сейсмостойкий ЛВ-100/300, горячеоцинкованный | шт | 2 | 342.92 | 685.84 | 0.007637% | 2757.08 | 5514.16
313 | 20.2.08.05-0015 | Профиль монтажный | м | 17.8 | 38.42 | 683.88 | 0.007615% | 308.9 | 5498.42
314 | 11.1.03.01-0086 | Бруски обрезные, хвойных пород, длина 4-6,5 м, ширина 75-150 мм, толщина 150 мм и более, сорт II | м3 | 0.3168 | 2156 | 683.02 | 0.007606% | 17334.24 | 5491.49
315 | 14.1.06.01-0001 | Смесь сухая для наружных работ мелкозернистая, гипсовая, клеевая, для приклеивания ГКЛ и минераловатных плит, ручного нанесения, прочность на сжатие 2,0 МПа, прочность сцепления с основанием 0,3 МПа, прочность на изгиб 1,0 МПа | кг | 426.02 | 1.58 | 673.11 | 0.007495% | 12.7 | 5410.45
316 | 19.1.05.04-0007 | Диффузоры потолочные пластиковые универсальные, диаметр 125 мм | шт | 23 | 29.2 | 671.6 | 0.007478% | 234.77 | 5399.71
317 | 20.2.07.06-0003 | Лоток кабельный проволочный, размер 100х50 мм, горячеоцинкованный | м | 24 | 27.32 | 655.68 | 0.007301% | 219.65 | 5271.6
318 | 19.1.04.02-0006 | Дефлекторы статические из оцинкованной стали, диаметр 200 мм | шт | 1 | 627.93 | 627.93 | 0.006992% | 5048.56 | 5048.56
319 | 11.2.13.04-0012 | Щиты из досок, толщина 40 мм | м2 | 10.566 | 57.63 | 608.92 | 0.00678% | 463.35 | 4895.76
320 | 04.1.02.05-0028 | Смеси бетонные тяжелого бетона (БСТ), крупность заполнителя 10 мм, класс В22,5 (М300) | м3 | 0.81335 | 738.56 | 600.71 | 0.006689% | 5938.02 | 4829.68
321 | 14.5.01.10-0029 | Пена монтажная полиуретановая противопожарная однокомпонентная модифицированная для заполнения, уплотнения, утепления, изоляции и соединения швов и стыков в местах с повышенными требованиями пожарной безопасности (0,88 л) | шт | 5.3298 | 110.11 | 586.86 | 0.006535% | 885.28 | 4718.37
322 | 07.2.07.13-0171 | Подкладки металлические | кг | 45.2 | 12.6 | 569.52 | 0.006342% | 101.3 | 4578.76
323 | 04.3.01.12-0002 | Раствор кладочный, цементно-известковый, М25 | м3 | 1.1425 | 497 | 567.8 | 0.006323% | 3995.88 | 4565.13
324 | 24.3.02.02-0019 | Трубы полипропиленовые раструбные для систем водоотведения, диаметр 110 мм, длина 2,0 м | шт | 12 | 47.22 | 566.64 | 0.00631% | 379.65 | 4555.8
325 | 08.1.02.17-0161 | Сетка тканая с квадратными ячейками № 05, без покрытия | м2 | 20.0548 | 28.25 | 566.55 | 0.006309% | 227.13 | 4555.05
326 | 21.1.08.01-0313 | Кабель пожарной сигнализации КПСЭнг(A)-FRLS 1х2х1,5 | 1000 м | 0.102 | 5545.45 | 565.64 | 0.006299% | 44585.42 | 4547.71
327 | 18.5.08.02-0001 | Вантузы из серого чугуна ВМТ для воздуха и воды, номинальное давление 1 МПа (10 кгс/см2), номинальный диаметр 50 мм | компл | 1 | 554.4 | 554.4 | 0.006173% | 4457.38 | 4457.38
328 | 01.7.20.08-0051 | Ветошь | кг | 299.5864 | 1.82 | 545.25 | 0.006071% | 14.63 | 4382.95
329 | 23.5.02.02-0033 | Трубы стальные электросварные прямошовные со снятой фаской из стали марок БСт2кп-БСт4кп и БСт2пс-БСт4пс, наружный диаметр 57 мм, толщина стенки 3 мм | м | 20 | 27.17 | 543.4 | 0.006051% | 218.45 | 4369
330 | 04.3.01.09-0001 | Раствор готовый кладочный цементный тяжелый | м3 | 1.275 | 424.88 | 541.72 | 0.006032% | 3416.04 | 4355.45
331 | Прайс из СД ОП | Клемма соединительная на 4 провода сечением до 2,5 кв. мм | шт | 412 | 1.31 | 539.72 | 0.00601% | 10.53 | 4338.36
332 | 25.1.01.04-0031 | Шпалы непропитанные для железных дорог, тип I | шт | 2 | 266.67 | 533.34 | 0.005939% | 2144.03 | 4288.06
333 | 24.3.01.02-0013 | Трубы из самозатухающего ПВХ гибкие гофрированные, легкие, без протяжки, номинальный внутренний диаметр 25 мм | м | 152 | 3.47 | 527.44 | 0.005873% | 27.9 | 4240.8
334 | 07.2.06.03-0229 | Профиль угловой, стальной, оцинкованный, для защиты углов, длина 3 м, сечение 31х31х0,4 мм | м | 164.68 | 3.18 | 523.68 | 0.005831% | 25.57 | 4210.87
335 | 18.1.09.06-0041 | Кран шаровой 11Б41п3, номинальное давление 1,6 МПа (16 кгс/см2), номинальный диаметр 15 мм, присоединение к трубопроводу муфтовое | шт | 14 | 37.11 | 519.54 | 0.005785% | 298.36 | 4177.04
336 | 11.3.03.15-0021 | Клинья пластиковые монтажные | 100 шт | 10.3539 | 50 | 517.7 | 0.005765% | 402 | 4162.27
337 | 11.1.02.04-0031 | Лесоматериалы круглые, хвойных пород, для строительства, диаметр 14-24 см, длина 3-6,5 м | м3 | 0.923 | 558.33 | 515.34 | 0.005738% | 4488.97 | 4143.32
338 | 08.3.05.05-0002 | Лист оцинкованный плоский размером 2х1,25 м, толщиной: 0,5 мм | м2 | 15 | 34.31 | 514.65 | 0.005731% | 275.85 | 4137.75
339 | 14.3.02.01-0222 | Краска водоэмульсионная для внутренних работ ВАК-14 универсальная латексная полиакрилатная | т | 0.026888 | 18883.39 | 507.74 | 0.005654% | 151822.46 | 4082.2
340 | 01.7.06.02-0002 | Лента бутиловая диффузионная | м | 63.2645 | 7.95 | 502.95 | 0.0056% | 63.92 | 4043.86
341 | 14.4.02.09-0001 | Краска | кг | 17.4307 | 28.6 | 498.52 | 0.005551% | 229.94 | 4008.02
342 | 18.3.01.04-0001 | Ствол пожарный ручной из алюминиевого сплава АК7, рабочее давление 0,4-0,6 Мпа, длина ствола 265 мм, условный проход 50 мм | шт | 6 | 82.57 | 495.42 | 0.005517% | 663.86 | 3983.16
343 | 01.6.01.02-0013 | Листы гипсокартонные: стандартные, БЕЛГИС, толщиной 10 мм | м2 | 44.814 | 10.93 | 489.82 | 0.005454% | 87.88 | 3938.25
344 | 01.7.17.11-0011 | Шкурка шлифовальная двухслойная с зернистостью 40-25 | м2 | 6.711 | 72.32 | 485.34 | 0.005404% | 581.45 | 3902.11
345 | 24.3.05.08-0221 | Отвод литой полиэтиленовый 90 град., электросварной, диаметр 32 мм | шт | 3 | 159.6 | 478.8 | 0.005332% | 1283.18 | 3849.54
346 | 08.3.06.01-0003 | Прокат ромбического рифления, горячекатаный, в листах с обрезными кромками, марка стали С235, ширина от 1 до 1,9 м, толщина 4 мм | т | 0.07 | 6834.81 | 478.44 | 0.005328% | 54951.87 | 3846.63
347 | 01.7.15.07-0005 | Дюбели монтажные, размер 10х130 (10х132, 10х150) мм | 10 шт | 67.0622 | 7.03 | 471.45 | 0.00525% | 56.52 | 3790.35
348 | 01.7.06.01-0042 | Лента эластичная самоклеящаяся для профилей направляющих 50/30000 мм | м | 771.2874 | 0.6 | 462.77 | 0.005153% | 4.82 | 3717.61
349 | 20.2.07.06-0010 | Лоток кабельный проволочный, размер 200х100 мм, горячеоцинкованный | м | 10 | 45.98 | 459.8 | 0.00512% | 369.68 | 3696.8
350 | 02.3.01.02-0016 | Песок природный для строительных: работ средний с крупностью зерен размером свыше 5 мм-до 5% по массе | м3 | 8.1088 | 55.26 | 448.09 | 0.00499% | 444.29 | 3602.66
351 | 01.3.05.30-0001 | Сополимер (смола) метакриловой кислоты и ее эфира | т | 0.0118 | 37870 | 446.87 | 0.004976% | 304474.8 | 3592.8
352 | 01.6.03.04-0044 | Линолеум антистатический специального назначения АСН, толщиной 1,5 мм, без подосновы | м2 | 18.6 | 23.82 | 443.05 | 0.004933% | 191.51 | 3562.09
353 | 20.2.03.13-0001 | Полка кабельная К-1160 | 1000 шт | 0.132 | 3353.18 | 442.62 | 0.004929% | 26959.57 | 3558.66
354 | Прайс из СД ОП | Кабель КВВ 3х2,5 | м | 20 | 22.06 | 441.2 | 0.004913% | 177.36 | 3547.2
355 | 11.1.03.06-0087 | Доска обрезная, хвойных пород, ширина 75-150 мм, толщина 25 мм, длина 4-6,5 м, сорт III | м3 | 0.3988 | 1100 | 438.68 | 0.004885% | 8844 | 3526.99
356 | 05.1.03.09-0016 | Перемычка брусковая 3ПБ16-37-п, бетон B15, объем 0,041 м3, расход арматуры 3,26 кг | шт | 7 | 61.93 | 433.51 | 0.004827% | 497.92 | 3485.44
357 | 14.3.01.02-0103 | Грунтовка воднодисперсионная CERESIT CT 17 | л | 47.304 | 9.14 | 432.36 | 0.004814% | 73.49 | 3476.37
358 | 01.7.15.07-0010 | Дюбели пластмассовые с шурупами, размер 10х50 мм | 100 шт | 10.92 | 39 | 425.88 | 0.004742% | 313.56 | 3424.08
359 | 19.1.01.03-0075 | Воздуховоды из оцинкованной стали, толщина 0,7 мм, диаметр до 800 мм | м2 | 5.024 | 84.25 | 423.27 | 0.004713% | 677.37 | 3403.11
360 | 01.7.15.07-0082 | Дюбель-гвозди, размер 6х39 мм | 100 шт | 5.8941 | 70 | 412.59 | 0.004594% | 562.8 | 3317.19
361 | 19.1.01.03-0073 | Воздуховоды из оцинкованной стали, толщина 0,6 мм, диаметр до 250 мм | м2 | 4.3175 | 93.52 | 403.77 | 0.004496% | 751.9 | 3246.33
362 | ФССЦ, Общие положения, Прил. 4, табл.1 п.5 , табл.2 п.4 | Надбавка по водонепроницаемости W6 к оптовой цене для бетона класса В30 (М400) (394.45*(0,015)=5.92) | руб | 561.9652 | 0.71 | 399 | 0.004443% | 5.71 | 3208.82
363 | 01.6.02.02-0001 | Стеклообои: MERMET, рогожка | 10 м2 | 8.3949 | 45.72 | 383.81 | 0.004274% | 367.59 | 3085.86
364 | 999-9950 | Вспомогательные ненормируемые ресурсы (2% от Оплаты труда рабочих) | руб | 383.1743 | 1 | 383.17 | 0.004267% | 8.04 | 3080.72
365 | 08.3.03.04-0012 | Проволока светлая, диаметр 1,1 мм | т | 0.037559 | 10200 | 383.1 | 0.004266% | 82008 | 3080.12
366 | 19.1.01.01-0014 | Воздуховоды полужесткие гофрированные из алюминия, толщина 0,12-0,15 мм, диаметр 125 мм | м2 | 7.065 | 53.46 | 377.69 | 0.004206% | 429.82 | 3036.68
367 | 09.2.01.05-0001 | Гребенка несущая | м | 18.18 | 20.47 | 372.14 | 0.004144% | 164.58 | 2992.06
368 | 20.2.07.12-0004 | Секция переходная кабельной трассы с одной ширины на другую, сейсмостойкая, СП 0,1-0,4/0,1 (ЛС-Пр-100/400, ЛС-Пр-400/100), горячеоцинкованная | шт | 4 | 91.16 | 364.64 | 0.00406% | 732.93 | 2931.72
369 | 24.1.02.01-0014 | Хомуты двухболтовые с быстродействующим замком для крепления труб размером 25-30 мм | шт | 26 | 13.79 | 358.54 | 0.003992% | 110.87 | 2882.62
370 | 14.5.01.01-0011 | Герметик акриловый: KIM TEC, 300 мл | шт | 25.06 | 14.14 | 354.35 | 0.003946% | 113.69 | 2849.07
371 | 18.1.09.06-0043 | Кран шаровой 11Б41п3, номинальное давление 1,6 МПа (16 кгс/см2), номинальный диаметр 25 мм, присоединение к трубопроводу муфтовое | шт | 5 | 68.5 | 342.5 | 0.003814% | 550.74 | 2753.7
372 | 01.7.06.03-0023 | Лента полиэтиленовая с липким слоем, марка А | кг | 8.7477 | 39.02 | 341.34 | 0.003801% | 313.72 | 2744.34
373 | 20.2.07.10-0002 | Секция вертикальная для поворота кабельной трассы из лотков прямых вверх или вниз под любым углом, сейсмостойкая, СВ-50/200, горячеоцинкованная | шт | 4 | 79.33 | 317.32 | 0.003533% | 637.81 | 2551.24
374 | 20.4.01.01-0031 | Выключатель одноклавишный для открытой проводки | 10 шт | 4.6 | 68 | 312.8 | 0.003483% | 546.72 | 2514.91
375 | 18.1.10.10-0033 | Смесители для душевых установок СМ-Д-ШЛФ с душевой сеткой на гибком шланге с фарфоровым корпусом | компл | 2 | 144.71 | 289.42 | 0.003223% | 1163.47 | 2326.94
376 | 01.7.15.02-0054 | Болты анкерные оцинкованные | кг | 24 | 11.54 | 276.96 | 0.003084% | 92.78 | 2226.72
377 | 24.3.02.05-0025 | Трубы полипропиленовые ПП-Р, номинальное давление 2,0 МПа, номинальный наружный диаметр 50 мм | м | 9.46 | 28.88 | 273.2 | 0.003042% | 232.2 | 2196.61
378 | 01.7.06.04-0002 | Лента бумажная для повышения трещиностойкости стыков ГКЛ и ГВЛ | м | 1596.4194 | 0.17 | 271.39 | 0.003022% | 1.37 | 2187.09
379 | Прайс из СД ОП | Металлорукав МРПИнг-25 | м | 36 | 7.52 | 270.72 | 0.003015% | 60.46 | 2176.56
380 | 12.2.04.08-0034 | Маты минераловатные прошивные с покрытием сеткой, марка: "Wired mat 105" ROCKWOOL, толщиной 30 мм | м3 | 0.15 | 1781.01 | 267.15 | 0.002975% | 14319.32 | 2147.9
381 | 19.2.03.03-0085 | Решетки вентиляционные наружные РН, из оцинкованной стали, размер 700х400 мм | шт | 1 | 266.64 | 266.64 | 0.002969% | 2143.79 | 2143.79
382 | 23.8.01.16-0025 | Соединитель напрессовочный прямой с наружной резьбой, размер резьбы 3/4", номинальный диаметр 25 мм | 10 шт | 0.6 | 444.3 | 266.58 | 0.002968% | 3572.17 | 2143.3
383 | 07.2.06.04-0061 | Нижний уголок для крепления несущих элементов двери 100х123 мм | 100 шт | 0.92291 | 279 | 257.49 | 0.002867% | 2243.16 | 2070.23
384 | 07.2.06.04-0011 | Верхний уголок для крепления несущих элементов двери 100х123 мм | 100 шт | 0.92291 | 279 | 257.49 | 0.002867% | 2243.16 | 2070.23
385 | 18.3.01.01-0041 | Головки для пожарных рукавов соединительные напорные рукавные ГР, давление 1,2 МПа (12 кгс/см2), диаметр 50 мм | шт | 18 | 14.2 | 255.6 | 0.002846% | 114.17 | 2055.06
386 | 19.1.01.03-0074 | Воздуховоды из оцинкованной стали, толщина 0,6 мм, диаметр до 450 мм | м2 | 2.9673 | 84.05 | 249.4 | 0.002777% | 675.76 | 2005.18
387 | 01.7.15.14-0044 | Шурупы самонарезающий прокалывающий, для крепления гипсокартонных листов (ГКЛ, ГКЛВ, ГКЛВО) к каркасу из металлических профилей 3,5/25 мм | 100 шт | 119.8563 | 2 | 239.71 | 0.002669% | 16.08 | 1927.29
388 | 19.1.04.02-0002 | Дефлекторы статические из оцинкованной стали, диаметр 125 мм | шт | 1 | 237.85 | 237.85 | 0.002649% | 1912.31 | 1912.31
389 | 24.3.02.05-0021 | Трубы полипропиленовые ПП-Р, номинальное давление 2,0 МПа, номинальный наружный диаметр 20 мм | м | 49.445 | 4.71 | 232.89 | 0.002593% | 37.87 | 1872.48
390 | 18.1.04.07-0023 | Клапаны обратные В-В, размер 1" | шт | 3 | 75.9 | 227.7 | 0.002535% | 610.24 | 1830.72
391 | 03.2.01.01-0001 | Портландцемент общестроительного назначения бездобавочный М400 Д0 (ЦЕМ I 32,5Н) | т | 0.53834 | 412 | 221.79 | 0.00247% | 3312.48 | 1783.23
392 | 20.2.10.04-0004 | Наконечники кабельные медные луженые под опрессовку 16-6-6-М УХЛ3 | 100 шт | 0.8 | 276 | 220.8 | 0.002459% | 2219.04 | 1775.23
393 | 01.7.06.05-0041 | Лента изоляционная прорезиненная односторонняя, ширина 20 мм, толщина 0,25-0,35 мм | кг | 7.2234 | 30.4 | 219.59 | 0.002445% | 244.42 | 1765.55
394 | 08.3.05.05-0054 | Сталь листовая оцинкованная, толщина 0,8 мм | т | 0.019436 | 11000 | 213.79 | 0.002381% | 88440 | 1718.89
395 | 23.2.02.02-0012 | Трубы медные круглые тянутые и холоднокатаные (марки меди М2, М3), наружным диаметром: 9,52 мм, толщиной стенки 0,8 мм | м | 6 | 35.18 | 211.08 | 0.00235% | 282.85 | 1697.1
396 | 20.2.10.04-0007 | Наконечники кабельные медные луженые под опрессовку 50-10-11-М УХЛ3 | 100 шт | 0.3 | 690 | 207 | 0.002305% | 5547.6 | 1664.28
397 | 24.3.02.05-0022 | Трубы полипропиленовые ПП-Р, номинальное давление 2,0 МПа, номинальный наружный диаметр 25 мм | м | 27.87 | 7.36 | 205.12 | 0.002284% | 59.17 | 1649.07
398 | 01.7.15.07-0152 | Дюбели с шурупом, размер 6х35 мм | 100 шт | 25.0826 | 8 | 200.66 | 0.002234% | 64.32 | 1613.32
399 | 24.1.02.01-0013 | Хомуты двухболтовые с быстродействующим замком для крепления труб размером 20-24 мм | шт | 15 | 13.12 | 196.8 | 0.002191% | 105.48 | 1582.2
400 | 20.5.04.09-0001 | Сжимы ответвительные | 100 шт | 0.369 | 528 | 194.83 | 0.002169% | 4245.12 | 1566.45
401 | 18.1.09.08-1016 | Кран шаровой латунный полнопроходной, номинальное давление 1,6 МПа (16 кгс/см2) и 2,5 МПа (25 кгс/см2), номинальный диаметр 20 мм, с обычной рукояткой, присоединение 3/4"х3/4", с внутренним резьбовым присоединением | шт | 3 | 64.05 | 192.15 | 0.00214% | 514.96 | 1544.88
402 | 18.1.04.06-0032 | Клапан обратный пружинный латунный, номинальное давление 2,5 МПа (25 кгс/см2), номинальный диаметр 20 мм | шт | 2 | 95.6 | 191.2 | 0.002129% | 768.62 | 1537.24
403 | 08.1.02.17-0098 | Сетка сварная из арматурной проволоки без покрытия, диаметр проволоки 5,0 мм, размер ячейки 150х150 мм | м2 | 13.29 | 14.34 | 190.58 | 0.002122% | 115.29 | 1532.2
404 | Прайс из СД ОП | Зонт над шахтой ЗП 700Х400 | шт | 1 | 182 | 182 | 0.002027% | 1463.28 | 1463.28
405 | 19.3.02.08-0021 | Кронштейны для крепления внешнего блока сплит-системы, рекомендуемая нагрузка до 80 кг (два кронштейна, болты, гайки, шайбы) | компл | 2 | 90.27 | 180.54 | 0.00201% | 725.77 | 1451.54
406 | 03.1.02.03-0011 | Известь строительная негашеная комовая, сорт I | т | 0.24534 | 734.5 | 180.2 | 0.002007% | 5905.38 | 1448.82
407 | 01.7.06.07-0002 | Лента монтажная, тип ЛМ-5 | 10 м | 26.0385 | 6.9 | 179.67 | 0.002001% | 55.48 | 1444.61
408 | 07.2.06.04-0076 | Подвес прямой, стальной, оцинкованный, для закрепления (подвески) потолочных профилей к несущим конструкциям | 100 шт | 2.6134 | 68 | 177.71 | 0.001979% | 546.72 | 1428.8
409 | 08.2.02.11-0007 | Канат двойной свивки ТК, конструкции 6х19(1+6+12)+1 о.с., оцинкованный, из проволок марки В, маркировочная группа 1770 н/мм2, диаметр 5,5 мм | 10 м | 3.5086 | 50.24 | 176.27 | 0.001963% | 403.93 | 1417.23
410 | 08.4.03.02-0004 | Сталь арматурная, горячекатаная, гладкая, класс А-I, диаметр 12 мм | т | 0.02708 | 6508.75 | 176.26 | 0.001963% | 52330.35 | 1417.11
411 | 14.2.06.08-0001 | Пропитка упрочняющая для бетона "Ашфорд Формула" | л | 1.5948 | 110.1 | 175.59 | 0.001955% | 885.2 | 1411.72
412 | 21.1.06.10-0363 | Кабель силовой с медными жилами ВВГнг(A)-LS 2х2,5ок(N)-1000 | 1000 м | 0.02 | 8657.63 | 173.15 | 0.001928% | 69607.35 | 1392.15
413 | 20.2.03.06-0013 | Крышка лотка PNK: 100 замковая, длина 2,5 м | шт | 9.2 | 18.72 | 172.22 | 0.001918% | 150.51 | 1384.69
414 | 03.1.01.01-0002 | Гипс строительный Г-3 | т | 0.23234 | 729.98 | 169.61 | 0.001889% | 5869.04 | 1363.62
415 | 04.3.02.09-0102 | Смеси сухие водостойкие для затирки межплиточных швов шириной 1-6 мм (различная цветовая гамма) | т | 0.026036 | 6513 | 169.58 | 0.001888% | 52364.52 | 1363.38
416 | 11.1.03.06-0072 | Доска обрезная, хвойных пород, ширина 75-150 мм, толщина 25 мм, длина 2-3,75 м, сорт IV | м3 | 0.21678 | 775 | 168 | 0.001871% | 6231 | 1350.76
417 | 19.2.02.01-0003 | Зонты вентиляционных систем из листовой и сортовой стали, круглые, диаметр шахты 315 мм | шт | 1 | 167.33 | 167.33 | 0.001863% | 1345.33 | 1345.33
418 | 20.2.03.13-0002 | Полка кабельная К-1161 | 1000 шт | 0.034 | 4742.7 | 161.25 | 0.001796% | 38131.31 | 1296.46
419 | 01.7.15.07-0012 | Дюбели пластмассовые с шурупами, размер 12х70 мм | 100 шт | 1.8524 | 83 | 153.75 | 0.001712% | 667.32 | 1236.14
420 | 01.7.11.07-0045 | Электроды сварочные Э42А, диаметр 5 мм | т | 0.014355 | 10362 | 148.74 | 0.001656% | 83310.48 | 1195.89
421 | 01.7.15.14-0046 | Шурупы самонарезающий прокалывающий, для крепления гипсокартонных листов (ГКЛ, ГКЛВ, ГКЛВО) к каркасу из металлических профилей 3,5/55 мм | 100 шт | 29.7358 | 5 | 148.68 | 0.001656% | 40.2 | 1195.38
422 | 19.2.02.01-0001 | Зонты вентиляционных систем из листовой и сортовой стали, круглые, диаметр шахты 200 мм | шт | 1 | 138.79 | 138.79 | 0.001545% | 1115.87 | 1115.87
423 | 23.2.02.02-0011 | Трубы медные круглые тянутые и холоднокатаные (марки меди М2, М3), наружным диаметром: 6,3 мм, толщиной стенки 0,8 мм | м | 6 | 22.83 | 136.98 | 0.001525% | 183.55 | 1101.3
424 | 24.3.02.05-0023 | Трубы полипропиленовые ПП-Р, номинальное давление 2,0 МПа, номинальный наружный диаметр 32 мм | м | 10.25 | 11.91 | 122.08 | 0.001359% | 95.76 | 981.54
425 | 14.5.11.09-0105 | Шпатлевка эпоксидная двухкомпонентная, ЭП-0010 | т | 0.002246 | 53913.8 | 121.09 | 0.001348% | 433466.95 | 973.57
426 | 19.1.02.01-1002 | Воздухоотводчик, давление 1,6 МПа (16 кгс/см2), диаметр 15 мм, присоединение 1/2" | шт | 1 | 120.2 | 120.2 | 0.001338% | 966.41 | 966.41
427 | 01.7.20.08-0162 | Ткань мешочная | 10 м2 | 1.3728 | 84.75 | 116.34 | 0.001295% | 681.39 | 935.41
428 | 12.2.07.04-0182 | Трубки из вспененного каучука, толщина 9 мм, диаметр 10 мм | 10 м | 0.6 | 189.3 | 113.58 | 0.001265% | 1521.97 | 913.18
429 | 20.2.03.13-0003 | Полка кабельная К-1162 | 1000 шт | 0.018 | 6273.69 | 112.93 | 0.001257% | 50440.47 | 907.93
430 | 01.7.06.01-0041 | Лента эластичная самоклеящаяся для профилей направляющих 30/30000 мм | м | 297.14 | 0.37 | 109.94 | 0.001224% | 2.97 | 882.51
431 | 14.4.04.09-0016 | Эмаль ХВ-124, голубая | т | 0.004712 | 22050 | 103.9 | 0.001157% | 177282 | 835.35
432 | 01.7.17.11-0002 | Бумага шлифовальная | 1000 м2 | 0.003198 | 32123.15 | 102.73 | 0.001144% | 258270.13 | 825.95
433 | 18.5.08.09-0001 | Патрубки | 10 шт | 0.3492 | 277.5 | 96.9 | 0.001079% | 2231.1 | 779.1
434 | 01.2.01.02-0031 | Битумы нефтяные строительные изоляционные БНИ-IV-3, БНИ-IV, БНИ-V | т | 0.06785 | 1412.5 | 95.84 | 0.001067% | 11356.5 | 770.54
435 | 23.8.03.04-1116 | Муфта противопожарная из нержавеющей стали, предел огнестойкости EI 180, с вкладышем из терморасширяющейся резины, для трубы диаметром 110 мм | шт | 2 | 46.01 | 92.02 | 0.001025% | 369.92 | 739.84
436 | 01.3.05.03-0005 | Аммоний сернокислый (сульфат аммония) очищенный | т | 0.007226 | 12486 | 90.22 | 0.001005% | 100387.44 | 725.4
437 | 08.3.07.01-0076 | Прокат полосовой, горячекатаный, марка стали Ст3сп, ширина 50-200 мм, толщина 4-5 мм | т | 0.017984 | 5000 | 89.92 | 0.001001% | 40200 | 722.95
438 | 18.1.10.12-0018 | Кран пробно-спускной с прямым спуском латунный 10Б9бк1, номинальное давление 1,0 МПа (10 кгс/см2), номинальный диаметр 15 мм, присоединение к трубопроводу цапковое | шт | 1 | 87.77 | 87.77 | 0.0009773% | 705.67 | 705.67
439 | 24.3.02.02-0011 | Трубы полипропиленовые раструбные для систем водоотведения, диаметр 50 мм, длина 1,0 м | шт | 10 | 8.2 | 82 | 0.0009131% | 65.93 | 659.3
440 | 14.5.01.07-1000 | Герметик клей силиконовый | л | 0.62 | 131.35 | 81.44 | 0.0009068% | 1056.05 | 654.75
441 | 20.2.10.04-0008 | Наконечники кабельные медные луженные ТМЛ-70 | 100 шт | 0.1 | 801 | 80.1 | 0.0008919% | 6440.04 | 644
442 | 08.3.07.01-0041 | Прокат полосовой, горячекатаный, размер 40х4 мм | т | 0.0126 | 6100 | 76.86 | 0.0008559% | 49044 | 617.95
443 | 01.7.11.07-0054 | Электроды сварочные Э42, диаметр 6 мм | т | 0.0080246 | 9424 | 75.62 | 0.000842% | 75768.96 | 608.02
444 | 07.2.07.04-0013 | Прочие индивидуальные сварные конструкции решетчатые, масса сборочной единицы до 0,1 т | т | 0.009243 | 8160.13 | 75.42 | 0.0008398% | 65607.45 | 606.41
445 | Прайс из СД ОП | Светильник переносной с лампой накаливания 12В РВО-42 ХЛ2 IP54, длина шнура 20м | шт | 1 | 73.55 | 73.55 | 0.000819% | 591.34 | 591.34
446 | 08.4.01.02-0011 | Детали закладные и накладные, изготовленные без применения сварки, гнутья, сверления (пробивки) отверстий, поставляемые отдельно | т | 0.0126 | 5804 | 73.13 | 0.0008143% | 46664.16 | 587.97
447 | 23.8.01.16-0022 | Соединитель напрессовочный прямой с наружной резьбой, размер резьбы 1/2", номинальный диаметр 20 мм | 10 шт | 0.2 | 361.7 | 72.34 | 0.0008055% | 2908.07 | 581.61
448 | 11.1.02.09-0004 | Стойки рудничные, длина 2,5-3,9 м | м3 | 0.10476 | 686.42 | 71.91 | 0.0008007% | 5518.82 | 578.15
449 | 20.5.04.10-0011 | Сжимы соединительные | 100 шт | 0.68738 | 100 | 68.74 | 0.0007654% | 804 | 552.65
450 | 01.7.15.14-0062 | Шурупы-саморезы 4,2х16 мм | 100 шт | 6.8288 | 10 | 68.29 | 0.0007604% | 80.4 | 549.04
451 | 23.8.04.12-0019 | Тройники равнопроходные, номинальный диаметр 110 мм | шт | 1 | 66.56 | 66.56 | 0.0007412% | 535.14 | 535.14
452 | 08.3.05.02-0111 | Прокат толстолистовой горячекатаный из углеродистой стали, толщина 1,6-1,7 мм | т | 0.01242 | 5325 | 66.14 | 0.0007365% | 42813 | 531.74
453 | 14.4.01.18-0002 | Грунтовка ФЛ-03К, коричневая | т | 0.002232 | 29470.1 | 65.78 | 0.0007325% | 236939.6 | 528.85
454 | 01.7.15.14-0165 | Шурупы с полукруглой головкой 4х40 мм | т | 0.0050791 | 12430 | 63.13 | 0.000703% | 99937.2 | 507.59
455 | 01.7.15.03-0034 | Болты с гайками и шайбами оцинкованные, диаметр 12 мм | кг | 2.378 | 25.76 | 61.26 | 0.0006821% | 207.11 | 492.51
456 | ОП ФЕР 46- 2% от ОТ | Затраты на электроэнергию, потребляемую ручным инструментом - 2% | руб. | 12.694 | 4.81 | 61.06 | 0.0006799% | 38.67 | 490.88
457 | 20.2.10.04-0006 | Наконечники кабельные медные луженные ТМЛ-35 | 100 шт | 0.1 | 572 | 57.2 | 0.0006369% | 4598.88 | 459.89
458 | 24.3.05.15-0133 | Тройник полипропиленовый, комбинированный, с наружной резьбой, номинальный наружный диаметр 25 мм, размер резьбы 1/2" | шт | 5 | 11.23 | 56.15 | 0.0006252% | 90.29 | 451.45
459 | 23.8.03.11-0653 | Фланцы стальные плоские приварные из стали ВСт3сп2, ВСт3сп3, номинальное давление 1,0 МПа, номинальный диаметр 50 мм | шт | 2 | 28 | 56 | 0.0006236% | 225.12 | 450.24
460 | 14.1.01.01-0001 | Клей казеиновый | т | 0.0020486 | 26500 | 54.29 | 0.0006045% | 213060 | 436.47
461 | 14.4.02.09-0301 | Композиция антикоррозионная цинкнаполненная | кг | 0.2254 | 238.48 | 53.75 | 0.0005985% | 1917.38 | 432.18
462 | 01.7.20.08-0102 | Миткаль суровый | 10 м | 0.72983 | 73.65 | 53.75 | 0.0005985% | 592.15 | 432.17
463 | 20.2.02.01-0019 | Втулки изолирующие | 1000 шт | 0.19249 | 270 | 51.97 | 0.0005787% | 2170.8 | 417.86
464 | 24.1.02.01-0017 | Хомуты двухболтовые с быстродействующим замком для крепления труб размером 48-53 мм | шт | 3 | 16.73 | 50.19 | 0.0005589% | 134.51 | 403.53
465 | 10.3.02.03-0012 | Припои оловянно-свинцовые бессурьмянистые, марка ПОС40 | т | 0.0007612 | 65750 | 50.05 | 0.0005573% | 528630 | 402.39
466 | 09.2.01.05-0051 | Подвес в комплекте | 100 шт | 0.12726 | 366 | 46.58 | 0.0005187% | 2942.64 | 374.48
467 | 24.3.05.12-0001 | Ревизия полипропиленовая с крышкой, номинальный внутренний диаметр 100 мм | шт | 3 | 15.18 | 45.54 | 0.0005071% | 122.05 | 366.15
468 | 24.3.05.15-0123 | Тройник полипропиленовый, комбинированный, с внутренней резьбой, номинальный наружный диаметр 25 мм, размер резьбы 1/2" | шт | 5 | 8.79 | 43.95 | 0.0004894% | 70.67 | 353.35
469 | 01.7.19.04-0002 | Пластина резиновая рулонная вулканизированная | кг | 3.24 | 13.56 | 43.93 | 0.0004892% | 109.02 | 353.22
470 | 01.7.15.03-0014 | Болты с гайками и шайбами для санитарно-технических работ, диаметр 16 мм | т | 0.0029584 | 14830 | 43.87 | 0.0004885% | 119233.2 | 352.74
471 | 10.1.02.02-0103 | Листы алюминиевые, марка АД1Н, толщина 1 мм | кг | 0.819 | 52.86 | 43.29 | 0.000482% | 424.99 | 348.07
472 | 04.3.01.10-0101 | Раствор тампонажный | м3 | 0.07794 | 553.9 | 43.17 | 0.0004807% | 4453.36 | 347.09
473 | 01.7.15.03-0031 | Болты с гайками и шайбами оцинкованные, диаметр 6 мм | кг | 1.505 | 28.22 | 42.47 | 0.0004729% | 226.89 | 341.47
474 | 20.1.02.23-0082 | Перемычки гибкие, тип ПГС-50 | 10 шт | 1.0746 | 39 | 41.91 | 0.0004667% | 313.56 | 336.95
475 | 01.7.11.07-0040 | Электроды сварочные Э50А, диаметр 4 мм | т | 0.0036 | 11524 | 41.49 | 0.000462% | 92652.96 | 333.55
476 | 20.2.10.03-0020 | Наконечники кабельные П2.5-4Д-МУ3 | 100 шт | 0.2 | 203 | 40.6 | 0.0004521% | 1632.12 | 326.42
477 | 24.3.01.01-0002 | Трубка полихлорвиниловая | кг | 1.116 | 35.7 | 39.84 | 0.0004436% | 287.03 | 320.33
478 | 01.7.15.10-0057 | Скобы скрепляющие и для подвеса | кг | 6 | 6.5 | 39 | 0.0004343% | 52.26 | 313.56
479 | 01.7.15.03-0013 | Болты с гайками и шайбами для санитарно-технических работ, диаметр 12 мм | т | 0.00254 | 15323 | 38.92 | 0.0004334% | 123196.92 | 312.92
480 | 11.1.03.06-0086 | Доска обрезная, хвойных пород, ширина 75-150 мм, толщина 25 мм, длина 4-6,5 м, сорт II | м3 | 0.02826 | 1375 | 38.86 | 0.0004327% | 11055 | 312.41
481 | 20.2.07.10-0001 | Секция вертикальная для поворота кабельной трассы из лотков прямых вверх или вниз под любым углом, сейсмостойкая, СВ-50/100, горячеоцинкованная | шт | 1 | 38.26 | 38.26 | 0.000426% | 307.61 | 307.61
482 | 14.5.02.02-0105 | Замазка суриковая | кг | 1.8 | 19.61 | 35.3 | 0.0003931% | 157.66 | 283.79
483 | 01.7.15.04-0011 | Винты с полукруглой головкой, длина 50 мм | т | 0.0028115 | 12430 | 34.95 | 0.0003892% | 99937.2 | 280.97
484 | 04.3.01.09-0014 | Раствор готовый кладочный, цементный, М100 | м3 | 0.06402 | 519.8 | 33.28 | 0.0003706% | 4179.19 | 267.55
485 | 14.5.01.10-0025 | Пена монтажная для герметизации стыков в баллончике емкостью 0,85 л | шт | 0.42 | 72.8 | 30.58 | 0.0003405% | 585.31 | 245.83
486 | 08.1.02.11-0023 | Поковки простые строительные (скобы, закрепы, хомуты), масса до 1,6 кг | кг | 2 | 15.14 | 30.28 | 0.0003372% | 121.73 | 243.46
487 | 06.1.01.05-0111 | Кирпич керамический пустотелый одинарный, размер 250х120х65 мм, марка 100 | 1000 шт | 0.017357 | 1572 | 27.29 | 0.0003039% | 12638.88 | 219.37
488 | ОП ФЕР 20- 1% от ОТ | Затраты на электроэнергию, потребляемую ручным инструментом - 1% | руб. | 63 | 0.43 | 27.09 | 0.0003017% | 3.46 | 217.98
489 | 25.2.02.11-0041 | Рамка для надписей 55х15 мм | шт | 100 | 0.27 | 27 | 0.0003007% | 2.17 | 217
490 | 19.1.05.04-0006 | Диффузоры потолочные пластиковые универсальные, диаметр 100 мм | шт | 1 | 25.25 | 25.25 | 0.0002812% | 203.01 | 203.01
491 | 01.2.01.02-0001 | Битум горячий | т | 0.0128 | 1946.91 | 24.92 | 0.0002775% | 15653.16 | 200.36
492 | 01.7.15.06-0094 | Гвозди проволочные оцинкованные для асбестоцементной кровли, размер 4,5х120 мм | т | 0.0020748 | 11978 | 24.85 | 0.0002767% | 96303.12 | 199.81
493 | 24.3.05.15-0343 | Тройник ХПВХ, номинальное давление 2,5 МПа (25 кгс/см2), диаметр 25 мм | шт | 2 | 12.37 | 24.74 | 0.0002755% | 99.45 | 198.9
494 | 01.7.07.10-0001 | Патроны для строительно-монтажного пистолета | 1000 шт | 0.0971 | 253.8 | 24.64 | 0.0002744% | 2040.55 | 198.14
495 | 14.4.02.04-0142 | Краска масляная земляная МА-0115, мумия, сурик железный | кг | 1.592 | 15.12 | 24.07 | 0.000268% | 121.56 | 193.52
496 | 18.3.01.01-0011 | Головки соединительные напорные для соединения напорных пожарных рукавов между собой и с пожарным оборудованием-муфтовые ГМ 50 | шт | 1 | 23.95 | 23.95 | 0.0002667% | 192.56 | 192.56
497 | 11.1.03.01-0080 | Бруски обрезные, хвойных пород, длина 4-6,5 м, ширина 75-150 мм, толщина 40-75 мм, сорт IV | м3 | 0.0226 | 1056 | 23.87 | 0.0002658% | 8490.24 | 191.88
498 | 01.3.01.05-0009 | Парафин нефтяной твердый Т-1 | т | 0.00284 | 8105.71 | 23.02 | 0.0002563% | 65169.91 | 185.08
499 | 24.3.05.08-0201 | Отвод полипропиленовый 45°, для систем водоотведения, 50 мм | шт | 8 | 2.87 | 22.96 | 0.0002557% | 23.07 | 184.56
500 | 01.7.07.12-1006 | Пленка полиэтиленовая, толщина 80 мкм | м2 | 11.826 | 1.94 | 22.94 | 0.0002554% | 15.6 | 184.49
501 | 20.2.01.05-0003 | Гильзы кабельные медные ГМ 6 | 100 шт | 0.20384 | 110 | 22.42 | 0.0002497% | 884.4 | 180.28
502 | 01.7.07.29-0031 | Каболка | т | 0.00072 | 30030 | 21.62 | 0.0002407% | 241441.2 | 173.84
503 | 14.1.04.02-0011 | Клей резиновый № 88-Н | кг | 0.48 | 45 | 21.6 | 0.0002405% | 361.8 | 173.66
504 | 04.3.01.09-0012 | Раствор готовый кладочный, цементный, М50 | м3 | 0.0441 | 485.9 | 21.43 | 0.0002386% | 3906.64 | 172.28
505 | 20.4.03.05-0008 | Розетка штепсельная для открытой проводки РШ-П-20-0-IP43-01-10/42 | 100 шт | 0.01 | 2008 | 20.08 | 0.0002236% | 16144.32 | 161.44
506 | 01.7.15.07-0042 | Дюбели с калиброванной головкой (в обоймах), размер 3х58,5 мм | т | 0.0008265 | 22558 | 18.64 | 0.0002076% | 181366.32 | 149.9
507 | 24.3.05.16-0134 | Угольник 90° из сополимера полипропилена РР-R тип 3 (PRC-R), наружный диаметр 50мм | шт | 3 | 5.65 | 16.95 | 0.0001887% | 45.43 | 136.29
508 | ТССЦ, Общие положения, Прил. 4, табл.1 п.5 , табл.2 п.4 | Надбавка по водонепроницаемости W6 к оптовой цене для бетона класса В30 (М400) (394.45*(0,015)=5.92) | - | 12.9479 | 1.28 | 16.57 | 0.0001845% | 10.29 | 133.23
509 | 24.3.05.16-0132 | Угольник 90° из сополимера полипропилена РР-R тип 3 (PRC-R), наружный диаметр 25мм | шт | 16 | 1.02 | 16.32 | 0.0001817% | 8.2 | 131.2
510 | 08.3.03.05-0013 | Проволока стальная низкоуглеродистая разного назначения оцинкованная, диаметр 1,6 мм | т | 0.0010605 | 14690 | 15.58 | 0.0001735% | 118107.6 | 125.25
511 | 12.2.07.04-0141 | Трубки высокотемпературные из вспененного каучука K-FLEX ST, толщиной: 6 мм, внутренним диаметром 6 мм | 10 м | 0.6 | 25.4 | 15.24 | 0.0001697% | 204.22 | 122.53
512 | 01.7.07.20-0002 | Тальк молотый, сорт I | т | 0.0082295 | 1820 | 14.98 | 0.0001668% | 14632.8 | 120.42
513 | 14.5.05.01-0012 | Олифа комбинированная для разведения масляных густотертых красок и для внешних работ по деревянным поверхностям | т | 0.000859 | 16950 | 14.56 | 0.0001621% | 136278 | 117.06
514 | 01.7.17.05-0021 | Карборунд | кг | 2.5291 | 5.71 | 14.44 | 0.0001608% | 45.91 | 116.11
515 | 19.1.01.01-0011 | Воздуховоды полужесткие гофрированные из алюминия, толщина 0,12-0,15 мм, диаметр 100 мм | м2 | 0.314 | 43.55 | 13.67 | 0.0001522% | 350.14 | 109.94
516 | 14.1.04.02-0002 | Клей 88-СА | кг | 0.4625 | 28.93 | 13.38 | 0.000149% | 232.6 | 107.58
517 | 08.1.02.25-0101 | Наконечники для полиэтиленовых труб | кг | 0.5345 | 25 | 13.36 | 0.0001488% | 201 | 107.43
518 | 03.2.01.04-0002 | Цемент пуццолановый М400 ППЦ (ЦЕМ IV 32,5Н) | т | 0.032 | 412 | 13.18 | 0.0001468% | 3312.48 | 106
519 | 01.7.15.04-0054 | Винты самонарезающие, оцинкованные, размер 4х12 мм | т | 0.0003911 | 33180 | 12.98 | 0.0001445% | 266767.2 | 104.33
520 | 20.2.01.05-0005 | Гильзы кабельные медные ГМ 16 | 100 шт | 0.08918 | 143 | 12.75 | 0.000142% | 1149.72 | 102.53
521 | 01.3.02.03-0001 | Ацетилен газообразный технический | м3 | 0.308 | 38.51 | 11.86 | 0.0001321% | 309.62 | 95.36
522 | 21.2.01.02-0141 | Провод неизолированный для воздушных линий электропередачи медные, марка М, сечение 4 мм2 | т | 0.0001224 | 96440 | 11.8 | 0.0001314% | 775377.6 | 94.91
523 | 20.2.02.01-0014 | Втулки, диаметр 42 мм | 1000 шт | 0.041129 | 282.03 | 11.6 | 0.0001292% | 2267.52 | 93.26
524 | 14.5.09.04-0111 | Отвердитель № 1 | т | 0.0001701 | 67872 | 11.55 | 0.0001286% | 545690.88 | 92.82
525 | 01.7.15.14-0042 | Шурупы самонарезающий прокалывающий, для крепления металлических профилей или листовых деталей 3,5/9,5 мм | 100 шт | 5.191 | 2 | 10.38 | 0.0001156% | 16.08 | 83.47
526 | 19.3.02.08-0032 | Трубки дренажные (шланги) гофрированные для систем кондиционирования, диаметр 20 мм | 10 м | 0.1 | 96.2 | 9.62 | 0.0001071% | 773.45 | 77.35
527 | 14.5.09.02-0002 | Ксилол нефтяной, марка А | т | 0.0012141 | 7640 | 9.28 | 0.0001033% | 61425.6 | 74.58
528 | 23.8.04.12-0015 | Тройники равнопроходные, номинальный диаметр 50 мм | шт | 1 | 8.8 | 8.8 | 9.799e-05% | 70.75 | 70.75
529 | 01.7.15.06-0064 | Гвозди отделочные, круглые, размер 1,6х25 мм | т | 0.0008536 | 9713.4 | 8.29 | 9.231e-05% | 78095.74 | 66.66
530 | 08.3.03.05-0011 | Проволока стальная низкоуглеродистая разного назначения оцинкованная, диаметр 1,1 мм | т | 0.0005565 | 14690 | 8.17 | 9.097e-05% | 118107.6 | 65.73
531 | 21.1.06.10-0167 | Кабель силовой с медными жилами ВВГнг(A)-FRLS 3х1,5ок-1000 | 1000 м | 0.0004 | 19862.94 | 7.95 | 8.852e-05% | 159698.04 | 63.88
532 | 10.2.02.08-0001 | Проволока медная, круглая, мягкая, электротехническая, диаметр 1,0-3,0 мм и выше | т | 0.0002 | 37517 | 7.5 | 8.351e-05% | 301636.68 | 60.33
533 | 01.1.02.08-0001 | Прокладки из паронита ПМБ, толщина 1 мм, диаметр 50 мм | 1000 шт | 0.002 | 3450 | 6.9 | 7.683e-05% | 27738 | 55.48
534 | 14.4.03.03-0002 | Лак битумный БТ-123 | т | 0.0008652 | 7826.9 | 6.77 | 7.539e-05% | 62928.28 | 54.45
535 | 04.3.01.07-0012 | Раствор готовый отделочный тяжелый, известковый, состав 1:2,5 | м3 | 0.012804 | 510.4 | 6.54 | 7.282e-05% | 4103.62 | 52.54
536 | 01.7.15.14-0021 | Шурупы для ГВЛ 3,9х25 | 100 шт | 2.178 | 3 | 6.53 | 7.271e-05% | 24.12 | 52.53
537 | 01.7.15.07-0025 | Дюбели распорные полиэтиленовые, размер 10x40 мм | 1000 шт | 0.024 | 270 | 6.48 | 7.216e-05% | 2170.8 | 52.1
538 | 01.7.15.07-0023 | Дюбели распорные полиэтиленовые, размер 8х30 мм | 1000 шт | 0.036 | 180 | 6.48 | 7.216e-05% | 1447.2 | 52.1
539 | 24.3.01.01-0004 | Трубка электроизоляционная ПВХ-305, диаметр 6-10 мм | кг | 0.16 | 38.34 | 6.13 | 6.826e-05% | 308.25 | 49.32
540 | 20.2.02.01-0012 | Втулки, диаметр 22 мм | 1000 шт | 0.049737 | 119 | 5.92 | 6.592e-05% | 956.76 | 47.59
541 | 23.1.02.06-0042 | Хомут стальной оцинкованный с саморезом и резиновой прокладкой для крепления труб диаметром: 20 мм | 10 шт | 0.1 | 57.5 | 5.75 | 6.403e-05% | 462.3 | 46.23
542 | 14.4.04.09-0017 | Эмаль ХВ-124, защитная, зеленая | т | 0.0002 | 28300.4 | 5.66 | 6.303e-05% | 227535.22 | 45.51
543 | 07.2.07.02-0001 | Кондуктор инвентарный металлический | шт | 0.0156 | 346 | 5.4 | 6.013e-05% | 2781.84 | 43.4
544 | 21.1.06.09-0179 | Кабель силовой с медными жилами ВВГнг(A)-LS 5х10-660 | 1000 м | 0.000115 | 45607.75 | 5.24 | 5.835e-05% | 366686.31 | 42.17
545 | 12.2.03.10-0008 | Стеклопластик рулонный теплоизоляционный, плотность 120 г/м2, ширина 1м | м2 | 0.525 | 9.36 | 4.91 | 5.467e-05% | 75.25 | 39.51
546 | 01.7.11.04-0072 | Проволока сварочная легированная, диаметр 4 мм | т | 0.00036 | 13560 | 4.88 | 5.434e-05% | 109022.4 | 39.25
547 | 01.7.07.29-0101 | Очес льняной | кг | 0.113 | 37.29 | 4.21 | 4.688e-05% | 299.81 | 33.88
548 | 01.7.15.14-0161 | Шурупы с полукруглой головкой 2,5х20 мм | т | 0.0001409 | 29800 | 4.2 | 4.677e-05% | 239592 | 33.76
549 | 01.3.04.01-0002 | Масло веретенное | кг | 0.1045 | 39.04 | 4.08 | 4.543e-05% | 313.88 | 32.8
550 | 01.7.19.02-0052 | Кольца резиновые уплотнительные для полипропиленовых труб, диаметр 110 мм | 100 шт | 0.0288 | 141 | 4.06 | 4.521e-05% | 1133.64 | 32.65
551 | 20.2.02.01-0013 | Втулки, диаметр 28 мм | 1000 шт | 0.02176 | 176.21 | 3.83 | 4.265e-05% | 1416.73 | 30.83
552 | 01.7.15.06-0121 | Гвозди строительные с плоской головкой, размер 1,6х50 мм | т | 0.0004344 | 8475 | 3.68 | 4.098e-05% | 68139 | 29.6
553 | 21.1.06.10-0169 | Кабель силовой с медными жилами ВВГнг(A)-FRLS 3х2,5ок-1000 | 1000 м | 0.000148 | 24712.04 | 3.66 | 4.075e-05% | 198684.8 | 29.41
554 | 01.3.05.38-0241 | Метилен хлористый технический | кг | 0.3095 | 11.8 | 3.65 | 4.064e-05% | 94.87 | 29.36
555 | 08.1.02.11-0001 | Поковки из квадратных заготовок, масса 1,8 кг | т | 0.00054 | 5989 | 3.23 | 3.597e-05% | 48151.56 | 26
556 | 01.7.15.14-0169 | Шурупы с полукруглой головкой 6х40 мм | т | 0.00024 | 12430 | 2.98 | 3.318e-05% | 99937.2 | 23.98
557 | 14.1.05.03-0012 | Клей фенолополивинилацетальный БФ-2, сорт I | т | 0.00024 | 12330 | 2.96 | 3.296e-05% | 99133.2 | 23.79
558 | 01.1.01.09-0026 | Шнур асбестовый общего назначения ШАОН, диаметр 8-10 мм | т | 0.0001 | 26499 | 2.65 | 2.951e-05% | 213051.96 | 21.31
559 | 01.7.15.07-0024 | Дюбели распорные полиэтиленовые, размер 8х40 мм | 1000 шт | 0.012 | 200 | 2.4 | 2.672e-05% | 1608 | 19.3
560 | 01.7.15.14-0173 | Шурупы с полукруглой головкой 6-10х100 мм | т | 0.00021 | 11350 | 2.38 | 2.65e-05% | 91254 | 19.16
561 | 08.3.05.02-0101 | Прокат толстолистовой горячекатаный в листах, марка стали ВСт3пс5, толщина 4-6 мм | т | 0.000392 | 5763 | 2.26 | 2.517e-05% | 46334.52 | 18.16
562 | 01.7.15.04-0012 | Винты с полукруглой головкой, длина 55-120 мм | т | 0.00018 | 12430 | 2.24 | 2.494e-05% | 99937.2 | 17.99
563 | 14.4.03.17-0011 | Лак электроизоляционный 318 | кг | 0.06 | 35.63 | 2.14 | 2.383e-05% | 286.47 | 17.19
564 | 24.3.05.16-0131 | Угольник 90° из сополимера полипропилена РР-R тип 3 (PRC-R), наружный диаметр 20 мм | шт | 3 | 0.71 | 2.13 | 2.372e-05% | 5.71 | 17.13
565 | 24.3.05.15-0143 | Тройник полипропиленовый переходной, диаметр 25х20х25 мм | шт | 1 | 2.05 | 2.05 | 2.283e-05% | 16.48 | 16.48
566 | 01.7.15.14-0171 | Шурупы с полукруглой головкой 6х60 мм | т | 0.00015 | 12430 | 1.86 | 2.071e-05% | 99937.2 | 14.99
567 | 11.3.03.14-1000 | Заглушки торцевые двусторонние к подоконной доске из ПВХ, белый, мрамор, размеры 40х480 мм | 10 шт | 0.56 | 3.15 | 1.76 | 1.96e-05% | 25.33 | 14.18
568 | 01.3.02.03-0012 | Ацетилен растворенный технический, марка Б | т | 5.7e-05 | 30540 | 1.74 | 1.938e-05% | 245541.6 | 14
569 | 01.3.05.17-0002 | Канифоль сосновая | кг | 0.06012 | 27.74 | 1.67 | 1.86e-05% | 223.03 | 13.41
570 | 01.7.15.07-0097 | Дюбель-гвозди полипропиленовые с оцинкованным гвоздем, с цилиндрическим бортиком, размер 6х80 мм | 100 шт | 0.0808 | 20.7 | 1.67 | 1.86e-05% | 166.43 | 13.45
571 | 01.7.15.07-0022 | Дюбели распорные полиэтиленовые, размер 6х40 мм | 1000 шт | 0.008 | 180 | 1.44 | 1.603e-05% | 1447.2 | 11.58
572 | 01.7.15.14-0051 | Шуруп строительный с потайной головкой | 100 шт | 0.24 | 5 | 1.2 | 1.336e-05% | 40.2 | 9.65
573 | 03.2.02.08-0001 | Цемент гипсоглиноземистый расширяющийся | т | 0.0006 | 1836 | 1.1 | 1.225e-05% | 14761.44 | 8.86
574 | 01.7.19.02-0051 | Кольца резиновые уплотнительные для полипропиленовых труб, диаметр 50 мм | 100 шт | 0.012 | 74 | 0.89 | 9.91e-06% | 594.96 | 7.14
575 | 01.7.06.11-0021 | Лента ФУМ | кг | 0.002 | 444 | 0.89 | 9.91e-06% | 3569.76 | 7.14
576 | 14.3.02.01-0219 | Краска универсальная, акриловая для внутренних и наружных работ | т | 4e-05 | 15481 | 0.62 | 6.904e-06% | 124467.24 | 4.98
577 | 22.2.02.15-0001 | Скрепы 10х2 мм | кг | 0.04 | 15.37 | 0.61 | 6.792e-06% | 123.57 | 4.94
578 | 24.3.01.02-1004 | Кольца резиновые уплотнительные для ПВХ труб канализации, диаметр 50 мм | шт | 2 | 0.22 | 0.44 | 4.899e-06% | 1.77 | 3.54
579 | 07.2.07.12-0006 | Элементы конструктивные вспомогательного назначения, с преобладанием профильного проката, собираемые из двух и более деталей, с отверстиями и без отверстий, соединяемые на сварке | т | 4e-05 | 10045 | 0.4 | 4.454e-06% | 80761.8 | 3.23
580 | ОП ФЕР 12- 1% от ОТ | Затраты на электроэнергию, потребляемую ручным инструментом - 1% | руб. | 0.92 | 0.28 | 0.26 | 2.895e-06% | 2.25 | 2.07
581 | 01.7.03.04-0001 | Электроэнергия | кВт-ч | 0.54 | 0.4 | 0.22 | 2.45e-06% | 3.22 | 1.74
582 | 21.1.06.09-0178 | Кабель силовой с медными жилами ВВГнг(A)-LS 5х6-660 | 1000 м | 7e-06 | 25431.81 | 0.18 | 2.004e-06% | 204471.75 | 1.43
583 | 03.1.02.03-0015 | Известь строительная негашеная хлорная, марка А | кг | 0.01577 | 2.15 | 0.03 | 3.341e-07% | 17.29 | 0.27
584 | 14.4.02.04-0006 | Краска для наружных работ, коричневая | т | 6e-07 | 17796.96 | 0.01 | 1.114e-07% | 143087.56 | 0.09
585 | 999-0005 | Масса | т | 0.002 |  | 0 | 0% | 0 | 0
| Итого прочие Материалы |  |  |  |  | 1291671.43 | 14.38% |  | 10385030.27
| Итого по разделу "Материалы" |  |  |  |  | 8980538 | 100% |  | 72203462.44
|  | ИТОГО ПО РМ |  |  |  | 9892365.41 |  |  | 97560939.5
|  | Накладные расходы | 102.1% |  |  | 473546.44 |  |  | 21744227.648
|  | Сметная прибыль | 59.56% |  |  | 276313.61 |  |  | 12687722.9572
|  | Итого СМР (с НР и СП) |  |  |  | 10642225.46 |  |  | 131992890.1052
|  | ВСЕГО СМР + ОБОРУДОВАНИЕ |  |  |  | 15415570.34 |  |  | 161874029.054
|  | ИТОГО ПОКАЗАТЕЛЬ НА ЕД. ИЗМ. | ед. | 642 |  | 24011.7918 |  |  | 252140.2322
Составил ______________________ М.С. Колотиевская
(подпись, инициалы, фамилия)
Проверил ______________________ А.В. Костянецкая
(подпись, инициалы, фамилия)

## Прил.6 Расчет ОБ
Приложение №6
Расчет стоимости оборудования
Наименование разрабатываемого показателя УНЦ — Административно-бытовые здания
№ пп. | Код ресурса | Наименование | Ед. изм. | Кол-во единиц по проектным данным | Сметная стоимость в ценах на 01.01.2000 (руб.)
[5 empty] | на ед. изм. | общая
1 | 2 | 3 | 4 | 5 | 6 | 7
ИНЖЕНЕРНОЕ ОБОРУДОВАНИЕ
|  | ИТОГО ИНЖЕНЕРНОЕ ОБОРУДОВАНИЕ |  |  |  | 0
ТЕХНОЛОГИЧЕСКОЕ ОБОРУДОВАНИЕ
1 | БЦ.73.10 | Взрывозащищенный калорифер электрический ВНУ32000kM1. U/TG. (32квт) | шт | 4 | 503194.89 | 2012779.56
2 | 18.2.09.01-0012 | Сооружение очистное поверхностного стока для водоочистки в металлическом корпусе, производительность (расход) 20 л/с | шт | 1 | 428944.79 | 428944.79
3 | 63.2.02.03-0004 | Стенды первичных преобразователей разности давлений для одного датчика из нержавеющей стали, с диаметром подводных труб 14х2 мм и сильфонными клапанами (общее количество клапанов 6, в т.ч. на каждой линии дренажа 1), класс сейсмостойкости 1, Д3-Н-14АС УХЛ 3.1, IIДД1-Н-И1-В5, Д-Н-И-4-УХЛ3 | шт | 16 | 26313.68 | 421018.88
4 | 64.1.05.01-0029 | Вентиляторы радиальные взрывозащищенные: ВР-80-75-10,0 из алюминиевых сплавов низкого давления взрывозащищенный, тип электродвигателя АИМ180M6 (18,5 кВт, 1000 об/мин.) | компл | 12 | 32719.14 | 392629.68
5 | 64.2.03.06-0014 | Сплит системы настенные, расход воздуха 528 768 м3/ч, мощность обогрева 5,2 кВт, мощность охлаждения 5 кВт | шт | 29 | 11824.59 | 342913.11
6 | 64.5.02.05-0007 | Воздухонагреватели для обводного канала: двухрядные производительностью до 125 тыс. м3/час | шт | 9 | 30008 | 270072
7 | 64.4.02.03-0013 | Модуль управляющий для вентиляторов канальных типа IRE OSTBERG: АСМ1-C2WU3 | шт | 6 | 21998.2 | 131989.2
8 | Прайс из СД ОП | SHO AC 600 7,5kW Stiebel Eltron водонагреватель | шт | 1 | 125959.44 | 125959.44
9 | Прайс из СД ОП | Компактная Воздушно-тепловая завеса КЭВ-24П5041E | шт | 4 | 29798.76 | 119195.04
10 | 15.1.02.27-0121 | Стол, размеры 1500х650х750 мм | шт | 28 | 4149.76 | 116193.28
11 | Прайс из СД ОП | Вентилятор VDNV DU 600-80А-Зх 10 | шт | 2 | 47440.29 | 94880.58
12 | 62.1.02.14-0012 | Щиты управления вентиляцией ЩУВ4 7,5 кВт | шт | 13 | 6667.62 | 86679.06
13 | Прайс из СД ОП | Стол письменный, 1390х680х750, ЛДСП | шт. | 33 | 771.11 | 25446.63
14 | Прайс из СД ОП | Конвектор электрический, N=0,4 кВт, с терморегулятором ADAX VP1004 ЕТ | шт | 28 | 866.78 | 24269.84
15 | Прайс из СД ОП | Сплит-система с зимнем комплектом, мощность охлаждения 2,64 кВт KSGI26HFAN1/KSRI26HFAN1 KENTATSU | компл | 2 | 8224.79 | 16449.58
16 | 69.2.02.05-0153 | Клапаны противопожарные квадратные с электроприводом, предел огнестойкости EI 180 размером 800х800 мм | шт | 4 | 4087.97 | 16351.88
17 | Прайс из СД ОП | Лестница автомобильная металлическая 530х150х1530(h) | шт. | 39 | 406.16 | 15840.24
18 | Прайс из СД ОП | Центробежный поверхностный насос-автомат Джамбо с реле давления, Джилекс Джамбо 60/35 Ч | шт | 2 | 7390.42 | 14780.84
19 | Прайс из СД ОП | Оповещатель звуковой пожарный ОРБИТА ОП З | шт | 10 | 1467.17 | 14671.7
20 | Прайс из СД ОП | Привод воздушной заслонки PAS (для засл. прит. канала) | шт | 8 | 1792.22 | 14337.76
21 | Прайс из СД ОП | Установка Liftaway B 40-1 | шт | 1 | 12523.57 | 12523.57
22 | Прайс из СД ОП | Вентилятор VRK 40/31-4D | шт | 1 | 10139.76 | 10139.76
23 | 62.4.02.04-0001 | Блок аварийного питания Relco INVERLUX PLUS SA-SE (Es1) встраиваемый в светильник | шт | 36 | 280.67 | 10104.12
24 | 62.1.01.03-0005 | Выключатели автоматические: с полупроводниковым расцепителем А3744СР I-630А | шт | 3 | 2966.25 | 8898.75
25 | 61.2.02.01-1004 | Извещатель пожарный дымовой ДИП-34А (ИП 212-34А) оптико-электронный адресно-аналоговый в комплекте с базой (розеткой) | шт | 48 | 116.52 | 5592.96
26 | Прайс из СД ОП | Регулятор скорости УГУ- , 5 | шт | 6 | 903.98 | 5423.88
27 | 62.1.01.03-0001 | Выключатели автоматические: с полупроводниковым расцепителем А3724СР I-250А | шт | 4 | 1322.1 | 5288.4
28 | 62.1.01.03-0003 | Выключатели автоматические: с полупроводниковым расцепителем А3734СР I-400А | шт | 2 | 2271.3 | 4542.6
29 | Прайс из СД ОП | Извещатель тепловой точечный, адресный С2000-ИП-03 | шт | 17 | 215.45 | 3662.65
30 | Прайс из СД ОП | Дифференциальный автоматический выключатель четырехполюсный Iн.р.=25А, 100mA, кривая С (SF2, SF3, SF4, SF5) | шт | 8 | 273.73 | 2189.84
31 | Прайс из СД ОП | Аптечка медицинская в металлическом ящике 300х120х370(h) | компл. | 7 | 282.1 | 1974.7
32 | 62.1.01.09-0072 | Выключатели автоматические: «Legrand» серии LR 1Р 6А | шт | 38 | 51.72 | 1965.36
33 | Прайс из СД ОП | Пульт контроля и управления охранный С2000М исп.02 | шт | 1 | 1954.08 | 1954.08
34 | 62.1.01.09-0088 | Выключатели автоматические: «Legrand» серии LR 3Р 6А | шт | 8 | 186.58 | 1492.64
35 | 62.4.02.02-0044 | Источник резервного питания, марка: "РИП 24" исп. 02 | шт | 2 | 714.75 | 1429.5
36 | 61.2.07.02-0051 | Блоки разветвительно-изолирующие типа БРИЗ, для участка двухпроводной линии с коротким замыканием, размер не более 56х38х20 мм | шт | 20 | 68.82 | 1376.4
37 | 62.1.01.09-0267 | Выключатели автоматические, трехполюсные, с расцепителями в зоне токов короткого замыкания, на ток до 100 А | шт | 3 | 398.82 | 1196.46
38 | 61.2.02.03-1000 | Извещатели пожарные ручные ИПР 513-3А электроконтактные адресные для линии связи от контроллера С2000-КДЛ | шт | 8 | 145.42 | 1163.36
39 | Прайс из СД ОП | Дифференциальный автоматический выключатель двухполюсный Iн.р.=16А, 30mA, кривая С (SF1, SF2, SF3) | шт | 8 | 136.76 | 1094.08
40 | 62.1.02.22-0034 | Ящики с понижающим трансформатором автомат. выключателем,: 36в ЯТП-0,25-2 | шт | 5 | 202.98 | 1014.9
41 | 62.1.01.07-0003 | Выключатели автоматические: с электромагнитным и полупроводниковым расцепителем А3714БР I-160А | шт | 1 | 822.08 | 822.08
42 | 62.1.01.02-0017 | Выключатели автоматические: дифференциального тока четырехполюсные АД-14 4Р 16А 30мА | шт | 5 | 142.64 | 713.2
43 | 61.2.07.02-0034 | Блок контрольно-пусковой, марка "С2000-КПБ" | шт | 2 | 243.85 | 487.7
44 | 62.1.01.09-0220 | Выключатели автоматические трехполюсные, комбинированные, максимальный расцепитель тока 1,6-63 А | шт | 3 | 156.19 | 468.57
45 | 62.1.01.09-0018 | Выключатели автоматические: «IEK» ВА47-29 3Р 25А, характеристика С | шт | 13 | 29.62 | 385.06
46 | 61.2.07.02-0081 | Блок сигнально-пусковой, марка "С2000-СП1" исп. 01 | шт | 2 | 175.97 | 351.94
47 | 62.1.01.02-0001 | Автоматы дифференциальные двухполюсные 6A, 30MA тип АС | шт | 1 | 303.85 | 303.85
48 | 62.1.01.09-0016 | Выключатели автоматические: «IEK» ВА47-29 3Р 10А, характеристика С | шт | 7 | 39.25 | 274.75
49 | Прайс из СД ОП | Выключатель автоматический однополюсный Iн.р.=6А, характеристика "МА" (без теплового расцепителя) (SF3) | шт | 3 | 91.53 | 274.59
50 | 62.1.01.02-0002 | Автоматы дифференциальные двухполюсные 10A, 30MA тип АС | шт | 1 | 246.69 | 246.69
51 | 62.3.02.01-0005 | Выключатели пакетные герметические, тип ПВ3-16 56, 67 М1Б, корпус пластмассовый | шт | 4 | 48 | 192
52 | 62.1.01.09-0017 | Выключатели автоматические: «IEK» ВА47-29 3Р 16А, характеристика С | шт | 6 | 31.35 | 188.1
53 | 61.2.07.04-0002 | Контроллер двухпроводной линии связи, марка "С2000-КДЛ" | шт | 1 | 175.63 | 175.63
54 | 62.1.01.09-0019 | Выключатели автоматические: «IEK» ВА47-29 3Р 40А, характеристика С | шт | 1 | 29.62 | 29.62
|  | ИТОГО ТЕХНОЛОГИЧЕСКОЕ ОБОРУДОВАНИЕ |  |  |  | 4773344.88
|  | Итого по разделу "Оборудование" |  |  |  | 4773344.88
Составил ______________________ М.С. Колотиевская
(подпись, инициалы, фамилия)
Проверил ______________________ А.В. Костянецкая
(подпись, инициалы, фамилия)

## Прил.7 Расчет пок.
Приложение №7
Расчет показателя УНЦ
Наименование разрабатываемого показателя УНЦ — Административно-бытовые здания
Единица измерения — м2
Код показателя | Наименование показателя | Наименование РМ, входящих в состав показателя | Норматив цены на 01.01.2023, тыс.руб.
1 | 2 | 3 | 4
АБК | объединенная испр с заменой прайсов на ФССЦ | объединенная испр с заменой прайсов на ФССЦ | 278.96
Составил ______________________ М.С. Колотиевская
(подпись, инициалы, фамилия)
Проверил ______________________ А.В. Костянецкая
(подпись, инициалы, фамилия)

## Прил. 10
Приложение № 10
Используемые индексы изменений сметной стоимости и нормы сопутствующих затрат
Наименование индекса / норм сопутствующих затрат | Дата применения и обоснование индекса / норм сопутствующих затрат | Размер индекса / норма сопутствующих затрат
1 | 2 | 3
Индекс изменения сметной стоимости на 1 квартал 2023 года. ОЗП | Письмо Минстроя России от 30.03.2023г. №17106-ИФ/09 прил.1 | 44.29
Индекс изменения сметной стоимости на 1 квартал 2023 года. ЭМ | Письмо Минстроя России от 30.03.2023г. №17106-ИФ/09 прил.1 | 13.47
Индекс изменения сметной стоимости на 1 квартал 2023 года. МАТ | Письмо Минстроя России от 30.03.2023г. №17106-ИФ/09 прил.1 | 8.04
Индекс изменения сметной стоимости на 1 квартал 2023 года. ОБ | Письмо Минстроя России от 23.02.2023г. №9791-ИФ/09 прил.6 | 6.26
Временные здания и сооружения | п.22 Приложения №1 Методики орпределения затрат на строительство временных зданий и сооружений по приказу Минстроя РФ №332/пр от 19.06.2020 | 3.9%
Дополнительные затраты при производстве строительно-монтажных работ в зимнее время | п.37 Приложения №1 Методики орпределения дополнительных затрат при производстве работ в зимнее время по приказу Минстроя РФ №325/пр от 25.05.2021 | 2.1%
Пусконаладочные работы |  | расчёт
Строительный контроль | Постановление Правительства РФ от 21.06.10 г. № 468 | 2.14%
Авторский надзор | Приказ от 4.08.2020 № 421/пр п.173 | 0.2%
Непредвиденные расходы | Приказ от 4.08.2020 № 421/пр п.179 | 3%
Составил ______________________ М.С. Колотиевская
(подпись, инициалы, фамилия)
Проверил ______________________ А.В. Костянецкая
(подпись, инициалы, фамилия)

## ФОТр.тек.
Составлен в уровне цен на 01.01.2023 г.
№ пп. | Наименование элемента | Обозначение | Формула | Величина элемента | Наименования обосновывающих документов
1 | 2 | 3 | 4 | 5 | 6
1.1 | Среднемесячный размер оплаты труда рабочего первого разряда, занятого в строительной отрасли, для соответствующего субъекта РФ (частей субъекта РФ) или части территории РФ (включающей 2 или более субъектов РФ), руб. |  | - | 47872.94 | Расчёт среднемесячного размера оплаты труда рабочего первого разряда, занятого в строительной отрасли на 1 квартал 2022 года с учётом фактических данных об уровне доплат и надбавок за 2021 г.
1.2 | Среднегодовое нормативное число часов работы одного рабочего в месяц, часы (ч.) |  | 1973ч/12мес. | 164.4167 | Производственный календарь 2023 год (40-часов.неделя)
1.3 | Коэффициент увеличения | Кув | - | 1
1.4 | Средний разряд работ |  |  | 3.2 | РТМ
1.5 | Тарифный коэффициент среднего разряда работ |  | - | 1.217 | Методические рекомендации по определению сметных цен на затраты труда в строительстве, утвержденные приказом Минстроя России от 04.09.2019 №515/пр, табл.2
1.6 | Коэффициент инфляции, определяемый поквартально |  | - | 1.139 | Прогноз социально-экономического развития РФ, публикуемый Министерством экономического развития РФ, по строке "Индекс потребительских цен в среднем в год" на текущий год
1.7 |  |  |  | 403.6069 | Методика расчета индексов изменения сметной стоимости строительства, утвержденной приказом Минстроя России от 05.06.2019 №326/пр, п.31