## Прил.1 Сравнит табл
Приложение № 1
Сравнительная таблица отбора объекта-представителя
Наименование разрабатываемого показателя УНЦ — Здание ПРУ
Сопоставимый уровень цен: базовый уровень цен
Единица измерения — 1 м2
№ п/п | Параметр | Объект-представитель 1 | Объект-представитель 2 | Объект-представитель 3 | Объект-представитель 4
1 | Наименование объекта-представителя | Строительство 2-хцепной ВЛ 220 кВ Татаурово-Горячинская-Баргузин с ПС 220 кВ Горячинская, ПС 220 кВ Баргузин и реконструкция ОРУ 220 кВ на ПС 220 кВ Татаурово | Реконструкция ПС 110 кВ №69 «Котельники» для нужд Южных электрических сетей | Строительство ПС 330 кВ «Гудермес» с заходами ВЛ 330 кВ | ВЛ 500 кВ «Загорская» ГАЭС Ярцево 1,2 с расширением ПС 220 кВ Ярцево и реконструкцией ВЛ 500 кВ Конаково-Трубино
2 | Наименование субъекта Российской Федерации | Республика Бурятия | Московская область | Чеченская республика | Московская область
3 | Климатический район и подрайон | IД + сейсмика | IIВ | IIIВ | IIВ
4 | Мощность объекта, м2 | 972 | 541.4 | 16.77 | 91
5 | Краткие характеристики конструктивных элементов сооружения (фундаменты, сваи, опоры, металлоконструкции и другие элементы характеризующие объекты) | ПРУ размещается на 1-м этаже в здании ОПУ. Здание ОПУ двухэтажное, высотой 9,21(м) (основной этаж на отм. +2,330 высота 2эт – 3,42 м; теплый чердак на отм. +5,865). Здание размером 54х18(м). Технический 1 этаж неотапливаемый, высотой 2,05м. В особый период помещение гардеробной площадью 13,63(м2) приспосабливается под ПРУ. Конструктвно здание представляет собой металлокаркас, установленный на поверхностную монолитную фундаментную плиту; кровля двухскатная, из трехслойных сэндвич панелей по металлическим фермам. Промежуточное перекрытие выполняются монолитным, по стальным балкам. Наружные стены из кирпича с вентфасадом и утеплением базальтовым волокном | ПРУ запроектировано вместимостью 25 чел. в подвальном этаже здания ЗРУ-10кВ, совмещенным с ОПУ. Высота помещений – 2,9м. Конструкции кабельного этажа предусматриваются монолитными (фундаментная плита, наружные и внутренние стены, перекрытие). Вышележащие конструкции в кол-ве 2-х этажей и чердака выполняются из кирпичных стен и сборных ж/б перекрытий. Кровля – из профлиста по металлоконструкциям. Наружные стены предусматриваются из пустотных каменных блоков, без утеплителя. | ПРУ вместимостью на 20 человек предусматривается в виде отдельно стоящего, подземного сооружения с использованием типового проекта Пу-1-50-367.89 (сметы в альбоме №3). Размеры в осях составляют 7,8х2,15(м). Фундамент в виде монолитной плиты, стены из блоков ФБС, перекрытия из сборных ж/б плит. Сверху осуществляется обсыпка из грунта слоем 0,5(м) | ПРУ предусматривается в здании проходной. Проходная представляет собой одноэтажное здание с подвалом и чердаком. Размеры в осях 6х12(м). Фундаменты ленточные монолитные ж/б; стены подвала монолитные, стены выше ур. земли из кирпича. Перекрытия над подвалом и 1-м эт. сборные ж/б. Кровля двускатная из металлочерепицы с деревянной обрешеткой по металлическим стропилам
6 | Сметная стоимость строительства/ реконструкции/ технического перевооружения/ модернизации в текущем уровне цен по заключению (тыс. руб.), в т.ч.: | 7 201,6/41 045 3 квартал 2011 г. | 8 049,59/43 941,66 ТСНБ МО 2 квартал 2014 г | 209,33/1 343,72 1 квартал 2014 г. | 988,44/5 901,39 3 квартал 2011 г.
6.1 | строительно-монтажные работы | 7 201,6/41 045 | 7 131,79/41 342,81 | 193,64/1 281,90 | 898,40/5 588,05
6.2 | оборудование и инвентарь |  | 916,8/2 598,85 | 15,69/61,82 | 90,04/313,34
6.3 | пусконаладочные работы
6.4 | прочие и лимитированные затраты
7 | Сопоставимый уровень цен | 2 квартал 2014 г. | 2 квартал 2014 г. | 2 квартал 2014 г. | 2 квартал 2014 г.
8 | Сметная стоимость строительства/ реконструкции/ технического перевооружения/ модернизации в сопоставимом уровне цен, приведенная к условиям строительства в базовом районе (тыс. руб.) | 48940.4171 | 43941.66 | 1361.8308 | 7036.5815
9 | Приведенная сметная стоимость на единицу мощности, тыс. руб. (строка 8/строку 4)
10 | Примечание | В сметах аналога не предусматривается оснащение помещения ПРУ |  | Объект-представитель | В сметах аналога не предусматривается оснащение помещения ПРУ. Удельный на КПП большой ввиду маленькой площади. Выделить объемы ПРУ не представляется возможным
Составил ______________________ М.С. Колотиевская
(подпись, инициалы, фамилия)
Проверил ______________________ А.В. Костянецкая
(подпись, инициалы, фамилия)

## Прил.2 Расч стоим
Приложение № 2
Расчет стоимости основных видов работ для выбора объекта-представителя
№ п/п | Перечень конструктивных элементов сооружения (фундаменты, сваи, опоры, металлоконструкции и другие элементы характеризующие объекты-аналоги) и прочих затрат | Строительство 2-хцепной ВЛ 220 кВ Татаурово-Горячинская-Баргузин с ПС 220 кВ Горячинская, ПС 220 кВ Баргузин и реконструкция ОРУ 220 кВ на ПС 220 кВ Татаурово
|  | Номер сметы | Наименование сметы | Сметная стоимость в уровне цен 3 квартал 2011 г., тыс. руб.
|  |  |  | Строительные работы | Монтажные работы | Оборудование | Прочее | Всего
1 |  | 02-01-01 | ОПУ. Стройка | 41045 |  |  |  | 41045
Всего по объекту: |  |  |  | 41045 | 0 | 0 | 0 | 41045
Всего по объекту в сопоставимом уровне цен 2 кв. 2014г: |  |  |  | 48940.4171 | 0 | 0 | 0 | 48940.4171
№ п/п | Перечень конструктивных элементов сооружения (фундаменты, сваи, опоры, металлоконструкции и другие элементы характеризующие объекты-аналоги) и прочих затрат | Реконструкция ПС 110 кВ №69 «Котельники» для нужд Южных электрических сетей
|  | Номер сметы | Наименование сметы | Сметная стоимость в уровне цен 2 кв. 2014г., тыс. руб.
|  |  |  | Строительные работы | Монтажные работы | Оборудование | Прочее | Всего
1 |  | 02-03 | Основные объекты строительства здания ЗРУ 6 кВ совмещенного с ОПУ | 41342.81 |  | 2598.85 |  | 43941.66
Всего по объекту: |  |  |  | 41342.81 | 0 | 2598.85 | 0 | 43941.66
Всего по объекту в сопоставимом уровне цен 2 кв. 2014г: |  |  |  | 41342.81 | 0 | 2598.85 | 0 | 43941.66
№ п/п | Перечень конструктивных элементов сооружения (фундаменты, сваи, опоры, металлоконструкции и другие элементы характеризующие объекты-аналоги) и прочих затрат | Строительство ПС 330 кВ «Гудермес» с заходами ВЛ 330 кВ
|  | Номер сметы | Наименование сметы | Сметная стоимость в уровне цен 1 кв. 2014г., тыс. руб.
|  |  |  | Строительные работы | Монтажные работы | Оборудование | Прочее | Всего
|  | 03-03 | ПРУ-1очередь | 1281.9 |  | 61.82 |  | 1343.72
Всего по объекту: |  |  |  | 1281.9 | 0 | 61.82 | 0 | 1343.72
Всего по объекту в сопоставимом уровне цен 2 кв. 2014г: |  |  |  | 1299.1776 | 0 | 62.6532 | 0 | 1361.8308
№ п/п | Перечень конструктивных элементов сооружения (фундаменты, сваи, опоры, металлоконструкции и другие элементы характеризующие объекты-аналоги) и прочих затрат | ВЛ 500 кВ «Загорская» ГАЭС Ярцево 1,2 с расширением ПС 220 кВ Ярцево и реконструкцией ВЛ 500 кВ Конаково-Трубино
|  | Номер сметы | Наименование сметы | Сметная стоимость в уровне цен 3 кв. 2011г., тыс. руб.
|  |  |  | Строительные работы | Монтажные работы | Оборудование | Прочее | Всего
|  | 03-01 | Проходная с ПРУ | 5588.05 |  | 313.34 |  | 5901.39
Всего по объекту: |  |  |  | 5588.05 | 0 | 313.34 | 0 | 5901.39
Всего по объекту в сопоставимом уровне цен 2 кв. 2014г: |  |  |  | 6662.9674 | 0 | 373.6141 | 0 | 7036.5815
1.0961
Составил ______________________ М.С. Колотиевская
(подпись, инициалы, фамилия)
Проверил ______________________ А.В. Костянецкая
(подпись, инициалы, фамилия)

## Прил.3
Приложение № 3
Объектная ресурсная ведомость
Сметная стоимость ресурсов принята на основании данных по объекту - представителю в ценах на 01.01.2000
Наименование разрабатываемого показателя УНЦ - Здание ПРУ
п/п | №ЛСР | Код ресурса | Наименование ресурса | Ед. изм. | Кол-во единиц по данным объекта-представителя | Сметная стоимость в ценах на 01.01.2000 (руб.)
[6 empty] | на ед.изм. | общая
1 |  | 2 | З | 4 | 5 | 6 | 7
Затраты труда рабочих |  |  |  |  | 1285.55
1 |  | 1-100-32 | Затраты труда рабочих (ср 3,2) | чел.час | 343.36 | 8.74
2 |  | 1-100-40 | Затраты труда рабочих (ср 4) | чел.час | 267.45 | 9.62
3 |  | 1-100-38 | Затраты труда рабочих (ср 3,8) | чел.час | 86.58 | 9.4
4 |  | 1-100-30 | Затраты труда рабочих (ср 3) | чел.час | 92.76 | 8.53
5 |  | 1-100-34 | Затраты труда рабочих (ср 3,4) | чел.час | 85.89 | 8.97
6 |  | 1-100-15 | Затраты труда рабочих (ср 1,5) | чел.час | 91.1 | 7.5
7 |  | 1-100-28 | Затраты труда рабочих (ср 2,8) | чел.час | 70.21 | 8.38
8 |  | 1-100-22 | Затраты труда рабочих (ср 2,2) | чел.час | 58.16 | 7.94
9 |  | 1-100-49 | Затраты труда рабочих (ср 4,9) | чел.час | 36.48 | 10.94
10 |  | 1-100-31 | Затраты труда рабочих (ср 3,1) | чел.час | 35.29 | 8.64
11 |  | 1-100-20 | Затраты труда рабочих (ср 2) | чел.час | 26.72 | 7.8
12 |  | 1-100-39 | Затраты труда рабочих (ср 3,9) | чел.час | 21.41 | 9.51
13 |  | 1-100-42 | Затраты труда рабочих (ср 4,2) | чел.час | 19.03 | 9.92
14 |  | 1-100-25 | Затраты труда рабочих (ср 2,5) | чел.час | 19.34 | 8.17
15 |  | 1-100-33 | Затраты труда рабочих (ср 3,3) | чел.час | 9.53 | 8.86
16 |  | 1-100-37 | Затраты труда рабочих (ср 3,7) | чел.час | 6.37 | 9.29
17 |  | 1-100-44 | Затраты труда рабочих (ср 4,4) | чел.час | 5.4 | 10.21
18 |  | 1-100-36 | Затраты труда рабочих (ср 3,6) | чел.час | 5.8 | 9.18
19 |  | 1-100-35 | Затраты труда рабочих (ср 3,5) | чел.час | 4.67 | 9.07
Затраты труда машинистов |  |  |  |  | 61.62
20 |  | 2 | Затраты труда машинистов | чел.час | 61.62 | 13.19
Машины и механизмы
21 |  | 400001 | Автомобили бортовые, грузоподъемность до 5 т | маш.час | 41.25 | 87.17
22 |  | 021102 | Краны на автомобильном ходу при работе на монтаже технологического оборудования 10 т | маш.час | 17.77 | 134.65
23 |  | 020129 | Краны башенные при работе на других видах строительства 8 т | маш.час | 16.15 | 86.4
24 |  | 050101 | Компрессоры передвижные с двигателем внутреннего сгорания давлением до 686 кПа (7 ат), производительность до 5 м3/мин | маш.час | 10.6 | 90
25 |  | 060249 | Экскаваторы одноковшовые дизельные на гусеничном ходу при работе на других видах строительства 1 м3 | маш.час | 5.91 | 122.9
26 |  | 040502 | Установки для сварки ручной дуговой (постоянного тока) | маш.час | 41.2 | 8.1
27 |  | 070148 | Бульдозеры при работе на других видах строительства 59 кВт (80 л.с.) | маш.час | 3.45 | 59.47
28 |  | 030954 | Подъемники грузоподъемностью до 500 кг одномачтовые, высота подъема 45 м | маш.час | 4.08 | 31.26
29 |  | ФССЦпг03-21-01-010 | Перевозка грузов автомобилями-самосвалами грузоподъемностью 10 т, работающих вне карьера, на расстояние: до 10 км I класс груза(перевозка щебня свыше 30 км по ПОС) | 1 т груза | 10.35 | 11.42
30 |  | 021141 | Краны на автомобильном ходу при работе на других видах строительства 10 т | маш.час | 1.04 | 111.99
31 |  | 030402 | Лебедки электрические тяговым усилием до 12,26 кН (1,25 т) | маш.час | 28.37 | 3.28
32 |  | 030101 | Автопогрузчики 5 т | маш.час | 0.96 | 89.99
33 |  | 121011 | Котлы битумные передвижные 400 л | маш.час | 1.97 | 30
34 |  | 070149 | Бульдозеры при работе на других видах строительства 79 кВт (108 л.с.) | маш.час | 0.63 | 79.07
35 |  | 031812 | Погрузчики одноковшовые универсальные фронтальные пневмоколесные 3 т | маш.час | 0.4 | 90.4
36 |  | 111100 | Вибратор глубинный | маш.час | 18.77 | 1.9
37 |  | 030203 | Домкраты гидравлические грузоподъемностью 63-100 т | маш.час | 28.37 | 0.9
38 |  | 120901 | Катки дорожные самоходные вибрационные 2,2 т | маш.час | 0.56 | 36.54
39 |  | 331100 | Трамбовки пневматические при работе от передвижных компрессорных станций | маш.час | 36.67 | 0.55
40 |  | 111301 | Вибратор поверхностный | маш.час | 30.16 | 0.5
41 |  | 331451 | Перфораторы электрические | маш.час | 3.43 | 2.08
42 |  | 331305 | Пылесосы промышленные | маш.час | 2.61 | 2.7
43 |  | ФССЦпг03-21-01-003 | Перевозка грузов автомобилями-самосвалами грузоподъемностью 10 т, работающих вне карьера, на расстояние: до 3 км I класс груза | 1 т груза | 1.3468 | 4.8
44 |  | 042901 | Установки для гидравлических испытаний трубопроводов, давление нагнетания низкое 0,1 МПа (1 кгс/см2), высокое 10 МПа (100 кгс/см2) при работе от передвижных электростанций | маш.час | 0.24 | 26.32
45 |  | 134041 | Шуруповерт | маш.час | 1.86 | 3
46 |  | 330206 | Дрели электрические | маш.час | 2.58 | 1.95
47 |  | 340101 | Агрегаты окрасочные высокого давления для окраски поверхностей конструкций мощностью 1 кВт | маш.час | 0.63 | 6.82
48 |  | 331532 | Пила цепная электрическая | маш.час | 0.77 | 3.27
49 |  | 153101 | Катки дорожные самоходные гладкие 5 т | маш.час | 0.02 | 112.14
50 |  | 330301 | Машины шлифовальные электрические | маш.час | 0.23 | 5.13
51 |  | 040102 | Электростанции передвижные 4 кВт | маш.час | 0.03 | 27.11
Материалы
52 |  | 401-0066 | Бетон тяжелый, крупность заполнителя 20 мм, класс В15 (М200) | м3 | 47.1839 | 665
53 |  | 204-0100 | Горячекатаная арматурная сталь класса А-I, А-II, А-III | т | 4.6749 | 5650
54 |  | 203-8084 | Блоки дверные наружные или тамбурные с заполнением стеклопакетами (ГОСТ 30970-2002) | м2 | 3.78 | 1529.15
55 |  | 401-0006 | Бетон тяжелый, класс В15 (М200) | м3 | 6.0992 | 592.76
56 |  | 203-8146 | Блок дверной стальной внутренний однопольный ДСВ, площадь 2,1 м2 (ГОСТ 31173-2003) | м2 | 1.89 | 1799.14
57 |  | 203-8120 | Дверь противопожарная металлическая однопольная ДПМ-01/60, размером 900х1600 мм | шт. | 1 | 2954.72
58 |  | 410-0105 | Мастика гидроизоляционная асфальтовая холодная, марка БСХА | т | 0.81 | 3601.3
59 |  | 203-8116 | Дверь противопожарная металлическая однопольная ДПМ-01/30, размером 900х2100 мм | шт. | 1 | 2640.46
60 |  | 402-0005 | Раствор готовый кладочный цементный марки 150 | м3 | 4.6009 | 548.3
61 |  | 401-0061 | Бетон тяжелый, крупность заполнителя 20 мм, класс В3,5 (М50) | м3 | 4.337 | 520
62 |  | 401-0003 | Бетон тяжелый, класс В7,5 (М100) | м3 | 2.8558 | 560
63 |  | 204-0021 | Горячекатаная арматурная сталь периодического профиля класса А-III, диаметром 10 мм | т | 0.195 | 8014.15
64 |  | 101-1959 | Краска водоэмульсионная ВЭАК-1180 | т | 0.0988 | 15481
65 |  | 203-0511 | Щиты из досок толщиной 25 мм | м2 | 36.6516 | 35.53
66 |  | 101-1875 | Сталь листовая оцинкованная толщиной листа 0,7 мм | т | 0.114 | 11200
67 |  | 204-0030 | Проволока арматурная из низкоуглеродистой стали Вр-I, диаметром 5 мм | т | 0.153 | 7170.98
68 |  | 101-1755 | Сталь полосовая, марка стали Ст3сп шириной 50-200 мм толщиной 4-5 мм | т | 0.189 | 5000
69 |  | 408-0021 | Щебень из природного камня для строительных работ марка 400, фракция 5(3)-10 мм | м3 | 6.6846 | 131.08
70 |  | 102-0061 | Доски обрезные хвойных пород длиной 4-6,5 м, шириной 75-150 мм, толщиной 44 мм и более, III сорта | м3 | 0.8164 | 1056
71 |  | 101-0594 | Мастика битумная кровельная горячая | т | 0.2424 | 3390
72 |  | 402-0004 | Раствор готовый кладочный цементный марки 100 | м3 | 1.377 | 519.8
73 |  | 401-0086 | Бетон тяжелый, крупность заполнителя 10 мм, класс В15 (М200) | м3 | 1.0649 | 665
74 |  | 204-0064 | Детали закладные и накладные изготовленные с применением сварки, гнутья, сверления (пробивки) отверстий (при наличии одной из этих операций или всего перечня в любых сочетаниях) поставляемые отдельно | т | 0.0994 | 6800
75 |  | 401-0046 | Бетон тяжелый, крупность заполнителя 40 мм, класс В15 (М200) | м3 | 1.005 | 665
76 |  | 204-0034 | Надбавки к ценам заготовок за сборку и сварку каркасов и сеток плоских, диаметром 5-6 мм | т | 0.227 | 2476.76
77 |  | 204-0001 | Горячекатаная арматурная сталь гладкая класса А-I, диаметром 6 мм | т | 0.074 | 7418.82
78 |  | 501-8483 | Кабель силовой с медными жилами с поливинилхлоридной изоляцией и оболочкой, не распространяющий горение, с низким дымо- и газовыделением марки ВВГнг-LS, с числом жил - 3 и сечением 2,5 мм2 | 1000 м | 0.0765 | 6920.41
79 |  | 501-8510 | Кабель силовой с медными жилами с поливинилхлоридной изоляцией и оболочкой, не распространяющий горение, с низким дымо- и газовыделением марки ВВГнг-LS, с числом жил - 5 и сечением 10 мм2 | 1000 м | 0.0102 | 45607.75
80 |  | 113-0351 | Органо-силикатная композиция ОС-51-03 | т | 0.0047 | 81720
81 |  | 102-0025 | Бруски обрезные хвойных пород длиной 4-6,5 м, шириной 75-150 мм, толщиной 40-75 мм, III сорта | м3 | 0.2935 | 1287
82 |  | 101-1805 | Гвозди строительные | т | 0.0311 | 11978
83 |  | 101-1513 | Электроды диаметром 4 мм Э42 | т | 0.0347 | 10315
84 |  | 101-1714 | Болты с гайками и шайбами строительные | т | 0.039 | 9040
85 |  | 101-1712 | Шпатлевка клеевая | т | 0.0787 | 4294
86 |  | 101-2055 | Трубы хризотилцементные напорные ВТ9, диаметр условного прохода 100 мм | м | 16.13 | 19.97
87 |  | 101-2388 | Герметик пенополиуретановый (пена монтажная) типа Makrofleks, Soudal в баллонах по 750 мл | шт. | 4.668 | 67
88 |  | 501-8482 | Кабель силовой с медными жилами с поливинилхлоридной изоляцией и оболочкой, не распространяющий горение, с низким дымо- и газовыделением марки ВВГнг-LS, с числом жил - 3 и сечением 1,5 мм2 | 1000 м | 0.0612 | 4832.12
89 |  | 113-0350 | Органо-силикатная композиция ОС-12-01 | т | 0.0054 | 54290
90 |  | 406-0020 | Гравий керамзитовый, фракция 10-20 мм, марка 800 | м3 | 1.749 | 166.7
91 |  | 201-0843 | Конструкции стальные индивидуальные решетчатые сварные массой до 0,1 т | т | 0.025 | 11500
92 |  | 101-1641 | Сталь угловая равнополочная, марка стали ВСт3кп2, размером 50x50x5 мм | т | 0.0489 | 5763
93 |  | 204-0036 | Надбавки к ценам заготовок за сборку и сварку каркасов и сеток плоских, диаметром 10 мм | т | 0.195 | 1419.1
94 |  | 101-0069 | Бензин авиационный Б-70 | т | 0.0512 | 4488.4
95 |  | 101-1668 | Рогожа | м2 | 17.6364 | 10.2
96 |  | 101-1924 | Электроды диаметром 4 мм Э42А | кг | 15.82 | 10.57
97 |  | 408-0015 | Щебень из природного камня для строительных работ марка 800, фракция 20-40 мм | м3 | 1.4279 | 108.4
98 |  | 201-0755 | Отдельные конструктивные элементы зданий и сооружений с преобладанием горячекатаных профилей, средняя масса сборочной единицы до 0,1 т | т | 0.0186 | 8060
99 |  | 101-1328 | Шлакопортландцемент общестроительного и специального назначения марки 400 сульфатостойкий | т | 0.2791 | 535.79
100 |  | 506-1362 | Припои оловянно-свинцовые бессурьмянистые марки ПОС30 | кг | 1.9125 | 68.05
101 |  | 401-0086 | Бетон тяжелый, крупность заполнителя 10 мм, класс В15 (М200) | м3 | 0.1735 | 665
102 |  | 101-2598 | Стойки деревометаллические раздвижные инвентарные | шт. | 0.1039 | 1010
103 |  | 101-2143 | Краска | кг | 3.553 | 28.6
104 |  | 503-0482 | Розетка штепсельная с заземляющим контактом | шт. | 5 | 19.83
105 |  | 101-2052 | Лента бутиловая | м | 15.2 | 6.38
106 |  | 101-3914 | Дюбели распорные полипропиленовые | 100 шт. | 1.0172 | 86
107 |  | 101-1596 | Шкурка шлифовальная двухслойная с зернистостью 40-25 | м2 | 1.2018 | 72.32
108 |  | 509-0041 | Наконечники кабельные медные для электротехнических установок | шт. | 2.04 | 39.86
109 |  | 102-0032 | Бруски обрезные хвойных пород длиной 4-6,5 м, шириной 75-150 мм, толщиной 150 мм и более, II сорта | м3 | 0.0367 | 2156
110 |  | 101-1929 | Болты анкерные | т | 0.0078 | 10068
111 |  | 101-3661 | Пена монтажная противопожарная полиуретановая NULLIFIRE (0,88 л) | шт. | 0.7047 | 110.11
112 |  | 401-0023 | Бетон тяжелый, крупность заполнителя более 40 мм, класс В7,5 (М 100) | м3 | 0.1377 | 560
113 |  | 999-9950 | Вспомогательные ненормируемые материальные ресурсы (2% от оплаты труда рабочих) | руб. | 76.659 | 1
114 |  | 101-2789 | Лента ПСУЛ | м | 11.08 | 6.41
115 |  | 101-0322 | Керосин для технических целей марок КТ-1, КТ-2 | т | 0.0242 | 2606.9
116 |  | 101-2278 | Пропан-бутан, смесь техническая | кг | 9.6 | 6.09
117 |  | 101-2073 | Нитки суровые | кг | 0.35 | 155
118 |  | 101-0595 | Мастика битумно-латексная кровельная | т | 0.0176 | 3039.7
119 |  | 101-0816 | Проволока светлая диаметром 1,1 мм | т | 0.0047 | 10200
120 |  | 101-2478 | Лента К226 | 100 м | 0.3025 | 120
121 |  | 101-2232 | Муфты хризотилцементные САМ 9, для напорных труб условным проходом 100 мм | шт. | 4.032 | 8.6
122 |  | 204-0062 | Детали закладные и накладные изготовленные без применения сварки, гнутья, сверления (пробивки) отверстий поставляемые отдельно | т | 0.0057 | 5804
123 |  | 203-0512 | Щиты из досок толщиной 40 мм | м2 | 0.5348 | 57.63
124 |  | 101-2441 | Кольца резиновые для хризотилцементных напорных муфт САМ | кг | 1.088 | 28.33
125 |  | 506-1361 | Припои оловянно-свинцовые бессурьмянистые марки ПОС40 | кг | 0.42 | 65.75
126 |  | 113-1786 | Лак битумный БТ-123 | т | 0.0033 | 7826.9
127 |  | 101-1755 | Сталь полосовая, марка стали Ст3сп шириной 50-200 мм толщиной 4-5 мм | т | 0.0049 | 5000
128 |  | 101-1481 | Шурупы с полукруглой головкой 4x40 мм | т | 0.0019 | 12430
129 |  | 101-1627 | Сталь листовая углеродистая обыкновенного качества марки ВСт3пс5 толщиной 4-6 мм | т | 0.004 | 5763
130 |  | 411-0001 | Вода | м3 | 9.1972 | 2.44
131 |  | 101-0073 | Битумы нефтяные строительные марки БН-90/10 | т | 0.0162 | 1383.1
132 |  | 102-0053 | Доски обрезные хвойных пород длиной 4-6,5 м, шириной 75-150 мм, толщиной 25 мм, III сорта | м3 | 0.02 | 1100
133 |  | 405-0253 | Известь строительная негашеная комовая, сорт I | т | 0.0293 | 734.5
134 |  | 101-4173 | Дюбели монтажные 10х130 (10х132, 10х150) мм | 10 шт. | 2.465 | 7.03
135 |  | 204-0004 | Горячекатаная арматурная сталь гладкая класса А-I, диаметром 12 мм | т | 0.0026 | 6508.75
136 |  | 509-0860 | Прессшпан листовой, марки А | кг | 0.35 | 47.57
137 |  | 101-2493 | Лента липкая изоляционная на поликасиновом компаунде марки ЛСЭПЛ, шириной 20-30 мм, толщиной от 0,14 до 0,19 мм | кг | 0.175 | 91.29
138 |  | 102-0303 | Клинья пластиковые монтажные | шт. | 30.24 | 0.5
139 |  | 101-1921 | Пена монтажная для герметизации стыков в баллончике емкостью 0,85 л | шт. | 0.189 | 72.8
140 |  | 101-1782 | Ткань мешочная | 10 м2 | 0.1592 | 84.75
141 |  | 101-2054 | Лента бутиловая диффузионная | м | 1.625 | 7.95
142 |  | 111-0109 | Бирки маркировочные пластмассовые | 100 шт. | 0.42 | 30.74
143 |  | 509-0167 | Сжимы соединительные | 100 шт. | 0.0918 | 100
144 |  | 101-1977 | Болты с гайками и шайбами строительные | кг | 0.94 | 9.04
145 |  | 101-1522 | Электроды диаметром 5 мм Э42А | т | 0.0007 | 10362
146 |  | 402-0004 | Раствор готовый кладочный цементный марки 100 | м3 | 0.0124 | 519.8
147 |  | 102-0138 | Доски необрезные хвойных пород длиной 2-3,75 м, все ширины, толщиной 32-40 мм, IV сорта | м3 | 0.0088 | 602
148 |  | 101-0797 | Проволока горячекатаная в мотках, диаметром 6,3-6,5 мм | т | 0.0011 | 4455.2
149 |  | 509-1206 | Парафины нефтяные твердые марки Т-1 | т | 0.0006 | 8105.71
150 |  | 101-1757 | Ветошь | кг | 2.5246 | 1.82
151 |  | 101-1290 | Толуол каменноугольный и сланцевый марки А | т | 0.0011 | 3922
152 |  | 509-0090 | Перемычки гибкие, тип ПГС-50 | шт. | 1 | 3.9
153 |  | 101-0173 | Гвозди проволочные оцинкованные для асбестоцементной кровли 4,5х120 мм | т | 0.0003 | 11978
154 |  | 507-0701 | Трубка полихлорвиниловая | кг | 0.0918 | 35.7
155 |  | 101-1665 | Лак электроизоляционный 318 | кг | 0.07 | 35.63
156 |  | 101-4621 | Шуруп самонарезающий (LN) 3,5/11 мм | шт. | 82.4 | 0.02
157 |  | 101-2499 | Лента изоляционная прорезиненная односторонняя ширина 20 мм, толщина 0,25-0,35 мм | кг | 0.04 | 30.4
158 |  | 507-0700 | Трубка поливинилхлоридная ХВТ | кг | 0.016 | 41.7
159 |  | 405-0219 | Гипсовые вяжущие, марка Г3 | т | 0.0003 | 729.98
160 |  | 411-0041 | Электроэнергия | кВт-ч | 0.42 | 0.4
161 |  | КП№60 ЗАО "Томсккабель" п.137 | Кабель силовой ВБШвнг(А)-FRLS-0,66 сеч.3х4мм2 | м | 280.5
162 |  | КП№60 ЗАО "Томсккабель" п.135 | Кабель силовой ВВГнг(А)-FRLS-0,66 сеч.3х1,5мм2 | м | 30.6
163 |  | КП№60 ЗАО "Томсккабель" п.126 | Кабель силовой ВБбШвнг(А)-LS-0,66 сеч.5х10мм2 | м | 586.5
164 |  | КП№58 п.1 ООО "ФБМ-партнер" | Винт 4х35 с дюбелем С6 | шт. | 500
165 |  | КП№57 ООО "Электроснаб" п.18 | Коробки распределительные SDN 1 | шт. | 7
166 |  | КП№57 п.9 ООО "ЭЛЕКТРОСНАБ" | Короб серии ТА-EN 40х40мм L=2м,материал ПВХ | шт. | 15
167 |  | КП№57 п.8 ООО "ЭЛЕКТРОСНАБ" | Короб серии ТА-EN 25х30мм L=2м,материал ПВХ | шт. | 88
168 |  | КП№57 п.5 ООО "ЭЛЕКТРОСНАБ" | Колодки клемные | шт. | 7
169 |  | КП№57 п.3 ООО "ЭЛЕКТРОСНАБ" | Выключатель одноклавишный для открытой установки Viko palmiye 10А,IP 54 | шт. | 4
170 |  | КП№57 п.23 ООО "ЭЛЕКТРОСНАБ" | Переключатель одноклавишный проходной для открытой установки Viko palmiye | шт. | 2
171 |  | КП№57 ООО "Электроснаб" п.42 | Влагозащищенный светодиодный светильник /Sveteco/ | шт. | 9
172 |  | КП№55 ООО "Росэнергосервис" п.31 | Ящик автоматического включения резерва /ЯАВР 3-20-2-21 У3/ | шт. | 1
173 |  | КП№2 ТД "ЭНЕРГОСТРОЙ М.Н." п.14 | Литурин 1с (расход 0,2 л/м2) | л | 5.22
174 |  | КП№2 ТД "ЭНЕРГОСТРОЙ М.Н." п.14 | Литурин 1с (расход 0,4 л/м2) | л | 10.44
175 |  | КП №3 ООО Комплекс СтройМонтаж п.41 | Решетка жалюзийная АРН 400х400 | шт | 6
176 |  | 999-0005 | Масса | т | 0.0105
Составил ______________________ М.С. Колотиевская
(подпись, инициалы, фамилия)
Проверил ______________________ А.В. Костянецкая
(подпись, инициалы, фамилия)

## Прил.4 РМ
Приложение № 4
Ресурсная модель
Наименование разрабатываемой расценки УНЦ — Здание ПРУ
Единица измерения — м2
Наименование | Сметная стоимость в ценах на 01.01.2023 (руб.) | Удельный вес, (в СМР) | Удельный вес, % (от всего по РМ)
Оплата труда рабочих
Эксплуатация машин основных
Эксплуатация машин прочих
ЭКСПЛУАТАЦИЯ МАШИН, ВСЕГО:
в том числе зарплата машинистов
Материалы основные
Материалы прочие
МАТЕРИАЛЫ, ВСЕГО:
ИТОГО
Сметная прибыль, руб. | 345329.7517
Сметная прибыль, %
Накладные расходы, руб. | 548842.6681
Накладные расходы, %
ВСЕГО СМР с НР и СП
ВСЕГО стоимость оборудования, в том числе
стоимость оборудования технологического
ИТОГО (СМР + ОБОРУДОВАНИЕ)
ПРОЧ. ЗАТР., УЧТЕННЫЕ ПОКАЗАТЕЛЕМ, в том числе
Временные здания и сооружения - 3,9%
Дополнительные затраты при производстве строительно-монтажных работ в зимнее время - 2,1%
Пусконаладочные работы
Затраты по перевозке работников к месту работы и обратно | 0
Затраты, связанные с осуществлением работ вахтовым методом | 0
Расходы на командировки рабочих и пусконаладочного персонала, привлекаемых для выполнения строительства | 0
Затраты на перебазировку машин с базы механизации на строительную площадку и обратно, по которым данные затраты не включены в сметную цену эксплуатации машин и механизмов | 0
Строительный контроль и содержание службы заказчика - 2,14%
Авторский надзор - 0,2%
ИТОГО (СМР+ОБОРУДОВАНИЕ+ПРОЧ. ЗАТР., УЧТЕННЫЕ ПОКАЗАТЕЛЕМ)
Непредвиденные расходы
ВСЕГО:
ИТОГО ПОКАЗАТЕЛЬ НА ЕД. ИЗМ.
Составил ____________________________ М.С. Колотиевская
(должность, подпись, инициалы, фамилия)
Проверил ______________________ А.В. Костянецкая
(должность, подпись, инициалы, фамилия)

## Прил.5 Расчет СМР и ОБ
Приложение №5
Расчет стоимости СМР и оборудования
Наименование разрабатываемого показателя УНЦ — |  |  | Здание ПРУ
Единица измерения — м2
№ пп. | Код ресурса | Наименование | Ед. изм. | Кол-во единиц по проектным данным | Сметная стоимость в ценах на 01.01.2000 (руб.) |  | Удельный вес, % | Сметная стоимость в ценах на 01.01.2023 (руб.)
[5 empty] | на ед. изм. | общая |  | на ед. изм. | общая
1 | 2 | 3 | 4 | 5 | 6 | 7 | 8 | 9 | 10
Затраты труда рабочих-строителей
1 | 1-100-33 | Затраты труда рабочих (Средний разряд работы 3,3) | чел.-ч | 1291.1885 | 8.86
|  | Итого по разделу "Затраты труда рабочих-строителей" | чел.-ч |  |  |  | 100%
Затраты труда машинистов
2 | 2 | Затраты труда машинистов | чел.час | 61.62 | 13.19 |  | 100%
Машины и механизмы
Основные Машины и механизмы
3 | 400001 | Автомобили бортовые, грузоподъемность до 5 т | маш.час | 41.25 | 87.17
4 | 021102 | Краны на автомобильном ходу при работе на монтаже технологического оборудования 10 т | маш.час | 17.77 | 134.65
5 | 020129 | Краны башенные при работе на других видах строительства 8 т | маш.час | 16.15 | 86.4
6 | 050101 | Компрессоры передвижные с двигателем внутреннего сгорания давлением до 686 кПа (7 ат), производительность до 5 м3/мин | маш.час | 10.6 | 90
7 | 060249 | Экскаваторы одноковшовые дизельные на гусеничном ходу при работе на других видах строительства 1 м3 | маш.час | 5.91 | 122.9
Итого основные Машины и механизмы
8 | 040502 | Установки для сварки ручной дуговой (постоянного тока) | маш.час | 41.2 | 8.1
9 | 070148 | Бульдозеры при работе на других видах строительства 59 кВт (80 л.с.) | маш.час | 3.45 | 59.47
10 | 030954 | Подъемники грузоподъемностью до 500 кг одномачтовые, высота подъема 45 м | маш.час | 4.08 | 31.26
11 | ФССЦпг03-21-01-010 | Перевозка грузов автомобилями-самосвалами грузоподъемностью 10 т, работающих вне карьера, на расстояние: до 10 км I класс груза(перевозка щебня свыше 30 км по ПОС) | 1 т груза | 10.35 | 11.42
12 | 021141 | Краны на автомобильном ходу при работе на других видах строительства 10 т | маш.час | 1.04 | 111.99
13 | 030402 | Лебедки электрические тяговым усилием до 12,26 кН (1,25 т) | маш.час | 28.37 | 3.28
14 | 030101 | Автопогрузчики 5 т | маш.час | 0.96 | 89.99
15 | 121011 | Котлы битумные передвижные 400 л | маш.час | 1.97 | 30
16 | 070149 | Бульдозеры при работе на других видах строительства 79 кВт (108 л.с.) | маш.час | 0.63 | 79.07
17 | 031812 | Погрузчики одноковшовые универсальные фронтальные пневмоколесные 3 т | маш.час | 0.4 | 90.4
18 | 111100 | Вибратор глубинный | маш.час | 18.77 | 1.9
19 | 030203 | Домкраты гидравлические грузоподъемностью 63-100 т | маш.час | 28.37 | 0.9
20 | 120901 | Катки дорожные самоходные вибрационные 2,2 т | маш.час | 0.56 | 36.54
21 | 331100 | Трамбовки пневматические при работе от передвижных компрессорных станций | маш.час | 36.67 | 0.55
22 | 111301 | Вибратор поверхностный | маш.час | 30.16 | 0.5
23 | 331451 | Перфораторы электрические | маш.час | 3.43 | 2.08
24 | 331305 | Пылесосы промышленные | маш.час | 2.61 | 2.7
25 | ФССЦпг03-21-01-003 | Перевозка грузов автомобилями-самосвалами грузоподъемностью 10 т, работающих вне карьера, на расстояние: до 3 км I класс груза | 1 т груза | 1.3468 | 4.8
26 | 042901 | Установки для гидравлических испытаний трубопроводов, давление нагнетания низкое 0,1 МПа (1 кгс/см2), высокое 10 МПа (100 кгс/см2) при работе от передвижных электростанций | маш.час | 0.24 | 26.32
27 | 134041 | Шуруповерт | маш.час | 1.86 | 3
28 | 330206 | Дрели электрические | маш.час | 2.58 | 1.95
29 | 340101 | Агрегаты окрасочные высокого давления для окраски поверхностей конструкций мощностью 1 кВт | маш.час | 0.63 | 6.82
30 | 331532 | Пила цепная электрическая | маш.час | 0.77 | 3.27
31 | 153101 | Катки дорожные самоходные гладкие 5 т | маш.час | 0.02 | 112.14
32 | 330301 | Машины шлифовальные электрические | маш.час | 0.23 | 5.13
33 | 040102 | Электростанции передвижные 4 кВт | маш.час | 0.03 | 27.11
Итого прочие Машины и механизмы
Итого по разделу "Машины и механизмы"
Оборудование
Основное оборудование
|  | Итого основное оборудование |  |  |  | 0 | 0 |  | 0
Прочее оборудование
|  | Итого прочее оборудование |  |  |  | 0 | 0 |  | 0
|  | Итого по разделу «Оборудование» |  |  |  | 0 | 0 |  | 0
|  | в том числе технологическое оборудование |  |  |  | 0 |  |  | 0
Материалы
Основные Материалы
34 | 401-0066 | Бетон тяжелый, крупность заполнителя 20 мм, класс В15 (М200) | м3 | 47.1839 | 665
35 | 204-0100 | Горячекатаная арматурная сталь класса А-I, А-II, А-III | т | 4.6749 | 5650
36 | 203-8084 | Блоки дверные наружные или тамбурные с заполнением стеклопакетами (ГОСТ 30970-2002) | м2 | 3.78 | 1529.15
37 | 401-0006 | Бетон тяжелый, класс В15 (М200) | м3 | 6.0992 | 592.76
38 | 203-8146 | Блок дверной стальной внутренний однопольный ДСВ, площадь 2,1 м2 (ГОСТ 31173-2003) | м2 | 1.89 | 1799.14
39 | 203-8120 | Дверь противопожарная металлическая однопольная ДПМ-01/60, размером 900х1600 мм | шт. | 1 | 2954.72
40 | 410-0105 | Мастика гидроизоляционная асфальтовая холодная, марка БСХА | т | 0.81 | 3601.3
41 | 203-8116 | Дверь противопожарная металлическая однопольная ДПМ-01/30, размером 900х2100 мм | шт. | 1 | 2640.46
42 | 402-0005 | Раствор готовый кладочный цементный марки 150 | м3 | 4.6009 | 548.3
43 | 401-0061 | Бетон тяжелый, крупность заполнителя 20 мм, класс В3,5 (М50) | м3 | 4.337 | 520
44 | 401-0003 | Бетон тяжелый, класс В7,5 (М100) | м3 | 2.8558 | 560
45 | 204-0021 | Горячекатаная арматурная сталь периодического профиля класса А-III, диаметром 10 мм | т | 0.195 | 8014.15
46 | 101-1959 | Краска водоэмульсионная ВЭАК-1180 | т | 0.0988 | 15481
47 | 203-0511 | Щиты из досок толщиной 25 мм | м2 | 36.6516 | 35.53
48 | 101-1875 | Сталь листовая оцинкованная толщиной листа 0,7 мм | т | 0.114 | 11200
49 | 204-0030 | Проволока арматурная из низкоуглеродистой стали Вр-I, диаметром 5 мм | т | 0.153 | 7170.98
Итого основные Материалы
50 | 101-1755 | Сталь полосовая, марка стали Ст3сп шириной 50-200 мм толщиной 4-5 мм | т | 0.189 | 5000
51 | 408-0021 | Щебень из природного камня для строительных работ марка 400, фракция 5(3)-10 мм | м3 | 6.6846 | 131.08
52 | 102-0061 | Доски обрезные хвойных пород длиной 4-6,5 м, шириной 75-150 мм, толщиной 44 мм и более, III сорта | м3 | 0.8164 | 1056
53 | 101-0594 | Мастика битумная кровельная горячая | т | 0.2424 | 3390
54 | 402-0004 | Раствор готовый кладочный цементный марки 100 | м3 | 1.377 | 519.8
55 | 401-0086 | Бетон тяжелый, крупность заполнителя 10 мм, класс В15 (М200) | м3 | 1.0649 | 665
56 | 204-0064 | Детали закладные и накладные изготовленные с применением сварки, гнутья, сверления (пробивки) отверстий (при наличии одной из этих операций или всего перечня в любых сочетаниях) поставляемые отдельно | т | 0.0994 | 6800
57 | 401-0046 | Бетон тяжелый, крупность заполнителя 40 мм, класс В15 (М200) | м3 | 1.005 | 665
58 | 204-0034 | Надбавки к ценам заготовок за сборку и сварку каркасов и сеток плоских, диаметром 5-6 мм | т | 0.227 | 2476.76
59 | 204-0001 | Горячекатаная арматурная сталь гладкая класса А-I, диаметром 6 мм | т | 0.074 | 7418.82
60 | 501-8483 | Кабель силовой с медными жилами с поливинилхлоридной изоляцией и оболочкой, не распространяющий горение, с низким дымо- и газовыделением марки ВВГнг-LS, с числом жил - 3 и сечением 2,5 мм2 | 1000 м | 0.0765 | 6920.41
61 | 501-8510 | Кабель силовой с медными жилами с поливинилхлоридной изоляцией и оболочкой, не распространяющий горение, с низким дымо- и газовыделением марки ВВГнг-LS, с числом жил - 5 и сечением 10 мм2 | 1000 м | 0.0102 | 45607.75
62 | 113-0351 | Органо-силикатная композиция ОС-51-03 | т | 0.0047 | 81720
63 | 102-0025 | Бруски обрезные хвойных пород длиной 4-6,5 м, шириной 75-150 мм, толщиной 40-75 мм, III сорта | м3 | 0.2935 | 1287
64 | 101-1805 | Гвозди строительные | т | 0.0311 | 11978
65 | 101-1513 | Электроды диаметром 4 мм Э42 | т | 0.0347 | 10315
66 | 101-1714 | Болты с гайками и шайбами строительные | т | 0.039 | 9040
67 | 101-1712 | Шпатлевка клеевая | т | 0.0787 | 4294
68 | 101-2055 | Трубы хризотилцементные напорные ВТ9, диаметр условного прохода 100 мм | м | 16.13 | 19.97
69 | 101-2388 | Герметик пенополиуретановый (пена монтажная) типа Makrofleks, Soudal в баллонах по 750 мл | шт. | 4.668 | 67
70 | 501-8482 | Кабель силовой с медными жилами с поливинилхлоридной изоляцией и оболочкой, не распространяющий горение, с низким дымо- и газовыделением марки ВВГнг-LS, с числом жил - 3 и сечением 1,5 мм2 | 1000 м | 0.0612 | 4832.12
71 | 113-0350 | Органо-силикатная композиция ОС-12-01 | т | 0.0054 | 54290
72 | 406-0020 | Гравий керамзитовый, фракция 10-20 мм, марка 800 | м3 | 1.749 | 166.7
73 | 201-0843 | Конструкции стальные индивидуальные решетчатые сварные массой до 0,1 т | т | 0.025 | 11500
74 | 101-1641 | Сталь угловая равнополочная, марка стали ВСт3кп2, размером 50x50x5 мм | т | 0.0489 | 5763
75 | 204-0036 | Надбавки к ценам заготовок за сборку и сварку каркасов и сеток плоских, диаметром 10 мм | т | 0.195 | 1419.1
76 | 101-0069 | Бензин авиационный Б-70 | т | 0.0512 | 4488.4
77 | 101-1668 | Рогожа | м2 | 17.6364 | 10.2
78 | 101-1924 | Электроды диаметром 4 мм Э42А | кг | 15.82 | 10.57
79 | 408-0015 | Щебень из природного камня для строительных работ марка 800, фракция 20-40 мм | м3 | 1.4279 | 108.4
80 | 201-0755 | Отдельные конструктивные элементы зданий и сооружений с преобладанием горячекатаных профилей, средняя масса сборочной единицы до 0,1 т | т | 0.0186 | 8060
81 | 101-1328 | Шлакопортландцемент общестроительного и специального назначения марки 400 сульфатостойкий | т | 0.2791 | 535.79
82 | 506-1362 | Припои оловянно-свинцовые бессурьмянистые марки ПОС30 | кг | 1.9125 | 68.05
83 | 401-0086 | Бетон тяжелый, крупность заполнителя 10 мм, класс В15 (М200) | м3 | 0.1735 | 665
84 | 101-2598 | Стойки деревометаллические раздвижные инвентарные | шт. | 0.1039 | 1010
85 | 101-2143 | Краска | кг | 3.553 | 28.6
86 | 503-0482 | Розетка штепсельная с заземляющим контактом | шт. | 5 | 19.83
87 | 101-2052 | Лента бутиловая | м | 15.2 | 6.38
88 | 101-3914 | Дюбели распорные полипропиленовые | 100 шт. | 1.0172 | 86
89 | 101-1596 | Шкурка шлифовальная двухслойная с зернистостью 40-25 | м2 | 1.2018 | 72.32
90 | 509-0041 | Наконечники кабельные медные для электротехнических установок | шт. | 2.04 | 39.86
91 | 102-0032 | Бруски обрезные хвойных пород длиной 4-6,5 м, шириной 75-150 мм, толщиной 150 мм и более, II сорта | м3 | 0.0367 | 2156
92 | 101-1929 | Болты анкерные | т | 0.0078 | 10068
93 | 101-3661 | Пена монтажная противопожарная полиуретановая NULLIFIRE (0,88 л) | шт. | 0.7047 | 110.11
94 | 401-0023 | Бетон тяжелый, крупность заполнителя более 40 мм, класс В7,5 (М 100) | м3 | 0.1377 | 560
95 | 999-9950 | Вспомогательные ненормируемые материальные ресурсы (2% от оплаты труда рабочих) | руб. | 76.659 | 1
96 | 101-2789 | Лента ПСУЛ | м | 11.08 | 6.41
97 | 101-0322 | Керосин для технических целей марок КТ-1, КТ-2 | т | 0.0242 | 2606.9
98 | 101-2278 | Пропан-бутан, смесь техническая | кг | 9.6 | 6.09
99 | 101-2073 | Нитки суровые | кг | 0.35 | 155
100 | 101-0595 | Мастика битумно-латексная кровельная | т | 0.0176 | 3039.7
101 | 101-0816 | Проволока светлая диаметром 1,1 мм | т | 0.0047 | 10200
102 | 101-2478 | Лента К226 | 100 м | 0.3025 | 120
103 | 101-2232 | Муфты хризотилцементные САМ 9, для напорных труб условным проходом 100 мм | шт. | 4.032 | 8.6
104 | 204-0062 | Детали закладные и накладные изготовленные без применения сварки, гнутья, сверления (пробивки) отверстий поставляемые отдельно | т | 0.0057 | 5804
105 | 203-0512 | Щиты из досок толщиной 40 мм | м2 | 0.5348 | 57.63
106 | 101-2441 | Кольца резиновые для хризотилцементных напорных муфт САМ | кг | 1.088 | 28.33
107 | 506-1361 | Припои оловянно-свинцовые бессурьмянистые марки ПОС40 | кг | 0.42 | 65.75
108 | 113-1786 | Лак битумный БТ-123 | т | 0.0033 | 7826.9
109 | 101-1755 | Сталь полосовая, марка стали Ст3сп шириной 50-200 мм толщиной 4-5 мм | т | 0.0049 | 5000
110 | 101-1481 | Шурупы с полукруглой головкой 4x40 мм | т | 0.0019 | 12430
111 | 101-1627 | Сталь листовая углеродистая обыкновенного качества марки ВСт3пс5 толщиной 4-6 мм | т | 0.004 | 5763
112 | 411-0001 | Вода | м3 | 9.1972 | 2.44
113 | 101-0073 | Битумы нефтяные строительные марки БН-90/10 | т | 0.0162 | 1383.1
114 | 102-0053 | Доски обрезные хвойных пород длиной 4-6,5 м, шириной 75-150 мм, толщиной 25 мм, III сорта | м3 | 0.02 | 1100
115 | 405-0253 | Известь строительная негашеная комовая, сорт I | т | 0.0293 | 734.5
116 | 101-4173 | Дюбели монтажные 10х130 (10х132, 10х150) мм | 10 шт. | 2.465 | 7.03
117 | 204-0004 | Горячекатаная арматурная сталь гладкая класса А-I, диаметром 12 мм | т | 0.0026 | 6508.75
118 | 509-0860 | Прессшпан листовой, марки А | кг | 0.35 | 47.57
119 | 101-2493 | Лента липкая изоляционная на поликасиновом компаунде марки ЛСЭПЛ, шириной 20-30 мм, толщиной от 0,14 до 0,19 мм | кг | 0.175 | 91.29
120 | 102-0303 | Клинья пластиковые монтажные | шт. | 30.24 | 0.5
121 | 101-1921 | Пена монтажная для герметизации стыков в баллончике емкостью 0,85 л | шт. | 0.189 | 72.8
122 | 101-1782 | Ткань мешочная | 10 м2 | 0.1592 | 84.75
123 | 101-2054 | Лента бутиловая диффузионная | м | 1.625 | 7.95
124 | 111-0109 | Бирки маркировочные пластмассовые | 100 шт. | 0.42 | 30.74
125 | 509-0167 | Сжимы соединительные | 100 шт. | 0.0918 | 100
126 | 101-1977 | Болты с гайками и шайбами строительные | кг | 0.94 | 9.04
127 | 101-1522 | Электроды диаметром 5 мм Э42А | т | 0.0007 | 10362
128 | 402-0004 | Раствор готовый кладочный цементный марки 100 | м3 | 0.0124 | 519.8
129 | 102-0138 | Доски необрезные хвойных пород длиной 2-3,75 м, все ширины, толщиной 32-40 мм, IV сорта | м3 | 0.0088 | 602
130 | 101-0797 | Проволока горячекатаная в мотках, диаметром 6,3-6,5 мм | т | 0.0011 | 4455.2
131 | 509-1206 | Парафины нефтяные твердые марки Т-1 | т | 0.0006 | 8105.71
132 | 101-1757 | Ветошь | кг | 2.5246 | 1.82
133 | 101-1290 | Толуол каменноугольный и сланцевый марки А | т | 0.0011 | 3922
134 | 509-0090 | Перемычки гибкие, тип ПГС-50 | шт. | 1 | 3.9
135 | 101-0173 | Гвозди проволочные оцинкованные для асбестоцементной кровли 4,5х120 мм | т | 0.0003 | 11978
136 | 507-0701 | Трубка полихлорвиниловая | кг | 0.0918 | 35.7
137 | 101-1665 | Лак электроизоляционный 318 | кг | 0.07 | 35.63
138 | 101-4621 | Шуруп самонарезающий (LN) 3,5/11 мм | шт. | 82.4 | 0.02
139 | 101-2499 | Лента изоляционная прорезиненная односторонняя ширина 20 мм, толщина 0,25-0,35 мм | кг | 0.04 | 30.4
140 | 507-0700 | Трубка поливинилхлоридная ХВТ | кг | 0.016 | 41.7
141 | 405-0219 | Гипсовые вяжущие, марка Г3 | т | 0.0003 | 729.98
142 | 411-0041 | Электроэнергия | кВт-ч | 0.42 | 0.4
143 | КП№60 ЗАО "Томсккабель" п.137 | Кабель силовой ВБШвнг(А)-FRLS-0,66 сеч.3х4мм2 | м | 280.5
144 | КП№60 ЗАО "Томсккабель" п.135 | Кабель силовой ВВГнг(А)-FRLS-0,66 сеч.3х1,5мм2 | м | 30.6
145 | КП№60 ЗАО "Томсккабель" п.126 | Кабель силовой ВБбШвнг(А)-LS-0,66 сеч.5х10мм2 | м | 586.5
146 | КП№58 п.1 ООО "ФБМ-партнер" | Винт 4х35 с дюбелем С6 | шт. | 500
147 | КП№57 ООО "Электроснаб" п.18 | Коробки распределительные SDN 1 | шт. | 7
148 | КП№57 п.9 ООО "ЭЛЕКТРОСНАБ" | Короб серии ТА-EN 40х40мм L=2м,материал ПВХ | шт. | 15
149 | КП№57 п.8 ООО "ЭЛЕКТРОСНАБ" | Короб серии ТА-EN 25х30мм L=2м,материал ПВХ | шт. | 88
150 | КП№57 п.5 ООО "ЭЛЕКТРОСНАБ" | Колодки клемные | шт. | 7
151 | КП№57 п.3 ООО "ЭЛЕКТРОСНАБ" | Выключатель одноклавишный для открытой установки Viko palmiye 10А,IP 54 | шт. | 4
152 | КП№57 п.23 ООО "ЭЛЕКТРОСНАБ" | Переключатель одноклавишный проходной для открытой установки Viko palmiye | шт. | 2
153 | КП№57 ООО "Электроснаб" п.42 | Влагозащищенный светодиодный светильник /Sveteco/ | шт. | 9
154 | КП№55 ООО "Росэнергосервис" п.31 | Ящик автоматического включения резерва /ЯАВР 3-20-2-21 У3/ | шт. | 1
155 | КП№2 ТД "ЭНЕРГОСТРОЙ М.Н." п.14 | Литурин 1с (расход 0,2 л/м2) | л | 5.22
156 | КП№2 ТД "ЭНЕРГОСТРОЙ М.Н." п.14 | Литурин 1с (расход 0,4 л/м2) | л | 10.44
157 | КП №3 ООО Комплекс СтройМонтаж п.41 | Решетка жалюзийная АРН 400х400 | шт | 6
158 | 999-0005 | Масса | т | 0.0105
Итого прочие Материалы
Итого по разделу "Материалы"
ИТОГО ПО РМ
|  | Накладные расходы | 101.1%
|  | Сметная прибыль | 63.63%
Итого СМР (с НР и СП)
ВСЕГО СМР + ОБОРУДОВАНИЕ
|  | ИТОГО ПОКАЗАТЕЛЬ НА ЕД. ИЗМ. | м2 | 16
Составил ______________________ М.С. Колотиевская
(подпись, инициалы, фамилия)
Проверил ______________________ А.В. Костянецкая
(подпись, инициалы, фамилия)

## Прил.6 Расчет ОБ
Приложение №6
Расчет стоимости оборудования
Наименование разрабатываемого показателя УНЦ — Здание ПРУ
№ пп. | Код ресурса | Наименование | Ед. изм. | Кол-во единиц по проектным данным | Сметная стоимость в ценах на 01.01.2000 (руб.)
[5 empty] | на ед. изм. | общая
1 | 2 | 3 | 4 | 5 | 6 | 7
ИНЖЕНЕРНОЕ ОБОРУДОВАНИЕ
|  | ИТОГО ИНЖЕНЕРНОЕ ОБОРУДОВАНИЕ |  |  |  | 0
ТЕХНОЛОГИЧЕСКОЕ ОБОРУДОВАНИЕ
|  | ИТОГО ТЕХНОЛОГИЧЕСКОЕ ОБОРУДОВАНИЕ |  |  |  | 0
|  | Итого по разделу "Оборудование" |  |  |  | 0
Составил ______________________ М.С. Колотиевская
(подпись, инициалы, фамилия)
Проверил ______________________ А.В. Костянецкая
(подпись, инициалы, фамилия)

## Прил.7 Расчет пок.
Приложение №7
Расчет показателя УНЦ
Наименование разрабатываемого показателя УНЦ -
Единица измерения — 1 м2
Код показателя | Наименование показателя | Наименование РМ, входящих в состав показателя | Норматив цены на 01.01.2023, тыс.руб.
1 | 2 | 3 | 4
З8-16 | УНЦ прочих здания и сооружений ПС
Составил ______________________ М.С. Колотиевская
(подпись, инициалы, фамилия)
Проверил ______________________ А.В. Костянецкая
(подпись, инициалы, фамилия)

## Прил.10
Приложение № 10
Используемые индексы изменений сметной стоимости и нормы сопутствующих затрат
Наименование индекса / норм сопутствующих затрат | Дата применения и обоснование индекса / норм сопутствующих затрат | Размер индекса / норма сопутствующих затрат
1 | 2 | 3
Индекс изменения сметной стоимости на 1 квартал 2023 года. ОЗП | Письмо Минстроя России от 30.03.2023г. №17106-ИФ/09 прил.1 | 44.29
Индекс изменения сметной стоимости на 1 квартал 2023 года. ЭМ | Письмо Минстроя России от 30.03.2023г. №17106-ИФ/09 прил.1 | 13.47
Индекс изменения сметной стоимости на 1 квартал 2023 года. МАТ | Письмо Минстроя России от 30.03.2023г. №17106-ИФ/09 прил.1 | 8.04
Индекс изменения сметной стоимости на 1 квартал 2023 года. ОБ | Письмо Минстроя России от 23.02.2023г. №9791-ИФ/09 прил.6 | 6.26
Временные здания и сооружения | п.22 Приложения №1 Методики орпределения затрат на строительство временных зданий и сооружений по приказу Минстроя РФ №332/пр от 19.06.2020 | 3.9%
Дополнительные затраты при производстве строительно-монтажных работ в зимнее время | п.37 Приложения №1 Методики орпределения дополнительных затрат при производстве работ в зимнее время по приказу Минстроя РФ №325/пр от 25.05.2021 | 2.1%
Пусконаладочные работы |  | Расчёт
Строительный контроль | Постановление Правительства РФ от 21.06.10 г. № 468 | 2.14%
Авторский надзор | Приказ от 4.08.2020 № 421/пр п.173 | 0.2%
Непредвиденные расходы | Приказ от 4.08.2020 № 421/пр п.179 | 3%
Составил ______________________ М.С. Колотиевская
(подпись, инициалы, фамилия)
Проверил ______________________ А.В. Костянецкая
(подпись, инициалы, фамилия)

## ФОТр.тек.
Расчет размера средств на оплату труда рабочих-строителей в текущем уровне цен (ФОТр.тек.)
Составлен в уровне цен на 01.01.2023 г.
№ пп. | Наименование элемента | Обозначение | Формула | Величина элемента | Наименования обосновывающих документов
1 | 2 | 3 | 4 | 5 | 6
1.1 | Среднемесячный размер оплаты труда рабочего первого разряда, занятого в строительной отрасли, для соответствующего субъекта РФ (частей субъекта РФ) или части территории РФ (включающей 2 или более субъектов РФ), руб. | С1ср | - | 47872.94 | Расчёт среднемесячного размера оплаты труда рабочего первого разряда, занятого в строительной отрасли на 1 квартал 2022 года с учётом фактических данных об уровне доплат и надбавок за 2021 г.
1.2 | Среднегодовое нормативное число часов работы одного рабочего в месяц, часы (ч.) | tср | 1973ч/12мес. |  | Производственный календарь 2023 год (40-часов.неделя)
1.3 | Коэффициент увеличения | Кув | - | 1
1.4 | Средний разряд работ |  |  | 3.3 | РТМ
1.5 | Тарифный коэффициент среднего разряда работ | КТ | - | 1.232 | Методические рекомендации по определению сметных цен на затраты труда в строительстве, утвержденные приказом Минстроя России от 04.09.2019 №515/пр, табл.2
1.6 | Коэффициент инфляции, определяемый поквартально | Кинф | - | 1.139 | Прогноз социально-экономического развития РФ, публикуемый Министерством экономического развития РФ, по строке "Индекс потребительских цен в среднем в год" на текущий год
1.7 | Размер средств на оплату труда рабочих-строителей в текущем уровне цен (ФОТр.тек.), руб/чел.-ч | ФОТр.тек. | (С1ср/tср*КТ*Т*Кув)*Кинф |  | Методика расчета индексов изменения сметной стоимости строительства, утвержденной приказом Минстроя России от 05.06.2019 №326/пр, п.31