## Прил.1 Сравнит табл
Приложение № 1
Сравнительная таблица отбора объекта-представителя
Наименование разрабатываемого показателя УНЦ — Наружные сети водопровода/канализации
Сопоставимый уровень цен: базовый уровень цен
Единица измерения — пог. м
№ п/п | Параметр | Объект-представитель 1 | Объект-представитель 2 | Объект-представитель 3
1 | Наименование объекта-представителя | Строительство ВЛ 220 кВ Зилово – Холбон (II этапы строительства) | ВЛ 220 кВ Означенное-Степная (участок от опоры 64 до ПС 220 кВ Степная и ПС 220 кВ Степная с заходами ВЛ 220 кВ. Корректировка | Строительство ПС 500 кВ Нижнеангарская
2 | Наименование субъекта Российской Федерации | Забайкальский край | Республика Хакассия | Республика Бурятия
3 | Климатический район и подрайон | IД | IД | IД
4 | Мощность объекта |  |  | 45
5 | Краткие характеристики конструктивных элементов сооружения (фундаменты, сваи, опоры, металлоконструкции и другие элементы характеризующие объекты) | Подземная прокладка инженерных сетей водоснабжения и канализации. Проектируемые сети бытовой Ø110 мм, Ø225 мм канализации и дождевой Ø200 мм, Ø300 мм канализации прокладываются из труб полимерных со структурированной стенкой по ГОСТ Р 54475-2011 для систем наружной канализации. Предусмотрено устройство колодцев полимерных по ГОСТ 32972-2014 на плиту основания по ГОСТ 8020-2016. | Внутриплощадочные наружные сети водопровода и канализации | Сети хозяйственного питьевого водопровода
6 | Сметная стоимость строительства/ реконструкции/ технического перевооружения/ модернизации в текущем уровне цен по заключению (тыс. руб.), в т.ч.: | 293,350/2970,238 – водоснабжение 3 616,76/33 194 – водоотведение (с резервуаром) 1 квартал 2022 г. | 1898,22/12 319,95 ТЕР 3 квартал 2019 г. | 521,5/6 142,02 4 квартал 2022 г.
6.1 | строительно-монтажные работы |  | 1695,86/11 379,22 | 478,45/5 875,56
6.2 | оборудование и инвентарь |  | 202,306/940,73 | 43,05/266,46
6.3 | пусконаладочные работы
6.4 | прочие и лимитированные затраты
7 | Сопоставимый уровень цен | 4 квартал 2022 | 4 квартал 2022 | 4 квартал 2022
8 | Сметная стоимость строительства/ реконструкции/ технического перевооружения/ модернизации в сопоставимом уровне цен, приведенная к условиям строительства в базовом районе (тыс. руб.) | 36164.238 | 12319.95 | 6142.02
9 | Приведенная сметная стоимость на единицу мощности, тыс. руб. (строка 8/строку 4) | 133.9416 | 134.6443 | 136.4893
10 | Примечание | Объект-аналог
Составил ______________________ М.С. Колотиевская
(подпись, инициалы, фамилия)
Проверил ______________________ А.В. Костянецкая
(подпись, инициалы, фамилия)

## Прил.2 Расч стоим
Приложение № 2
Расчет стоимости основных видов работ для выбора объекта-представителя
№ п/п | Перечень конструктивных элементов сооружения (фундаменты, сваи, опоры, металлоконструкции и другие элементы характеризующие объекты-аналоги) и прочих затрат | Строительство ВЛ 220 кВ Зилово – Холбон (II этапы строительства)
|  | Номер сметы | Наименование сметы | Сметная стоимость в уровне цен 1 квартал 2022 г., тыс. руб.
|  |  |  | Строительные работы | Монтажные работы | Оборудование | Прочее | Всего
1 |  | 02.06-01-01 | 02.06-01-01 ПС 220 кВ Жирекен. Наружные сети водоотведения. | 11102146 | 22092236 |  |  | 33194382
|  | 02.06-01-02 | 02.06-01-01 ПС 220 кВ Жирекен. Наружные сети водоснабжения. | 2970238 |  |  |  | 2970238
Всего по объекту: |  |  |  | 14072384 | 22092236 | 0 | 0 | 33194382
Всего по объекту в сопоставимом уровне цен 4 кв. 2022г: |  |  |  | 14916727.04 | 23417770.16 | 0 | 0 | 35186044.92
№ п/п | Перечень конструктивных элементов сооружения (фундаменты, сваи, опоры, металлоконструкции и другие элементы характеризующие объекты-аналоги) и прочих затрат | ВЛ 220 кВ Означенное-Степная (участок от опоры 64 до ПС 220 кВ Степная и ПС 220 кВ Степная с заходами ВЛ 220 кВ. Корректировка
|  | Номер сметы | Наименование сметы | Сметная стоимость в уровне цен 3 кв. 2019г., тыс. руб.
|  |  |  | Строительные работы | Монтажные работы | Оборудование | Прочее | Всего
1 |  | 06-04 | - Внутриплощадочные сети водопровода, канализации | 11379.22 |  | 940.73 | 0 | 12319.95
Всего по объекту: |  |  |  | 11379.22 | 0 | 940.73 | 0 | 12319.95
Всего по объекту в сопоставимом уровне цен 4 кв. 2022г: |  |  |  | 11379.22 | 0 | 940.73 | 0 | 12319.95
№ п/п | Перечень конструктивных элементов сооружения (фундаменты, сваи, опоры, металлоконструкции и другие элементы характеризующие объекты-аналоги) и прочих затрат | Строительство ПС 500 кВ Нижнеангарская
|  | Номер сметы | Наименование сметы | Сметная стоимость в уровне цен 4 кв. 2022г., тыс. руб.
|  |  |  | Строительные работы | Монтажные работы | Оборудование | Прочее | Всего
|  | 8.06-01-01 | Наружные сети водоснабжения | 5873.59 | 1.97 | 266.46 |  | 6142.02
Всего по объекту: |  |  |  | 5873.59 | 1.97 | 266.46 | 0 | 6142.02
Всего по объекту в сопоставимом уровне цен 4 кв. 2022г: |  |  |  | 7271.5044 | 2.4389 | 329.8775 | 0 | 7603.8208
Составил ______________________ М.С. Колотиевская
(подпись, инициалы, фамилия)
Проверил ______________________ А.В. Костянецкая
(подпись, инициалы, фамилия)

## Прил. 3
Приложение № 3
Объектная ресурсная ведомость
Сметная стоимость ресурсов принята на основании данных по объекту - представителю в ценах на 01.01.2000
Наименование разрабатываемого показателя УНЦ - Наружные сети водопровода/канализации
п/п | №ЛСР | Код ресурса | Наименование ресурса | Ед. изм. | Кол-во единиц по данным объекта-представителя | Сметная стоимость в ценах на 01.01.2000 (руб.)
[6 empty] | на ед.изм. | общая
1 |  | 2 | З | 4 | 5 | 6 | 7
Затраты труда рабочих |  |  |  |  | 233.6834
1 |  | 1-100-15 | Затраты труда рабочих (ср 1,5) | чел.-ч | 84.4887 | 7.5
2 |  | 1-100-34 | Затраты труда рабочих (ср 3,4) | чел.-ч | 32.568 | 8.97
3 |  | 1-100-37 | Затраты труда рабочих (ср 3,7) | чел.-ч | 31.3163 | 9.29
4 |  | 1-100-36 | Затраты труда рабочих (ср 3,6) | чел.-ч | 30.8705 | 9.18
5 |  | 1-100-30 | Затраты труда рабочих (ср 3) | чел.-ч | 16.4868 | 8.53
6 |  | 1-100-25 | Затраты труда рабочих (ср 2,5) | чел.-ч | 16.9596 | 8.17
7 |  | 1-100-33 | Затраты труда рабочих (ср 3,3) | чел.-ч | 8.7791 | 8.86
8 |  | 1-100-28 | Затраты труда рабочих (ср 2,8) | чел.-ч | 7.3375 | 8.38
9 |  | 1-100-35 | Затраты труда рабочих (ср 3,5) | чел.-ч | 2.6317 | 9.07
10 |  | 1-100-38 | Затраты труда рабочих (ср 3,8) | чел.-ч | 0.63749 | 9.4
11 |  | 1-100-27 | Затраты труда рабочих (ср 2,7) | чел.-ч | 0.621 | 8.31
12 |  | 1-100-40 | Затраты труда рабочих (ср 4) | чел.-ч | 0.51469 | 9.62
13 |  | 1-100-39 | Затраты труда рабочих (ср 3,9) | чел.-ч | 0.46751 | 9.51
14 |  | 1-100-31 | Затраты труда рабочих (ср 3,1) | чел.-ч | 0.0046021 | 8.64
Затраты труда машинистов |  |  |  |  | 28.7451
15 |  | 2 | Затраты труда машинистов | чел.-ч | 28.7451 | 13.19
Машины и механизмы
16 |  | 91.17.04-031 | Агрегаты для сварки полиэтиленовых труб | маш.час | 8.7713 | 100.1
17 |  | 91.14.01-011 | Автобетоносмесители, емкость до 6,3 м3 | маш.час | 7.176 | 105.81
18 |  | 91.07.11-570 | Бетононасосы-миксеры прицепные с двигателем внутреннего сгорания, производительность до 12 м3/ч | маш.час | 7.176 | 71
19 |  | 91.05.13-025 | Краны-манипуляторы на автомобильном ходу, грузоподъемность до 3,2 т | маш.час | 2.2632 | 112.36
20 |  | 91.05.05-015 | Краны на автомобильном ходу, грузоподъемность 16 т | маш.час | 1.2475 | 115.4
21 |  | 91.10.09-012 | Установки для гидравлических испытаний трубопроводов, давление нагнетания низкое 0,1 МПа (1 кгс/см2), высокое 10 МПа (100 кгс/см2) при работе от передвижных электростанций | маш.час | 3.9166 | 26.32
22 |  | 91.06.05-011 | Погрузчики, грузоподъемность 5 т | маш.час | 0.53427 | 89.99
23 |  | 91.14.02-001 | Автомобили бортовые, грузоподъемность до 5 т | маш.час | 0.59143 | 65.71
24 |  | 91.01.05-085 | Экскаваторы одноковшовые дизельные на гусеничном ходу, емкость ковша 0,5 м3 | маш.час | 0.26539 | 100
25 |  | 91.05.01-017 | Краны башенные, грузоподъемность 8 т | маш.час | 0.23016 | 86.4
26 |  | 91.16.01-002 | Электростанции передвижные, мощность 4 кВт | маш.час | 0.45448 | 27.11
27 |  | 91.10.05-007 | Трубоукладчики, номинальная грузоподъемность 12,5 т | маш.час | 0.025888 | 239.44
28 |  | 91.08.04-021 | Котлы битумные передвижные 400 л | маш.час | 0.043002 | 30
29 |  | 91.14.04-002 | Тягачи седельные, грузоподъемность 15 т | маш.час | 0.0094704 | 94.38
30 |  | 91.06.03-061 | Лебедки электрические тяговым усилием до 12,26 кН (1,25 т) | маш.час | 0.15185 | 3.28
31 |  | 91.17.04-233 | Установки для сварки ручной дуговой (постоянного тока) | маш.час | 0.037978 | 8.1
32 |  | 91.14.05-012 | Полуприцепы общего назначения, грузоподъемность 15 т | маш.час | 0.0094704 | 19.76
33 |  | 91.07.04-001 | Вибраторы глубинные | маш.час | 0.079488 | 1.9
Материалы
34 |  | ТЦ_18.2.04.05_77_7711090903_25.10.2022_02 | Колодец стеклопластиковый (O1000х4500мм), с крышкой (O800мм), лестницей | шт | 20 | 31632.65
35 |  | 02.3.01.02-1011 | Песок природный I класс, средний, круглые сита | м3 | 6718.155 | 54.95
36 |  | 18.2.04.01-0012 | Колодец водопроводный полиэтиленовый, диаметр 1600 мм, с запорной арматурой (1,2), для трубопровода номинальным диаметром 150, 200 мм | м | 5 | 20759.1
37 |  | 11.2.13.04-0011 | Щиты из досок, толщина 25 мм | м2 | 1683.264 | 35.53
38 |  | 04.1.02.05-0059 | Смеси бетонные тяжелого бетона (БСТ), крупность заполнителя 40 мм, класс В12,5 (М150) | м3 | 64.96 | 622.63
39 |  | 24.3.03.13-0055 | Трубы напорные полиэтиленовые ПЭ100, стандартное размерное отношение SDR17, номинальный наружный диаметр 315 мм, толщина стенки 18,7 мм | м | 38.1275 | 1019.54
40 |  | 24.3.03.06-0025 | Трубы дренажные полиэтиленовые гофрированные двухслойные, класс кольцевой жесткости SN8, номинальный внутренний диаметр 200 мм | м | 257.4977 | 148.57
41 |  | 24.3.03.13-0058 | Трубы напорные полиэтиленовые ПЭ100, стандартное размерное отношение SDR17, номинальный наружный диаметр 450 мм, толщина стенки 26,7 мм | м | 12.625 | 2072.58
42 |  | 24.3.03.13-0043 | Трубы напорные полиэтиленовые ПЭ100, стандартное размерное отношение SDR17, номинальный наружный диаметр 63 мм, толщина стенки 3,8 мм | м | 220.12 | 41.6
43 |  | 02.3.01.02-0016 | Песок природный для строительных: работ средний с крупностью зерен размером свыше 5 мм - до 5% по массе | м3 | 151.1796 | 55.26
44 |  | 08.1.02.06-0023 | Люк чугунный круглый средний Л(B125)-К-1-60 | шт | 17 | 442.11
45 |  | 04.1.02.01-0006 | Смеси бетонные мелкозернистого бетона (БСМ), класс В15 (М200) | м3 | 8.19 | 490
46 |  | 08.1.02.06-0042 | Люк чугунный с решеткой для дождеприемного колодца ЛР | шт | 4 | 592.2
47 |  | 01.2.03.03-0013 | Мастика битумная кровельная горячая | т | 0.38352 | 3390
48 |  | 08.4.03.02-0007 | Сталь арматурная, горячекатаная, гладкая, класс А-I, диаметр 20-22 мм | т | 0.14758 | 5520
49 |  | 18.1.02.01-0201 | Задвижка параллельная с выдвижным шпинделем 30ч6бр, номинальное давление 1,0 МПа (10 кгс/см2), присоединение к трубопроводу фланцевое, номинальный диаметр 50 мм | шт | 2 | 257.08
50 |  | 08.4.03.03-0022 | Сталь арматурная, горячекатаная, периодического профиля, класс А-II, диаметр 12 мм | т | 0.073515 | 5950
51 |  | 24.3.03.06-0023 | Трубы дренажные полиэтиленовые гофрированные двухслойные, класс кольцевой жесткости SN8, номинальный внутренний диаметр 110 мм | м | 8.888 | 49.1
52 |  | 24.3.05.08-0112 | Отвод полиэтиленовый удлиненный 90°, номинальный внутренний диаметр 63 мм | шт | 5 | 82.2
53 |  | 18.1.02.02-0101 | Штурвал № 7800 для задвижек Hawle диаметром 50 мм | шт | 2 | 65.13
54 |  | 01.2.01.02-0001 | Битум горячий | т | 0.025568 | 1946.91
55 |  | 11.1.02.04-0031 | Лесоматериалы круглые, хвойных пород, для строительства, диаметр 14-24 см, длина 3-6,5 м | м3 | 0.086861 | 558.33
56 |  | 07.2.07.12-0021 | Элементы конструктивные зданий и сооружений с преобладанием горячекатаных профилей, средняя масса сборочной единицы от 0,5 до 1 т | т | 0.005882 | 7008.5
57 |  | 11.1.03.05-0086 | Доска необрезная, хвойных пород, длина 4-6,5 м, все ширины, толщина 44 мм и более, сорт IV | м3 | 0.050159 | 550
58 |  | 01.7.03.01-0001 | Вода | м3 | 6.037 | 2.44
59 |  | 01.7.15.03-0014 | Болты с гайками и шайбами для санитарно-технических работ, диаметр 16 мм | т | 0.0008 | 14830
60 |  | 01.7.07.29-0031 | Каболка | т | 0.0003 | 30030
61 |  | 01.7.15.06-0111 | Гвозди строительные | т | 0.0004898 | 11978
62 |  | 08.1.02.11-0001 | Поковки из квадратных заготовок, масса 1,8 кг | т | 0.0002898 | 5989
63 |  | 11.2.13.04-0012 | Щиты из досок, толщина 40 мм | м2 | 0.02304 | 57.63
64 |  | 01.7.19.07-0006 | Резина техническая листовая прессованная | кг | 0.13399 | 7.8
65 |  | 12.1.02.06-0012 | Рубероид кровельный РКК-350 | м2 | 0.1385 | 7.46
66 |  | 01.3.01.03-0002 | Керосин для технических целей | т | 0.0003835 | 2606.9
67 |  | 01.7.20.08-0051 | Ветошь | кг | 0.5109 | 1.82
68 |  | 01.7.19.04-0031 | Прокладки резиновые (пластина техническая прессованная) | кг | 0.04 | 23.09
69 |  | 01.7.07.12-0024 | Пленка полиэтиленовая, толщина 0,15 мм | м2 | 0.192 | 3.62
70 |  | 01.7.11.07-0032 | Электроды сварочные Э42, диаметр 4 мм | т | 3.2e-05 | 10315.01
71 |  | 08.3.03.06-0002 | Проволока горячекатаная в мотках, диаметр 6,3-6,5 мм | т | 6.53e-05 | 4455.2
72 |  | 11.1.03.06-0095 | Доска обрезная, хвойных пород, ширина 75-150 мм, толщина 44 мм и более, длина 4-6,5 м, сорт III | м3 | 0.000256 | 1056
73 |  | 05.1.08.14-1018 | Профиль гидроизолирующий для рабочих швов в монолитных железобетонных конструкциях | м | 0.004446 | 53.61
74 |  | 04.3.02.09-1092 | Состав эластичный двухкомпонентный из сухой смеси на цементных вяжущих и синтетических полимерах в водной дисперсии, для защиты и гидроизоляции бетона | шт | 0.000219 | 506.63
75 |  | 04.3.02.09-1056 | Смеси сухие безусадочные, быстротвердеющие, для восстановления, гидроизоляции и ремонта бетонных покрытий, с заполнителем 3 мм, М500 | кг | 0.018034 | 6.17
76 |  | 03.1.02.03-0011 | Известь строительная негашеная комовая, сорт I | т | 6.4e-05 | 734.5
77 |  | 12.2.07.05-0044 | Трубки из вспененного полиэтилена, внутренний диаметр 30 мм, толщина 9 мм | 100 м | 4.8e-05 | 342.82
78 |  | 14.5.01.10-0003 | Пена монтажная | л | 0.0002685 | 46.86
79 |  | 14.3.01.01-0001 | Грунтовка адгезионная для обработки плотных, гладких, слабо-и не впитывающих влагу оснований | кг | 0.0001228 | 15.09
Составил ______________________ М.С. Колотиевская
(подпись, инициалы, фамилия)
Проверил ______________________ А.В. Костянецкая
(подпись, инициалы, фамилия)

## Прил.4 РМ
Приложение № 4
Ресурсная модель
Наименование разрабатываемой расценки УНЦ — Наружные сети водопровода/канализации
Наименование | Сметная стоимость в ценах на 01.01.2023 (руб.) | Удельный вес, (в СМР) | Удельный вес, % (от всего по РМ)
Оплата труда рабочих
Эксплуатация машин основных
Эксплуатация машин прочих
ЭКСПЛУАТАЦИЯ МАШИН, ВСЕГО:
в том числе зарплата машинистов
Материалы основные
Материалы прочие
МАТЕРИАЛЫ, ВСЕГО:
ИТОГО
Сметная прибыль, руб. | 61763.7604
Сметная прибыль, %
Накладные расходы, руб. | 107980.3954
Накладные расходы, %
ВСЕГО СМР с НР и СП
ВСЕГО стоимость оборудования, в том числе
стоимость оборудования технологического
ИТОГО (СМР + ОБОРУДОВАНИЕ)
ПРОЧ. ЗАТР., УЧТЕННЫЕ ПОКАЗАТЕЛЕМ, в том числе
Временные здания и сооружения - 3,9%
Дополнительные затраты при производстве строительно-монтажных работ в зимнее время - 2,1%
Пусконаладочные работы
Затраты по перевозке работников к месту работы и обратно | 0
Затраты, связанные с осуществлением работ вахтовым методом | 0
Расходы на командировки рабочих и пусконаладочного персонала, привлекаемых для выполнения строительства | 0
Затраты на перебазировку машин с базы механизации на строительную площадку и обратно, по которым данные затраты не включены в сметную цену эксплуатации машин и механизмов | 0
Строительный контроль и содержание службы заказчика - 2,14%
Авторский надзор - 0,2%
ИТОГО (СМР+ОБОРУДОВАНИЕ+ПРОЧ. ЗАТР., УЧТЕННЫЕ ПОКАЗАТЕЛЕМ)
Непредвиденные расходы
ВСЕГО:
ИТОГО ПОКАЗАТЕЛЬ НА ЕД. ИЗМ.
Составил ____________________________ М.С. Колотиевская
(должность, подпись, инициалы, фамилия)
Проверил ______________________ А.В. Костянецкая
(должность, подпись, инициалы, фамилия)

## Прил.5 Расчет СМР и ОБ
Приложение №5
Расчет стоимости СМР и оборудования
Наименование разрабатываемого показателя УНЦ — |  |  | Наружные сети водопровода/канализации
Единица измерения — пог.м
№ пп. | Код ресурса | Наименование | Ед. изм. | Кол-во единиц по проектным данным | Сметная стоимость в ценах на 01.01.2000 (руб.) |  | Удельный вес, % | Сметная стоимость в ценах на 01.01.2023 (руб.)
[5 empty] | на ед. изм. | общая |  | на ед. изм. | общая
1 | 2 | 3 | 4 | 5 | 6 | 7 | 8 | 9 | 10
Затраты труда рабочих-строителей
1 | 1-100-27 | Затраты труда рабочих (Средний разряд работы 2,7) | чел.-ч | 236.2262 | 8.31
|  | Итого по разделу "Затраты труда рабочих-строителей" | чел.-ч |  |  |  | 100%
Затраты труда машинистов
2 | 2 | Затраты труда машинистов | чел.-ч | 28.7451 | 13.19 |  | 100%
Машины и механизмы
Основные Машины и механизмы
3 | 91.17.04-031 | Агрегаты для сварки полиэтиленовых труб | маш.час | 8.7713 | 100.1
4 | 91.14.01-011 | Автобетоносмесители, емкость до 6,3 м3 | маш.час | 7.176 | 105.81
5 | 91.07.11-570 | Бетононасосы-миксеры прицепные с двигателем внутреннего сгорания, производительность до 12 м3/ч | маш.час | 7.176 | 71
6 | 91.05.13-025 | Краны-манипуляторы на автомобильном ходу, грузоподъемность до 3,2 т | маш.час | 2.2632 | 112.36
Итого основные Машины и механизмы
7 | 91.05.05-015 | Краны на автомобильном ходу, грузоподъемность 16 т | маш.час | 1.2475 | 115.4
8 | 91.10.09-012 | Установки для гидравлических испытаний трубопроводов, давление нагнетания низкое 0,1 МПа (1 кгс/см2), высокое 10 МПа (100 кгс/см2) при работе от передвижных электростанций | маш.час | 3.9166 | 26.32
9 | 91.06.05-011 | Погрузчики, грузоподъемность 5 т | маш.час | 0.53427 | 89.99
10 | 91.14.02-001 | Автомобили бортовые, грузоподъемность до 5 т | маш.час | 0.59143 | 65.71
11 | 91.01.05-085 | Экскаваторы одноковшовые дизельные на гусеничном ходу, емкость ковша 0,5 м3 | маш.час | 0.26539 | 100
12 | 91.05.01-017 | Краны башенные, грузоподъемность 8 т | маш.час | 0.23016 | 86.4
13 | 91.16.01-002 | Электростанции передвижные, мощность 4 кВт | маш.час | 0.45448 | 27.11
14 | 91.10.05-007 | Трубоукладчики, номинальная грузоподъемность 12,5 т | маш.час | 0.025888 | 239.44
15 | 91.08.04-021 | Котлы битумные передвижные 400 л | маш.час | 0.043002 | 30
16 | 91.14.04-002 | Тягачи седельные, грузоподъемность 15 т | маш.час | 0.0094704 | 94.38
17 | 91.06.03-061 | Лебедки электрические тяговым усилием до 12,26 кН (1,25 т) | маш.час | 0.15185 | 3.28
18 | 91.17.04-233 | Установки для сварки ручной дуговой (постоянного тока) | маш.час | 0.037978 | 8.1
19 | 91.14.05-012 | Полуприцепы общего назначения, грузоподъемность 15 т | маш.час | 0.0094704 | 19.76
20 | 91.07.04-001 | Вибраторы глубинные | маш.час | 0.079488 | 1.9
Итого прочие Машины и механизмы
Итого по разделу "Машины и механизмы"
Оборудование
Основное оборудование
|  | Итого основное оборудование |  |  |  | 0 | 0 |  | 0
Прочее оборудование
|  | Итого прочее оборудование |  |  |  | 0 | 0 |  | 0
|  | Итого по разделу «Оборудование» |  |  |  | 0 | 0 |  | 0
|  | в том числе технологическое оборудование |  |  |  | 0 |  |  | 0
Материалы
Основные Материалы
21 | ТЦ_18.2.04.05_77_7711090903_25.10.2022_02 | Колодец стеклопластиковый (O1000х4500мм), с крышкой (O800мм), лестницей | шт | 20 | 31632.65
22 | 02.3.01.02-1011 | Песок природный I класс, средний, круглые сита | м3 | 6718.155 | 54.95
23 | 18.2.04.01-0012 | Колодец водопроводный полиэтиленовый, диаметр 1600 мм, с запорной арматурой (1,2), для трубопровода номинальным диаметром 150, 200 мм | м | 5 | 20759.1
24 | 11.2.13.04-0011 | Щиты из досок, толщина 25 мм | м2 | 1683.264 | 35.53
Итого основные Материалы
25 | 04.1.02.05-0059 | Смеси бетонные тяжелого бетона (БСТ), крупность заполнителя 40 мм, класс В12,5 (М150) | м3 | 64.96 | 622.63
26 | 24.3.03.13-0055 | Трубы напорные полиэтиленовые ПЭ100, стандартное размерное отношение SDR17, номинальный наружный диаметр 315 мм, толщина стенки 18,7 мм | м | 38.1275 | 1019.54
27 | 24.3.03.06-0025 | Трубы дренажные полиэтиленовые гофрированные двухслойные, класс кольцевой жесткости SN8, номинальный внутренний диаметр 200 мм | м | 257.4977 | 148.57
28 | 24.3.03.13-0058 | Трубы напорные полиэтиленовые ПЭ100, стандартное размерное отношение SDR17, номинальный наружный диаметр 450 мм, толщина стенки 26,7 мм | м | 12.625 | 2072.58
29 | 24.3.03.13-0043 | Трубы напорные полиэтиленовые ПЭ100, стандартное размерное отношение SDR17, номинальный наружный диаметр 63 мм, толщина стенки 3,8 мм | м | 220.12 | 41.6
30 | 02.3.01.02-0016 | Песок природный для строительных: работ средний с крупностью зерен размером свыше 5 мм - до 5% по массе | м3 | 151.1796 | 55.26
31 | 08.1.02.06-0023 | Люк чугунный круглый средний Л(B125)-К-1-60 | шт | 17 | 442.11
32 | 04.1.02.01-0006 | Смеси бетонные мелкозернистого бетона (БСМ), класс В15 (М200) | м3 | 8.19 | 490
33 | 08.1.02.06-0042 | Люк чугунный с решеткой для дождеприемного колодца ЛР | шт | 4 | 592.2
34 | 01.2.03.03-0013 | Мастика битумная кровельная горячая | т | 0.38352 | 3390
35 | 08.4.03.02-0007 | Сталь арматурная, горячекатаная, гладкая, класс А-I, диаметр 20-22 мм | т | 0.14758 | 5520
36 | 18.1.02.01-0201 | Задвижка параллельная с выдвижным шпинделем 30ч6бр, номинальное давление 1,0 МПа (10 кгс/см2), присоединение к трубопроводу фланцевое, номинальный диаметр 50 мм | шт | 2 | 257.08
37 | 08.4.03.03-0022 | Сталь арматурная, горячекатаная, периодического профиля, класс А-II, диаметр 12 мм | т | 0.073515 | 5950
38 | 24.3.03.06-0023 | Трубы дренажные полиэтиленовые гофрированные двухслойные, класс кольцевой жесткости SN8, номинальный внутренний диаметр 110 мм | м | 8.888 | 49.1
39 | 24.3.05.08-0112 | Отвод полиэтиленовый удлиненный 90°, номинальный внутренний диаметр 63 мм | шт | 5 | 82.2
40 | 18.1.02.02-0101 | Штурвал № 7800 для задвижек Hawle диаметром 50 мм | шт | 2 | 65.13
41 | 01.2.01.02-0001 | Битум горячий | т | 0.025568 | 1946.91
42 | 11.1.02.04-0031 | Лесоматериалы круглые, хвойных пород, для строительства, диаметр 14-24 см, длина 3-6,5 м | м3 | 0.086861 | 558.33
43 | 07.2.07.12-0021 | Элементы конструктивные зданий и сооружений с преобладанием горячекатаных профилей, средняя масса сборочной единицы от 0,5 до 1 т | т | 0.005882 | 7008.5
44 | 11.1.03.05-0086 | Доска необрезная, хвойных пород, длина 4-6,5 м, все ширины, толщина 44 мм и более, сорт IV | м3 | 0.050159 | 550
45 | 01.7.03.01-0001 | Вода | м3 | 6.037 | 2.44
46 | 01.7.15.03-0014 | Болты с гайками и шайбами для санитарно-технических работ, диаметр 16 мм | т | 0.0008 | 14830
47 | 01.7.07.29-0031 | Каболка | т | 0.0003 | 30030
48 | 01.7.15.06-0111 | Гвозди строительные | т | 0.0004898 | 11978
49 | 08.1.02.11-0001 | Поковки из квадратных заготовок, масса 1,8 кг | т | 0.0002898 | 5989
50 | 11.2.13.04-0012 | Щиты из досок, толщина 40 мм | м2 | 0.02304 | 57.63
51 | 01.7.19.07-0006 | Резина техническая листовая прессованная | кг | 0.13399 | 7.8
52 | 12.1.02.06-0012 | Рубероид кровельный РКК-350 | м2 | 0.1385 | 7.46
53 | 01.3.01.03-0002 | Керосин для технических целей | т | 0.0003835 | 2606.9
54 | 01.7.20.08-0051 | Ветошь | кг | 0.5109 | 1.82
55 | 01.7.19.04-0031 | Прокладки резиновые (пластина техническая прессованная) | кг | 0.04 | 23.09
56 | 01.7.07.12-0024 | Пленка полиэтиленовая, толщина 0,15 мм | м2 | 0.192 | 3.62
57 | 01.7.11.07-0032 | Электроды сварочные Э42, диаметр 4 мм | т | 3.2e-05 | 10315.01
58 | 08.3.03.06-0002 | Проволока горячекатаная в мотках, диаметр 6,3-6,5 мм | т | 6.53e-05 | 4455.2
59 | 11.1.03.06-0095 | Доска обрезная, хвойных пород, ширина 75-150 мм, толщина 44 мм и более, длина 4-6,5 м, сорт III | м3 | 0.000256 | 1056
60 | 05.1.08.14-1018 | Профиль гидроизолирующий для рабочих швов в монолитных железобетонных конструкциях | м | 0.004446 | 53.61
61 | 04.3.02.09-1092 | Состав эластичный двухкомпонентный из сухой смеси на цементных вяжущих и синтетических полимерах в водной дисперсии, для защиты и гидроизоляции бетона | шт | 0.000219 | 506.63
62 | 04.3.02.09-1056 | Смеси сухие безусадочные, быстротвердеющие, для восстановления, гидроизоляции и ремонта бетонных покрытий, с заполнителем 3 мм, М500 | кг | 0.018034 | 6.17
63 | 03.1.02.03-0011 | Известь строительная негашеная комовая, сорт I | т | 6.4e-05 | 734.5
64 | 12.2.07.05-0044 | Трубки из вспененного полиэтилена, внутренний диаметр 30 мм, толщина 9 мм | 100 м | 4.8e-05 | 342.82
65 | 14.5.01.10-0003 | Пена монтажная | л | 0.0002685 | 46.86
66 | 14.3.01.01-0001 | Грунтовка адгезионная для обработки плотных, гладких, слабо-и не впитывающих влагу оснований | кг | 0.0001228 | 15.09
Итого прочие Материалы
Итого по разделу "Материалы"
ИТОГО ПО РМ
|  | Накладные расходы | 104.1%
|  | Сметная прибыль | 59.54%
Итого СМР (с НР и СП)
ВСЕГО СМР + ОБОРУДОВАНИЕ
|  | ИТОГО ПОКАЗАТЕЛЬ НА ЕД. ИЗМ. | ед. | 270
Составил ______________________ М.С. Колотиевская
(подпись, инициалы, фамилия)
Проверил ______________________ А.В. Костянецкая
(подпись, инициалы, фамилия)

## Прил.6 Расчет ОБ
Приложение №6
Расчет стоимости оборудования
Наименование разрабатываемого показателя УНЦ — Наружные сети водопровода/канализации
№ пп. | Код ресурса | Наименование | Ед. изм. | Кол-во единиц по проектным данным | Сметная стоимость в ценах на 01.01.2000 (руб.)
[5 empty] | на ед. изм. | общая
1 | 2 | 3 | 4 | 5 | 6 | 7
ИНЖЕНЕРНОЕ ОБОРУДОВАНИЕ
|  | ИТОГО ИНЖЕНЕРНОЕ ОБОРУДОВАНИЕ |  |  |  | 0
ТЕХНОЛОГИЧЕСКОЕ ОБОРУДОВАНИЕ
|  | ИТОГО ТЕХНОЛОГИЧЕСКОЕ ОБОРУДОВАНИЕ |  |  |  | 0
|  | Итого по разделу "Оборудование" |  |  |  | 0
Составил ______________________ М.С. Колотиевская
(подпись, инициалы, фамилия)
Проверил ______________________ А.В. Костянецкая
(подпись, инициалы, фамилия)

## Прил.7 Расчет пок.
Приложение №7
Расчет показателя УНЦ
Наименование разрабатываемого показателя УНЦ -
Единица измерения — пог.м
Код показателя | Наименование показателя | Наименование РМ, входящих в состав показателя | Норматив цены на 01.01.2023, тыс.руб.
1 | 2 | 3 | 4
З8-17 | УНЦ прочих здания и сооружений ПС
Составил ______________________ М.С. Колотиевская
(подпись, инициалы, фамилия)
Проверил ______________________ А.В. Костянецкая
(подпись, инициалы, фамилия)

## Прил. 10
Приложение № 10
Используемые индексы изменений сметной стоимости и нормы сопутствующих затрат
Наименование индекса / норм сопутствующих затрат | Дата применения и обоснование индекса / норм сопутствующих затрат | Размер индекса / норма сопутствующих затрат
1 | 2 | 3
Индекс изменения сметной стоимости на 1 квартал 2023 года. ОЗП | Письмо Минстроя России от 30.03.2023г. №17106-ИФ/09 прил.1 | 44.29
Индекс изменения сметной стоимости на 1 квартал 2023 года. ЭМ | Письмо Минстроя России от 30.03.2023г. №17106-ИФ/09 прил.1 | 13.47
Индекс изменения сметной стоимости на 1 квартал 2023 года. МАТ | Письмо Минстроя России от 30.03.2023г. №17106-ИФ/09 прил.1 | 8.04
Индекс изменения сметной стоимости на 1 квартал 2023 года. ОБ | Письмо Минстроя России от 23.02.2023г. №9791-ИФ/09 прил.6 | 6.26
Временные здания и сооружения | п.22 Приложения №1 Методики орпределения затрат на строительство временных зданий и сооружений по приказу Минстроя РФ №332/пр от 19.06.2020 | 3.9%
Дополнительные затраты при производстве строительно-монтажных работ в зимнее время | п.37 Приложения №1 Методики орпределения дополнительных затрат при производстве работ в зимнее время по приказу Минстроя РФ №325/пр от 25.05.2021 | 2.1%
Пусконаладочные работы |  | Расчёт
Строительный контроль | Постановление Правительства РФ от 21.06.10 г. № 468 | 2.14%
Авторский надзор | Приказ от 4.08.2020 № 421/пр п.173 | 0.2%
Непредвиденные расходы | Приказ от 4.08.2020 № 421/пр п.179 | 3%
Составил ______________________ М.С. Колотиевская
(подпись, инициалы, фамилия)
Проверил ______________________ А.В. Костянецкая
(подпись, инициалы, фамилия)

## ФОТр.тек.
Расчет размера средств на оплату труда рабочих-строителей в текущем уровне цен (ФОТр.тек.)
Составлен в уровне цен на 01.01.2023 г.
№ пп. | Наименование элемента | Обозначение | Формула | Величина элемента | Наименования обосновывающих документов
1 | 2 | 3 | 4 | 5 | 6
1.1 | Среднемесячный размер оплаты труда рабочего первого разряда, занятого в строительной отрасли, для соответствующего субъекта РФ (частей субъекта РФ) или части территории РФ (включающей 2 или более субъектов РФ), руб. | С1ср | - | 47872.94 | Расчёт среднемесячного размера оплаты труда рабочего первого разряда, занятого в строительной отрасли на 1 квартал 2022 года с учётом фактических данных об уровне доплат и надбавок за 2021 г.
1.2 | Среднегодовое нормативное число часов работы одного рабочего в месяц, часы (ч.) | tср | 1973ч/12мес. |  | Производственный календарь 2023 год (40-часов.неделя)
1.3 | Коэффициент увеличения | Кув | - | 1
1.4 | Средний разряд работ |  |  | 2.7 | РТМ
1.5 | Тарифный коэффициент среднего разряда работ | КТ | - | 1.156 | Методические рекомендации по определению сметных цен на затраты труда в строительстве, утвержденные приказом Минстроя России от 04.09.2019 №515/пр, табл.2
1.6 | Коэффициент инфляции, определяемый поквартально | Кинф | - | 1.139 | Прогноз социально-экономического развития РФ, публикуемый Министерством экономического развития РФ, по строке "Индекс потребительских цен в среднем в год" на текущий год
1.7 | Размер средств на оплату труда рабочих-строителей в текущем уровне цен (ФОТр.тек.), руб/чел.-ч | ФОТр.тек. | (С1ср/tср*КТ*Т*Кув)*Кинф |  | Методика расчета индексов изменения сметной стоимости строительства, утвержденной приказом Минстроя России от 05.06.2019 №326/пр, п.31