## Прил.1 Сравнит табл
Приложение № 1
Сравнительная таблица отбора объекта-представителя
Сопоставимый уровень цен:
Единица измерения — 1 ед
№ п/п | Параметр | Объект-представитель 1
1 | Наименование объекта-представителя | Строительство ПС 330 кВ Мурманская с заходами ВЛ 330 кВ. Корректировка -2
2 | Наименование субъекта Российской Федерации | Кольский район, Мурманской области
3 | Климатический район и подрайон | II А
4 | Мощность объекта | 12
5 | Краткие характеристики конструктивных элементов сооружения (фундаменты, сваи, опоры, металлоконструкции и другие элементы характеризующие объекты) | ФМ-1 - 12 шт. О-1 12 шт
6 | Сметная стоимость строительства/ реконструкции/ технического перевооружения/ модернизации в текущем уровне цен по заключению (тыс. руб.), в т.ч.:
6.1 | строительно-монтажные работы
6.2 | оборудование и инвентарь
6.3 | пусконаладочные работы | 0
6.4 | прочие и лимитированные затраты
7 | Сопоставимый уровень цен | 4 кв. 2019г
8 | Сметная стоимость строительства/ реконструкции/ технического перевооружения/ модернизации в сопоставимом уровне цен, приведенная к условиям строительства в базовом районе (тыс. руб.)
9 | Приведенная сметная стоимость на единицу мощности, тыс. руб. (строка 8/строку 4)
10 | Примечание
Составил ______________________ Е. М. Добровольская
(подпись, инициалы, фамилия)
Проверил ______________________ А.В. Костянецкая
(подпись, инициалы, фамилия)

## Прил.2 Расч стоим
Приложение № 2
Расчет стоимости основных видов работ для выбора объекта-представителя
№ п/п | Перечень конструктивных элементов сооружения (фундаменты, сваи, опоры, металлоконструкции и другие элементы характеризующие объекты-аналоги) и прочих затрат | Объект-представитель 1
|  | Номер сметы | Наименование сметы | Сметная стоимость в уровне цен 4 квартал 2019г, тыс. руб.
|  |  |  | Строительные работы | Монтажные работы | Оборудование | Прочее | Всего
1 | Строительные работы опор и фундаментов под оборудование ОРУ 330кВ (S=26112 м2) | 2002-02-02 | Строительство ПС 330 кВ Мурманская с заходами ВЛ 330 кВ. Корректировка -2
Всего по объекту:
Всего по объекту в сопоставимом уровне цен 4 кв. 2019г:
Составил ______________________ Е. М. Добровольская
(подпись, инициалы, фамилия)
Проверил ______________________ А.В. Костянецкая
(подпись, инициалы, фамилия)

## Прил.3
Приложение № 3
Объектная ресурсная ведомость
п/п | №ЛСР | Код ресурса | Наименование ресурса | Ед. изм. | Кол-во единиц по данным объекта-представителя | Сметная стоимость в ценах на 01.01.2000 (руб.)
[6 empty] | на ед.изм. | общая
1 |  | 2 | З | 4 | 5 | 6 | 7
Затраты труда рабочих
1 |  | 1-4-9 | Затраты труда рабочих (ср 4,9) | чел.-ч | 1071.0134 | 10.94
2 |  | 1-3-6 | Затраты труда рабочих (ср 3,6) | чел.-ч | 326.349 | 9.18
3 |  | 1-2-2 | Затраты труда рабочих (ср 2,2) | чел.-ч | 327.5274 | 7.94
4 |  | 1-2-8 | Затраты труда рабочих (ср 2,8) | чел.-ч | 272.34 | 8.38
5 |  | 1-3-3 | Затраты труда рабочих (ср 3,3) | чел.-ч | 86.7482 | 8.86
6 |  | 1-3-8 | Затраты труда рабочих (ср 3,8) | чел.-ч | 60.5624 | 9.4
7 |  | 1-4-1 | Затраты труда рабочих (ср 4,1) | чел.-ч | 46.3942 | 9.76
8 |  | 1-2-0 | Затраты труда рабочих (ср 2) | чел.-ч | 49.777 | 7.8
9 |  | 1-1-5 | Затраты труда рабочих (ср 1,5) | чел.-ч | 40.71 | 7.5
10 |  | 1-3-0 | Затраты труда рабочих (ср 3) | чел.-ч | 30.1552 | 8.53
11 |  | 1-3-9 | Затраты труда рабочих (ср 3,9) | чел.-ч | 21.3767 | 9.51
12 |  | 1-3-4 | Затраты труда рабочих (ср 3,4) | чел.-ч | 17.238 | 8.97
Затраты труда машинистов
13 |  | 2 | Затраты труда машинистов | чел.-ч | 890.2804 |  | 16132.2
Машины и механизмы
14 |  | 91.21.22-447 | Установки электрометаллизационные | маш.час | 364.7654 | 74.24
15 |  | 91.14.03-002 | Автомобили-самосвалы, грузоподъемность до 10 т | маш.-ч | 166.8083 | 87.49
16 |  | 91.05.05-015 | Краны на автомобильном ходу, грузоподъемность 16 т | маш.час | 44.7847 | 115.4
17 |  | 91.06.05-057 | Погрузчики одноковшовые универсальные фронтальные пневмоколесные, грузоподъемность 3 т | маш.час | 28.651 | 90.4
18 |  | 91.05.06-012 | Краны на гусеничном ходу, грузоподъемность до 16 т | маш.час | 26.6755 | 96.89
19 |  | 91.01.05-086 | Экскаваторы одноковшовые дизельные на гусеничном ходу, емкость ковша 0,65 м3 | маш.час | 15.6571 | 115.27
20 |  | 91.14.02-001 | Автомобили бортовые, грузоподъемность до 5 т | маш.час | 26.749 | 65.71
21 |  | 91.17.04-171 | Преобразователи сварочные номинальным сварочным током 315-500 А | маш.час | 73.9985 | 12.31
22 |  | 91.08.09-024 | Трамбовки пневматические при работе от стационарного компрессора | маш.час | 152.0757 | 4.91
23 |  | 91.18.01-007 | Компрессоры передвижные с двигателем внутреннего сгорания, давление до 686 кПа (7 ат), производительность до 5 м3/мин | маш.час | 4.8208 | 90
24 |  | 91.01.01-035 | Бульдозеры, мощность 79 кВт (108 л.с.) | маш.час | 5.2166 | 79.07
25 |  | 91.06.05-011 | Погрузчики, грузоподъемность 5 т | маш.час | 4.103 | 89.99
26 |  | 91.05.01-017 | Краны башенные, грузоподъемность 8 т | маш.час | 2.466 | 86.4
27 |  | 91.17.04-036 | Агрегаты сварочные передвижные с дизельным двигателем, номинальный сварочный ток 250-400 А | маш.час | 12.0118 | 14
28 |  | 91.17.04-233 | Установки для сварки ручной дуговой (постоянного тока) | маш.час | 20.473 | 8.1
29 |  | 91.05.02-005 | Краны козловые, грузоподъемность 32 т | маш.час | 1.0557 | 120.24
30 |  | 91.08.04-021 | Котлы битумные передвижные 400 л | маш.час | 1.9663 | 30
31 |  | 91.01.01-038 | Бульдозеры, мощность 121 кВт (165 л.с.) | маш.час | 0.46 | 122.4
32 |  | 91.06.01-003 | Домкраты гидравлические, грузоподъемность 63-100 т | маш.час | 30.6191 | 0.9
33 |  | 91.17.04-042 | Аппараты для газовой сварки и резки | маш.час | 18.3381 | 1.2
34 |  | 91.07.04-001 | Вибраторы глубинные | маш.час | 11.57 | 1.9
35 |  | 91.08.09-023 | Трамбовки пневматические при работе от передвижных компрессорных станций | маш.час | 19.32 | 0.55
36 |  | 91.14.02-002 | Автомобили бортовые, грузоподъемность до 8 т | маш.час | 0.1102 | 85.84
37 |  | 91.07.04-002 | Вибраторы поверхностные | маш.час | 1.8163 | 0.5
Оборудование | [6 empty] | 0
Материалы
38 |  | 04.1.02.05-0046 | Смеси бетонные тяжелого бетона (БСТ), крупность заполнителя 20 мм, класс В25 (М350) | м3 | 108.402 | 720
|  | 08.4.03.03-0034 | Сталь арматурная, горячекатаная, периодического профиля, класс А-III, диаметр 16-18 мм | т | 4.6728 | 7956.21
|  | 02.3.01.02-1011 | Песок природный I класс, средний, круглые сита | м3 | 660.263 | 54.95
|  | 10.1.02.03-0001 | Проволока алюминиевая, марка АМЦ, диаметр 1,4-1,8 мм | т | 0.70314 | 30090
|  | 04.1.02.05-0040 | Смеси бетонные тяжелого бетона (БСТ), крупность заполнителя 20 мм, класс В7,5 (М100) | м3 | 16.77 | 535.46
|  | 07.2.07.04-0011 | Конструкции сварные индивидуальные прочие, масса сборочной единицы до 0,1 т | т | 0.756 | 10508
|  | 08.4.03.02-0003 | Сталь арматурная, горячекатаная, гладкая, класс А-I, диаметр 10 мм | т | 0.6482 | 6726.18
|  | 08.4.01.01-0022 | Детали анкерные с резьбой из прямых или гнутых круглых стержней | т | 0.3602 | 10100
|  | 08.1.06.05-0021 | Полотна калиток сетчатые из плетеной сетки | т | 0.2107 | 10156.2
|  | 11.2.13.04-0012 | Щиты из досок, толщина 40 мм | м2 | 30.438 | 57.63
|  | 14.5.09.11-0102 | Уайт-спирит | кг | 232.829 | 6.67
|  | 01.2.03.03-0018 | Мастика битумная кровельная холодного применения, универсальная | т | 0.2904 | 4812.7
|  | 08.4.03.03-0033 | Сталь арматурная, горячекатаная, периодического профиля, класс А-III, диаметр 14 мм | т | 0.167 | 7997.23
|  | 04.1.02.05-0029 | Смеси бетонные тяжелого бетона (БСТ), крупность заполнителя 10 мм, класс B25 (М350) | м3 | 1.448 | 748.04
|  | 01.7.11.07-0036 | Электроды сварочные Э46, диаметр 4 мм | кг | 53.6932 | 10.75
|  | 11.1.03.06-0095 | Доска обрезная, хвойных пород, ширина 75-150 мм, толщина 44 мм и более, длина 4-6,5 м, сорт III | м3 | 0.37069 | 1056
|  | 01.7.11.07-0032 | Электроды сварочные Э42, диаметр 4 мм | т | 0.03306 | 10315.01
|  | 01.7.11.07-0054 | Электроды сварочные Э42, диаметр 6 мм | т | 0.035508 | 9424
|  | 11.1.02.04-0031 | Лесоматериалы круглые, хвойных пород, для строительства, диаметр 14-24 см, длина 3-6,5 м | м3 | 0.38448 | 558.33
|  | 01.7.03.01-0001 | Вода | м3 | 77.0247 | 2.44
|  | 01.7.07.12-0024 | Пленка полиэтиленовая, толщина 0,15 мм | м2 | 51.6732 | 3.62
|  | 01.7.15.06-0111 | Гвозди строительные | т | 0.015438 | 11978
|  | 11.1.03.01-0079 | Бруски обрезные, хвойных пород, длина 4-6,5 м, ширина 75-150 мм, толщина 40-75 мм, сорт III | м3 | 0.11748 | 1287
|  | 08.3.11.01-0091 | Швеллеры № 40, марка стали Ст0 | т | 0.026041 | 4920
|  | 01.3.02.08-0001 | Кислород газообразный технический | м3 | 18.3899 | 6.22
|  | 07.2.07.12-0020 | Элементы конструктивные зданий и сооружений с преобладанием горячекатаных профилей, средняя масса сборочной единицы от 0,1 до 0,5 т | т | 0.013423 | 7712
|  | 08.3.03.06-0002 | Проволока горячекатаная в мотках, диаметр 6,3-6,5 мм | т | 0.019627 | 4455.2
|  | 14.5.09.07-0030 | Растворитель Р-4 | кг | 8.054 | 9.42
|  | 01.3.01.03-0002 | Керосин для технических целей | т | 0.02904 | 2606.9
|  | 14.4.01.01-0003 | Грунтовка ГФ-021 | т | 0.0041613 | 15620
|  | 11.1.03.06-0087 | Доска обрезная, хвойных пород, ширина 75-150 мм, толщина 25 мм, длина 4-6,5 м, сорт III | м3 | 0.05124 | 1100
|  | 01.7.20.08-0071 | Канат пеньковый пропитанный | т | 0.0013424 | 37900
|  | 01.3.02.09-0022 | Пропан-бутан смесь техническая | кг | 5.5036 | 6.09
|  | 01.2.01.02-0054 | Битумы нефтяные строительные БН-90/10 | т | 0.01936 | 1383.1
|  | 01.7.15.03-0042 | Болты с гайками и шайбами строительные | кг | 2.6 | 9.04
|  | 11.1.03.01-0077 | Бруски обрезные, хвойных пород, длина 4-6,5 м, ширина 75-150 мм, толщина 40-75 мм, сорт I | м3 | 0.013826 | 1700
|  | 03.1.02.03-0011 | Известь строительная негашеная комовая, сорт I | т | 0.024564 | 734.5
|  | 08.2.02.11-0007 | Канат двойной свивки ТК, конструкции 6х19(1+6+12)+1 о.с., оцинкованный, из проволок марки В, маркировочная группа 1770 н/мм2, диаметр 5,5 мм | 10 м | 0.25102 | 50.24
|  | 02.2.05.04-1777 | Щебень М 800, фракция 20-40 мм, группа 2 | м3 | 0.035119 | 108.4
|  | 07.2.07.02-0001 | Кондуктор инвентарный металлический | шт | 0.003602 | 346
|  | 01.7.20.08-0051 | Ветошь | кг | 0.121 | 1.82
Составил ______________________ Е. М. Добровольская
(подпись, инициалы, фамилия)
Проверил ______________________ А.В. Костянецкая
(подпись, инициалы, фамилия)

## Прил.4 РМ
Приложение № 4
Ресурсная модель
Наименование | Сметная стоимость в ценах на 01.01.2023 (руб.) | Удельный вес, (в СМР) | Удельный вес, % (от всего по РМ)
Оплата труда рабочих
Эксплуатация машин основных
Эксплуатация машин прочих
ЭКСПЛУАТАЦИЯ МАШИН, ВСЕГО:
в том числе зарплата машинистов
Материалы основные
Материалы прочие
МАТЕРИАЛЫ, ВСЕГО:
ИТОГО
Сметная прибыль, руб.
Сметная прибыль, %
Накладные расходы, руб.
Накладные расходы, %
ВСЕГО СМР с НР и СП
ВСЕГО стоимость оборудования, в том числе
стоимость оборудования технологического
ИТОГО (СМР + ОБОРУДОВАНИЕ)
ПРОЧ. ЗАТР., УЧТЕННЫЕ ПОКАЗАТЕЛЕМ, в том числе
Временные здания и сооружения - 3,9% |  |  | 3.9%
Дополнительные затраты при производстве строительно-монтажных работ в зимнее время - 2,1% |  |  | 2.1%
Пусконаладочные работы | 0
Затраты по перевозке работников к месту работы и обратно | 0
Затраты, связанные с осуществлением работ вахтовым методом | 0
Расходы на командировки рабочих и пусконаладочного персонала, привлекаемых для выполнения строительства | 0
Затраты на перебазировку машин с базы механизации на строительную площадку и обратно, по которым данные затраты не включены в сметную цену эксплуатации машин и механизмов | 0
Строительный контроль и содержание службы заказчика - 2,14%
Авторский надзор - 0,2%
ИТОГО (СМР+ОБОРУДОВАНИЕ+ПРОЧ. ЗАТР., УЧТЕННЫЕ ПОКАЗАТЕЛЕМ)
Непредвиденные расходы
ВСЕГО:
ИТОГО ПОКАЗАТЕЛЬ НА ЕД. ИЗМ.
Составил ______________________ Е. М. Добровольская
(подпись, инициалы, фамилия)
Проверил ______________________ А.В. Костянецкая
(подпись, инициалы, фамилия)

## Прил.5 Расчет СМР и ОБ
Приложение №5
Расчет стоимости СМР и оборудования
Наименование разрабатываемого показателя УНЦ |  |  | Устройство фундамента 330кВ
№ пп. | Код ресурса | Наименование | Ед. изм. | Кол-во единиц по проектным данным | Сметная стоимость в ценах на 01.01.2000 (руб.) |  | Удельный вес, % | Сметная стоимость в ценах на 01.01.2023 (руб.)
[5 empty] | на ед. изм. | общая |  | на ед. изм. | общая
1 | 2 | 3 | 4 | 5 | 6 | 7 | 8 | 9 | 10
Затраты труда рабочих-строителей
1 | 1-3-8 | Затраты труда рабочих-строителей среднего разряда (3,8) | чел.-ч. |  | 9.4
|  | Итого по разделу "Затраты труда рабочих-строителей" | чел.-ч. |  |  |  | 100%
Затраты труда машинистов
2 | 2 | Затраты труда машинистов | чел.-ч. |  |  |  | 100%
Машины и механизмы
Основные машины и механизмы
3 | 91.21.22-447 | Установки электрометаллизационные | маш.час | 364.7654 | 74.24
4 | 91.14.03-002 | Автомобили-самосвалы, грузоподъемность до 10 т | маш.-ч | 166.8083 | 87.49
5 | 91.05.05-015 | Краны на автомобильном ходу, грузоподъемность 16 т | маш.час | 44.7846 | 115.4
6 | 91.06.05-057 | Погрузчики одноковшовые универсальные фронтальные пневмоколесные, грузоподъемность 3 т | маш.час | 28.651 | 90.4
7 | 91.05.06-012 | Краны на гусеничном ходу, грузоподъемность до 16 т | маш.час | 26.6755 | 96.89
Итого основные машины и механизмы
8 | 91.01.05-086 | Экскаваторы одноковшовые дизельные на гусеничном ходу, емкость ковша 0,65 м3 | маш.час | 15.6571 | 115.27
9 | 91.14.02-001 | Автомобили бортовые, грузоподъемность до 5 т | маш.час | 26.749 | 65.71
10 | 91.17.04-171 | Преобразователи сварочные номинальным сварочным током 315-500 А | маш.час | 73.9985 | 12.31
11 | 91.08.09-024 | Трамбовки пневматические при работе от стационарного компрессора | маш.час | 152.0757 | 4.91
12 | 91.18.01-007 | Компрессоры передвижные с двигателем внутреннего сгорания, давление до 686 кПа (7 ат), производительность до 5 м3/мин | маш.час | 4.8208 | 90
13 | 91.01.01-035 | Бульдозеры, мощность 79 кВт (108 л.с.) | маш.час | 5.2166 | 79.07
14 | 91.06.05-011 | Погрузчики, грузоподъемность 5 т | маш.час | 4.103 | 89.99
15 | 91.05.01-017 | Краны башенные, грузоподъемность 8 т | маш.час | 2.466 | 86.4
16 | 91.17.04-036 | Агрегаты сварочные передвижные с дизельным двигателем, номинальный сварочный ток 250-400 А | маш.час | 12.0118 | 14
17 | 91.17.04-233 | Установки для сварки ручной дуговой (постоянного тока) | маш.час | 20.473 | 8.1
18 | 91.05.02-005 | Краны козловые, грузоподъемность 32 т | маш.час | 1.0557 | 120.24
19 | 91.08.04-021 | Котлы битумные передвижные 400 л | маш.час | 1.9663 | 30
20 | 91.01.01-038 | Бульдозеры, мощность 121 кВт (165 л.с.) | маш.час | 0.46 | 122.4
21 | 91.06.01-003 | Домкраты гидравлические, грузоподъемность 63-100 т | маш.час | 30.6191 | 0.9
22 | 91.17.04-042 | Аппараты для газовой сварки и резки | маш.час | 18.3381 | 1.2
23 | 91.07.04-001 | Вибраторы глубинные | маш.час | 11.57 | 1.9
24 | 91.08.09-023 | Трамбовки пневматические при работе от передвижных компрессорных станций | маш.час | 19.32 | 0.55
25 | 91.14.02-002 | Автомобили бортовые, грузоподъемность до 8 т | маш.час | 0.1102 | 85.84
26 | 91.07.04-002 | Вибраторы поверхностные | маш.час | 1.8163 | 0.5
Итого прочие машины и механизмы
|  | Итого по разделу «Машины и механизмы» |  |  |  |  | 100%
Оборудование
Основное оборудование
|  | Итого основное оборудование |  |  |  | 0 |  |  | 0
|  | Итого прочее оборудование |  |  |  | 0 |  |  | 0
Итого по разделу «Оборудование»
|  | в том числе технологическое оборудование |  |  |  | 0
Материалы
Основные материалы
27 | 04.1.02.05-0046 | Смеси бетонные тяжелого бетона (БСТ), крупность заполнителя 20 мм, класс В25 (М350) | м3 | 108.402 | 720
28 | 08.4.03.03-0034 | Сталь арматурная, горячекатаная, периодического профиля, класс А-III, диаметр 16-18 мм | т | 4.6728 | 7956.21
29 | 02.3.01.02-1011 | Песок природный I класс, средний, круглые сита | м3 | 660.263 | 54.95
30 | 10.1.02.03-0001 | Проволока алюминиевая, марка АМЦ, диаметр 1,4-1,8 мм | т | 0.70314 | 30090
Итого основные материалы
31 | 04.1.02.05-0040 | Смеси бетонные тяжелого бетона (БСТ), крупность заполнителя 20 мм, класс В7,5 (М100) | м3 | 16.77 | 535.46
32 | 07.2.07.04-0011 | Конструкции сварные индивидуальные прочие, масса сборочной единицы до 0,1 т | т | 0.756 | 10508
| 08.4.03.02-0003 | Сталь арматурная, горячекатаная, гладкая, класс А-I, диаметр 10 мм | т | 0.6482 | 6726.18
| 08.4.01.01-0022 | Детали анкерные с резьбой из прямых или гнутых круглых стержней | т | 0.3602 | 10100
| 08.1.06.05-0021 | Полотна калиток сетчатые из плетеной сетки | т | 0.2107 | 10156.2
| 11.2.13.04-0012 | Щиты из досок, толщина 40 мм | м2 | 30.438 | 57.63
| 14.5.09.11-0102 | Уайт-спирит | кг | 232.829 | 6.67
| 01.2.03.03-0018 | Мастика битумная кровельная холодного применения, универсальная | т | 0.2904 | 4812.7
| 08.4.03.03-0033 | Сталь арматурная, горячекатаная, периодического профиля, класс А-III, диаметр 14 мм | т | 0.167 | 7997.23
| 04.1.02.05-0029 | Смеси бетонные тяжелого бетона (БСТ), крупность заполнителя 10 мм, класс B25 (М350) | м3 | 1.448 | 748.04
| 01.7.11.07-0036 | Электроды сварочные Э46, диаметр 4 мм | кг | 53.6932 | 10.75
| 11.1.03.06-0095 | Доска обрезная, хвойных пород, ширина 75-150 мм, толщина 44 мм и более, длина 4-6,5 м, сорт III | м3 | 0.37069 | 1056
| 01.7.11.07-0032 | Электроды сварочные Э42, диаметр 4 мм | т | 0.03306 | 10315.01
| 01.7.11.07-0054 | Электроды сварочные Э42, диаметр 6 мм | т | 0.035508 | 9424
| 11.1.02.04-0031 | Лесоматериалы круглые, хвойных пород, для строительства, диаметр 14-24 см, длина 3-6,5 м | м3 | 0.38448 | 558.33
| 01.7.03.01-0001 | Вода | м3 | 77.0247 | 2.44
| 01.7.07.12-0024 | Пленка полиэтиленовая, толщина 0,15 мм | м2 | 51.6732 | 3.62
| 01.7.15.06-0111 | Гвозди строительные | т | 0.015438 | 11978
| 11.1.03.01-0079 | Бруски обрезные, хвойных пород, длина 4-6,5 м, ширина 75-150 мм, толщина 40-75 мм, сорт III | м3 | 0.11748 | 1287
| 08.3.11.01-0091 | Швеллеры № 40, марка стали Ст0 | т | 0.026041 | 4920
| 01.3.02.08-0001 | Кислород газообразный технический | м3 | 18.3899 | 6.22
| 07.2.07.12-0020 | Элементы конструктивные зданий и сооружений с преобладанием горячекатаных профилей, средняя масса сборочной единицы от 0,1 до 0,5 т | т | 0.013423 | 7712
| 08.3.03.06-0002 | Проволока горячекатаная в мотках, диаметр 6,3-6,5 мм | т | 0.019627 | 4455.2
| 14.5.09.07-0030 | Растворитель Р-4 | кг | 8.054 | 9.42
| 01.3.01.03-0002 | Керосин для технических целей | т | 0.02904 | 2606.9
| 14.4.01.01-0003 | Грунтовка ГФ-021 | т | 0.0041613 | 15620
| 11.1.03.06-0087 | Доска обрезная, хвойных пород, ширина 75-150 мм, толщина 25 мм, длина 4-6,5 м, сорт III | м3 | 0.05124 | 1100
| 01.7.20.08-0071 | Канат пеньковый пропитанный | т | 0.0013424 | 37900
| 01.3.02.09-0022 | Пропан-бутан смесь техническая | кг | 5.5036 | 6.09
| 01.2.01.02-0054 | Битумы нефтяные строительные БН-90/10 | т | 0.01936 | 1383.1
| 01.7.15.03-0042 | Болты с гайками и шайбами строительные | кг | 2.6 | 9.04
| 11.1.03.01-0077 | Бруски обрезные, хвойных пород, длина 4-6,5 м, ширина 75-150 мм, толщина 40-75 мм, сорт I | м3 | 0.013826 | 1700
| 03.1.02.03-0011 | Известь строительная негашеная комовая, сорт I | т | 0.024564 | 734.5
| 08.2.02.11-0007 | Канат двойной свивки ТК, конструкции 6х19(1+6+12)+1 о.с., оцинкованный, из проволок марки В, маркировочная группа 1770 н/мм2, диаметр 5,5 мм | 10 м | 0.25102 | 50.24
| 02.2.05.04-1777 | Щебень М 800, фракция 20-40 мм, группа 2 | м3 | 0.035119 | 108.4
| 07.2.07.02-0001 | Кондуктор инвентарный металлический | шт | 0.003602 | 346
| 01.7.20.08-0051 | Ветошь | кг | 0.121 | 1.82
Итого прочие материалы
|  | Итого по разделу «Материалы» |  |  |  |  | 100%
ИТОГО ПО РМ
|  | Накладные расходы | % | 96% |  | 41684.25
|  | Сметная прибыль | % | 55% |  | 23903.41
Итого СМР (с НР и СП)
ВСЕГО СМР + ОБОРУДОВАНИЕ
|  | ИТОГО ПОКАЗАТЕЛЬ НА ЕД. ИЗМ. | ед.
Составил ______________________ Е. М. Добровольская
(подпись, инициалы, фамилия)
Проверил ______________________ А.В. Костянецкая
(подпись, инициалы, фамилия)

## Прил.6 Расчет ОБ
Приложение №6
Расчет стоимости оборудования
№ пп. | Код ресурса | Наименование | Ед. изм. | Кол-во единиц по проектным данным | Сметная стоимость в ценах на 01.01.2000 (руб.)
[5 empty] | на ед. изм. | общая
1 | 2 | 3 | 4 | 5 | 6 | 7
ИНЖЕНЕРНОЕ ОБОРУДОВАНИЕ
|  | ИТОГО ИНЖЕНЕРНОЕ ОБОРУДОВАНИЕ |  |  |  | 0
ТЕХНОЛОГИЧЕСКОЕ ОБОРУДОВАНИЕ
|  | ИТОГО ТЕХНОЛОГИЧЕСКОЕ ОБОРУДОВАНИЕ |  |  |  | 0
Всего по разделу «Оборудование»
Составил ______________________ Е. М. Добровольская
(подпись, инициалы, фамилия)
Проверил ______________________ А.В. Костянецкая
(подпись, инициалы, фамилия)

## Прил.7
Приложение №7
Расчет показателя УНЦ
Наименование разрабатываемого показателя УНЦ -
Единица измерения — 1 ед
Код показателя | Наименование показателя | Наименование РМ, входящих в состав показателя | Норматив цены на 01.01.2023, тыс.руб.
1 | 2 | 3 | 4
И1,3 | Устройство фундаментов
Составил ______________________ Е. М. Добровольская
(подпись, инициалы, фамилия)
Проверил ______________________ А.В. Костянецкая
(подпись, инициалы, фамилия)

## Прил.10
Приложение № 10
Используемые индексы изменений сметной стоимости и нормы сопутствующих затрат
Наименование индекса / норм сопутствующих затрат | Дата применения и обоснование индекса / норм сопутствующих затрат | Размер индекса / норма сопутствующих затрат
1 | 2 | 3
Индекс изменения сметной стоимости на 1 квартал 2023 года. ОЗП | Письмо Минстроя России от от 30.03.2023г. №17106-ИФ/09 прил.1 | 44.29
Индекс изменения сметной стоимости на 1 квартал 2023 года. ЭМ | Письмо Минстроя России от от 30.03.2023г. №17106-ИФ/09 прил.1 | 13.47
Индекс изменения сметной стоимости на 1 квартал 2023 года. МАТ | Письмо Минстроя России от от 30.03.2023г. №17106-ИФ/09 прил.1 | 8.04
Индекс изменения сметной стоимости на 1 квартал 2023 года. ОБ | Письмо Минстроя России от 23.02.2023г. №9791-ИФ/09 прил.6 | 6.26
Временные здания и сооружения | п.39.1 Приложения №1 Методики определения затрат на строительство временных зданий и сооружений по приказу Минстроя РФ №332/пр от 19.06.2020 | 3.9%
Дополнительные затраты при производстве строительно-монтажных работ в зимнее время | п.51 Приложения №1 Методики определения дополнительных затрат при производстве работ в зимнее время по приказу Минстроя РФ №325/пр от 25.05.2021 | 2.1%
Строительный контроль | Постановление Правительства РФ от 21.06.10 г. № 468 | 2.14%
Авторский надзор - 0,2% | Приказ от 4.08.2020 № 421/пр п.173 | 0.2%
Непредвиденные расходы | Приказ от 4.08.2020 № 421/пр п.179 | 3%
Составил ______________________ Е.А. Князева
(подпись, инициалы, фамилия)
Проверил ______________________ А.В. Костянецкая
(подпись, инициалы, фамилия)

## ФОТр.тек.
Расчет размера средств на оплату труда рабочих-строителей в текущем уровне цен (ФОТр.тек.)
Составлен в уровне цен на 01.01.2023 г.
№ пп. | Наименование элемента | Обозначение | Формула | Величина элемента | Наименования обосновывающих документов
1 | 2 | 3 | 4 | 5 | 6
1.1 | Среднемесячный размер оплаты труда рабочего первого разряда, занятого в строительной отрасли, для соответствующего субъекта РФ (частей субъекта РФ) или части территории РФ (включающей 2 или более субъектов РФ), руб. | С1ср | - | 47872.94 | Расчёт среднемесячного размера оплаты труда рабочего первого разряда, занятого в строительной отрасли на 1 квартал 2022 года с учётом фактических данных об уровне доплат и надбавок за 2021 г.
1.2 | Среднегодовое нормативное число часов работы одного рабочего в месяц, часы (ч.) | tср | 1973ч/12мес. |  | Производственный календарь 2023 год (40-часов.неделя)
1.3 | Коэффициент увеличения | Кув | - | 1
1.4 | Средний разряд работ |  |  | 3.8 | РТМ
1.5 | Тарифный коэффициент среднего разряда работ | КТ | - | 1.308 | Методические рекомендации по определению сметных цен на затраты труда в строительстве, утвержденные приказом Минстроя России от 04.09.2019 №515/пр, табл.2
1.6 | Коэффициент инфляции, определяемый поквартально | Кинф | - | 1.139 | Прогноз социально-экономического развития РФ, публикуемый Министерством экономического развития РФ, по строке "Индекс потребительских цен в среднем в год" на текущий год | https://economy.gov.ru/material/directions/makroec/prognozy_socialno_ekonomicheskogo_razvitiya/prognoz_socialno_ekonomicheskogo_razvitiya_rf_na_period_do_2024_goda_.html
1.7 | Размер средств на оплату труда рабочих-строителей в текущем уровне цен (ФОТр.тек.), руб/чел.-ч | ФОТр.тек. | (С1ср/tср*КТ*Т*Кув)*Кинф |  | Методика расчета индексов изменения сметной стоимости строительства, утвержденной приказом Минстроя России от 05.06.2019 №326/пр, п.31