## Прил.1 Сравнит табл
Приложение № 1
Сравнительная таблица отбора объекта-представителя
Сопоставимый уровень цен:
Единица измерения — 1 ед
№ п/п | Параметр | Объект-представитель 1
1 | Наименование объекта-представителя | ВЛ 500 кВ Ростовская АЭС–Ростовская с расширением ПС 500 кВ Ростовская (одна линейная ячейка 500 кВ)
2 | Наименование субъекта Российской Федерации | Ростовская область
3 | Климатический район и подрайон | IIIВ
4 | Мощность объекта | 2
5 | Краткие характеристики конструктивных элементов сооружения (фундаменты, сваи, опоры, металлоконструкции и другие элементы характеризующие объекты) | Фм-3 - 6 шт
6 | Сметная стоимость строительства/ реконструкции/ технического перевооружения/ модернизации в текущем уровне цен по заключению (тыс. руб.), в т.ч.:
6.1 | строительно-монтажные работы
6.2 | оборудование и инвентарь
6.3 | пусконаладочные работы | 0
6.4 | прочие и лимитированные затраты
7 | Сопоставимый уровень цен | 2 кв. 2018 г
8 | Сметная стоимость строительства/ реконструкции/ технического перевооружения/ модернизации в сопоставимом уровне цен, приведенная к условиям строительства в базовом районе (тыс. руб.)
9 | Приведенная сметная стоимость на единицу мощности, тыс. руб. (строка 8/строку 4)
10 | Примечание
Составил ______________________ Е. М. Добровольская
(подпись, инициалы, фамилия)
Проверил ______________________ А.В. Костянецкая
(подпись, инициалы, фамилия)

## Прил.2 Расч стоим
Приложение № 2
Расчет стоимости основных видов работ для выбора объекта-представителя
№ п/п | Перечень конструктивных элементов сооружения (фундаменты, сваи, опоры, металлоконструкции и другие элементы характеризующие объекты-аналоги) и прочих затрат | Объект-представитель 1
|  | Номер сметы | Наименование сметы | Сметная стоимость в уровне цен 2 квартал 2018г, тыс. руб.
|  |  |  | Строительные работы | Монтажные работы | Оборудование | Прочее | Всего
1 | Опоры под оборудование. Открытое распределительное устройство 500 кВ (ОРУ 500 кВ) Расширение ПС 500 кВ Ростовская | 02-01-01-02 | ВЛ 500 кВ Ростовская АЭС–Ростовская с расширением ПС 500 кВ Ростовская (одна линейная ячейка 500 кВ)
Всего по объекту:
Всего по объекту в сопоставимом уровне цен 2 кв. 2018г:
Составил ______________________ Е. М. Добровольская
(подпись, инициалы, фамилия)
Проверил ______________________ А.В. Костянецкая
(подпись, инициалы, фамилия)

## Прил.3
Приложение № 3
Объектная ресурсная ведомость
п/п | №ЛСР | Код ресурса | Наименование ресурса | Ед. изм. | Кол-во единиц по данным объекта-представителя | Сметная стоимость в ценах на 01.01.2000 (руб.)
[6 empty] | на ед.изм. | общая
1 |  | 2 | З | 4 | 5 | 6 | 7
Затраты труда рабочих
1 |  | 1-3-0 | Затраты труда рабочих (ср 3) | чел.-ч | 193.1299 | 8.53
2 |  | 1-4-9 | Затраты труда рабочих (ср 4,9) | чел.-ч | 97.2841 | 10.94
3 |  | 1-3-5 | Затраты труда рабочих (ср 3,5) | чел.-ч | 40.2194 | 9.07
4 |  | 1-4-1 | Затраты труда рабочих (ср 4,1) | чел.-ч | 26.6852 | 9.76
5 |  | 1-3-4 | Затраты труда рабочих (ср 3,4) | чел.-ч | 7.488 | 8.97
6 |  | 1-1-5 | Затраты труда рабочих (ср 1,5) | чел.-ч | 8.573 | 7.5
7 |  | 1-2-0 | Затраты труда рабочих (ср 2) | чел.-ч | 6.7881 | 7.8
8 |  | 1-2-6 | Затраты труда рабочих (ср 2,6) | чел.-ч | 5.0304 | 8.24
Затраты труда машинистов
9 |  | 2 | Затраты труда машинистов | чел.-ч | 107.7479 |  | 1426.82
Машины и механизмы
10 |  | 91.21.22-447 | Установки электрометаллизационные | маш.час | 33.0529 | 74.24
11 |  | 91.01.05-085 | Экскаваторы одноковшовые дизельные на гусеничном ходу, емкость ковша 0,5 м3 | маш.час | 18.588 | 100
12 |  | 91.05.05-015 | Краны на автомобильном ходу, грузоподъемность 16 т | маш.час | 6.8713 | 115.4
13 |  | 91.05.01-017 | Краны башенные, грузоподъемность 8 т | маш.час | 6.6326 | 86.4
14 |  | 91.14.03-002 | Автомобили-самосвалы, грузоподъемность до 10 т | маш.-ч | 4.36 | 87.49
15 |  | 91.18.01-007 | Компрессоры передвижные с двигателем внутреннего сгорания, давление до 686 кПа (7 ат), производительность до 5 м3/мин | маш.час | 3.2752 | 90
16 |  | 91.14.02-001 | Автомобили бортовые, грузоподъемность до 5 т | маш.час | 3.1858 | 65.71
17 |  | 91.08.03-013 | Катки самоходные гладкие вибрационные, масса 9 т | маш.час | 0.68736 | 243.15
18 |  | 91.06.05-011 | Погрузчики, грузоподъемность 5 т | маш.час | 0.90275 | 89.99
19 |  | 91.17.04-036 | Агрегаты сварочные передвижные с дизельным двигателем, номинальный сварочный ток 250-400 А | маш.час | 5.5845 | 14
20 |  | 91.21.22-638 | Пылесосы промышленные, мощность до 2000 Вт | маш.час | 13.82 | 3.29
21 |  | 91.01.02-004 | Автогрейдеры среднего типа, мощность 99 кВт (135 л.с.) | маш.час | 0.3072 | 123
22 |  | 91.17.04-233 | Установки для сварки ручной дуговой (постоянного тока) | маш.час | 4.6557 | 8.1
23 |  | 91.01.01-038 | Бульдозеры, мощность 121 кВт (165 л.с.) | маш.час | 0.30052 | 122.4
24 |  | 91.08.02-002 | Автогудронаторы, емкость цистерны 7000 л | маш.час | 0.31296 | 115.24
25 |  | 91.08.03-016 | Катки самоходные гладкие вибрационные, масса 8 т | маш.час | 0.144 | 226.54
26 |  | 91.21.01-012 | Агрегаты окрасочные высокого давления для окраски поверхностей конструкций, мощность 1 кВт | маш.час | 1.8898 | 6.82
27 |  | 91.08.09-023 | Трамбовки пневматические при работе от передвижных компрессорных станций | маш.час | 13.0835 | 0.55
28 |  | 91.07.04-001 | Вибраторы глубинные | маш.час | 3.6396 | 1.9
29 |  | 91.13.01-051 | Тракторы с щетками дорожными навесными | маш.час | 0.0528 | 62.3
30 |  | 91.01.01-035 | Бульдозеры, мощность 79 кВт (108 л.с.) | маш.час | 0.04144 | 79.07
31 |  | 91.14.02-002 | Автомобили бортовые, грузоподъемность до 8 т | маш.час | 0.02628 | 85.84
32 |  | 91.07.04-002 | Вибраторы поверхностные | маш.час | 0.73234 | 0.5
33 |  | 91.14.03-001 | Автомобили-самосвалы, грузоподъемность до 7 т | маш.час | 0.00098 | 89.54
34 |  | 91.06.03-060 | Лебедки электрические тяговым усилием до 5,79 кН (0,59 т) | маш.час | 0.02864 | 1.7
Оборудование | [6 empty] | 0
Материалы
35 |  | 22.2.02.07-0003 | Конструкции стальные порталов ОРУ | т | 1.5288 | 12500
36 |  | 04.1.02.05-0044 | Смеси бетонные тяжелого бетона (БСТ), крупность заполнителя 20 мм, класс B20 (М250) | м3 | 21.924 | 667.83
37 |  | 04.3.02.09-0841 | Смесь сухая: ремонтная марка "Скрепа М 500" | кг | 864 | 11.99
38 |  | 08.4.03.03-0032 | Сталь арматурная, горячекатаная, периодического профиля, класс А-III, диаметр 12 мм | т | 0.988 | 7997.23
39 |  | 08.4.01.01-0022 | Детали анкерные с резьбой из прямых или гнутых круглых стержней | т | 0.4108 | 10100
40 |  | 04.1.02.05-0040 | Смеси бетонные тяжелого бетона (БСТ), крупность заполнителя 20 мм, класс В7,5 (М100) | м3 | 5.1 | 535.46
41 |  | 08.4.03.03-0034 | Сталь арматурная, горячекатаная, периодического профиля, класс А-III, диаметр 16-18 мм | т | 0.282 | 7956.21
42 |  | 14.4.03.10-0003 | Раствор хлорсульфированного полиэтилена в ксилоле (сольвенте), предназначен для защиты от коррозии трещинообразующих или деформируемых строительных конструкций | т | 0.088448 | 22600
43 |  | 02.2.05.04-1822 | Щебень М 1000, фракция 40-80(70) мм, группа 2 | м3 | 10.7712 | 155.94
44 |  | 01.2.01.01-1022 | Битум нефтяной дорожный БНД 60/90 | т | 0.9888 | 1690
45 |  | 10.1.02.03-0001 | Проволока алюминиевая, марка АМЦ, диаметр 1,4-1,8 мм | т | 0.053096 | 30090
46 |  | 08.2.02.14-0001 | Канат спиральный ТК конструкции 1х19(1+6+12)+1 о.с., оцинкованный, из проволоки марки В, маркировочная группа 1570 н/мм2 и менее, диаметр каната 6,1 мм | 10 м | 21.816 | 45.83
47 |  | 02.1.01.02-0002 | Грунт глинистый (суглинок) | м3 | 11.11 | 68.99
48 |  | 08.4.03.02-0001 | Сталь арматурная, горячекатаная, гладкая, класс А-I, диаметр 6 мм | т | 0.098 | 7418.82
49 |  | 11.2.13.04-0012 | Щиты из досок, толщина 40 мм | м2 | 6.2424 | 57.63
50 |  | 14.2.01.05-0003 | Композиция цинконаполненная | кг | 2.24 | 114.42
51 |  | 01.7.11.07-0032 | Электроды сварочные Э42, диаметр 4 мм | т | 0.021984 | 10315.01
52 |  | 02.2.05.04-1782 | Щебень М 1000, фракция 20-40 мм, группа 2 | м3 | 1.2288 | 166.8
53 |  | 11.1.03.06-0095 | Доска обрезная, хвойных пород, ширина 75-150 мм, толщина 44 мм и более, длина 4-6,5 м, сорт III | м3 | 0.19032 | 1056
54 |  | 01.7.15.03-0035 | Болты с гайками и шайбами оцинкованные, диаметр 20 мм | кг | 5.16 | 24.97
55 |  | 14.5.09.11-0102 | Уайт-спирит | кг | 17.5813 | 6.67
56 |  | 14.5.09.02-0002 | Ксилол нефтяной, марка А | т | 0.01382 | 7640
57 |  | 01.7.07.12-0024 | Пленка полиэтиленовая, толщина 0,15 мм | м2 | 23.3 | 3.62
58 |  | 11.1.03.06-0087 | Доска обрезная, хвойных пород, ширина 75-150 мм, толщина 25 мм, длина 4-6,5 м, сорт III | м3 | 0.05208 | 1100
59 |  | 14.2.01.05-0001 | Композиция на основе термопластичных полимеров | кг | 0.92 | 54.99
60 |  | 27.2.01.03-0011 | Зажим двухболтовой | кг | 3.24 | 12
61 |  | 01.7.15.06-0111 | Гвозди строительные | т | 0.0023376 | 11978
62 |  | 11.1.03.01-0079 | Бруски обрезные, хвойных пород, длина 4-6,5 м, ширина 75-150 мм, толщина 40-75 мм, сорт III | м3 | 0.0144 | 1287
63 |  | 08.3.03.06-0002 | Проволока горячекатаная в мотках, диаметр 6,3-6,5 мм | т | 0.0018792 | 4455.2
64 |  | 14.5.09.07-0030 | Растворитель Р-4 | кг | 0.44 | 9.42
65 |  | 08.1.02.11-0001 | Поковки из квадратных заготовок, масса 1,8 кг | т | 0.0005884 | 5989
66 |  | 14.5.09.07-0032 | Растворитель Р-5 | т | 0.000252 | 8897
67 |  | 07.2.07.02-0001 | Кондуктор инвентарный металлический | шт | 0.00632 | 346
68 |  | 12.1.02.06-0012 | Рубероид кровельный РКК-350 | м2 | 0.288 | 7.46
69 |  | 03.1.02.03-0011 | Известь строительная негашеная комовая, сорт I | т | 0.002376 | 734.5
70 |  | 01.7.03.01-0001 | Вода | м3 | 0.12033 | 2.44
71 |  | 02.2.05.04-1777 | Щебень М 800, фракция 20-40 мм, группа 2 | м3 | 0.00028 | 108.4
Составил ______________________ Е. М. Добровольская
(подпись, инициалы, фамилия)
Проверил ______________________ А.В. Костянецкая
(подпись, инициалы, фамилия)

## Прил.4 РМ
Приложение № 4
Ресурсная модель
Наименование | Сметная стоимость в ценах на 01.01.2023 (руб.) | Удельный вес, (в СМР) | Удельный вес, % (от всего по РМ)
Оплата труда рабочих
Эксплуатация машин основных
Эксплуатация машин прочих
ЭКСПЛУАТАЦИЯ МАШИН, ВСЕГО:
в том числе зарплата машинистов
Материалы основные
Материалы прочие
МАТЕРИАЛЫ, ВСЕГО:
ИТОГО
Сметная прибыль, руб.
Сметная прибыль, %
Накладные расходы, руб.
Накладные расходы, %
ВСЕГО СМР с НР и СП
ВСЕГО стоимость оборудования, в том числе
стоимость оборудования технологического
ИТОГО (СМР + ОБОРУДОВАНИЕ)
ПРОЧ. ЗАТР., УЧТЕННЫЕ ПОКАЗАТЕЛЕМ, в том числе
Временные здания и сооружения - 3,9% |  |  | 3.9%
Дополнительные затраты при производстве строительно-монтажных работ в зимнее время - 2,1% |  |  | 2.1%
Пусконаладочные работы | 0
Затраты по перевозке работников к месту работы и обратно | 0
Затраты, связанные с осуществлением работ вахтовым методом | 0
Расходы на командировки рабочих и пусконаладочного персонала, привлекаемых для выполнения строительства | 0
Затраты на перебазировку машин с базы механизации на строительную площадку и обратно, по которым данные затраты не включены в сметную цену эксплуатации машин и механизмов | 0
Строительный контроль и содержание службы заказчика - 2,14%
Авторский надзор - 0,2%
ИТОГО (СМР+ОБОРУДОВАНИЕ+ПРОЧ. ЗАТР., УЧТЕННЫЕ ПОКАЗАТЕЛЕМ)
Непредвиденные расходы
ВСЕГО:
ИТОГО ПОКАЗАТЕЛЬ НА ЕД. ИЗМ.
Составил ______________________ Е. М. Добровольская
(подпись, инициалы, фамилия)
Проверил ______________________ А.В. Костянецкая
(подпись, инициалы, фамилия)

## Прил.5 Расчет СМР и ОБ
Приложение №5
Расчет стоимости СМР и оборудования
Наименование разрабатываемого показателя УНЦ |  |  | Устройство фундамента 500кВ
№ пп. | Код ресурса | Наименование | Ед. изм. | Кол-во единиц по проектным данным | Сметная стоимость в ценах на 01.01.2000 (руб.) |  | Удельный вес, % | Сметная стоимость в ценах на 01.01.2023 (руб.)
[5 empty] | на ед. изм. | общая |  | на ед. изм. | общая
1 | 2 | 3 | 4 | 5 | 6 | 7 | 8 | 9 | 10
Затраты труда рабочих-строителей
1 | 1-3-6 | Затраты труда рабочих-строителей среднего разряда (3,6) | чел.-ч. |  | 9.18
|  | Итого по разделу "Затраты труда рабочих-строителей" | чел.-ч. |  |  |  | 100%
Затраты труда машинистов
2 | 2 | Затраты труда машинистов | чел.-ч. |  |  |  | 100%
Машины и механизмы
Основные машины и механизмы
3 | 91.21.22-447 | Установки электрометаллизационные | маш.час | 33.0529 | 74.24
4 | 91.01.05-085 | Экскаваторы одноковшовые дизельные на гусеничном ходу, емкость ковша 0,5 м3 | маш.час | 18.588 | 100
5 | 91.05.05-015 | Краны на автомобильном ходу, грузоподъемность 16 т | маш.час | 6.8713 | 115.4
6 | 91.05.01-017 | Краны башенные, грузоподъемность 8 т | маш.час | 6.6326 | 86.4
7 | 91.14.03-002 | Автомобили-самосвалы, грузоподъемность до 10 т | маш.-ч | 4.36 | 87.49
8 | 91.18.01-007 | Компрессоры передвижные с двигателем внутреннего сгорания, давление до 686 кПа (7 ат), производительность до 5 м3/мин | маш.час | 3.2752 | 90
Итого основные машины и механизмы
9 | 91.14.02-001 | Автомобили бортовые, грузоподъемность до 5 т | маш.час | 3.1858 | 65.71
10 | 91.08.03-013 | Катки самоходные гладкие вибрационные, масса 9 т | маш.час | 0.68736 | 243.15
11 | 91.06.05-011 | Погрузчики, грузоподъемность 5 т | маш.час | 0.90275 | 89.99
12 | 91.17.04-036 | Агрегаты сварочные передвижные с дизельным двигателем, номинальный сварочный ток 250-400 А | маш.час | 5.5845 | 14
13 | 91.21.22-638 | Пылесосы промышленные, мощность до 2000 Вт | маш.час | 13.82 | 3.29
14 | 91.01.02-004 | Автогрейдеры среднего типа, мощность 99 кВт (135 л.с.) | маш.час | 0.3072 | 123
15 | 91.17.04-233 | Установки для сварки ручной дуговой (постоянного тока) | маш.час | 4.6557 | 8.1
16 | 91.01.01-038 | Бульдозеры, мощность 121 кВт (165 л.с.) | маш.час | 0.30052 | 122.4
17 | 91.08.02-002 | Автогудронаторы, емкость цистерны 7000 л | маш.час | 0.31296 | 115.24
18 | 91.08.03-016 | Катки самоходные гладкие вибрационные, масса 8 т | маш.час | 0.144 | 226.54
19 | 91.21.01-012 | Агрегаты окрасочные высокого давления для окраски поверхностей конструкций, мощность 1 кВт | маш.час | 1.8898 | 6.82
20 | 91.08.09-023 | Трамбовки пневматические при работе от передвижных компрессорных станций | маш.час | 13.0835 | 0.55
21 | 91.07.04-001 | Вибраторы глубинные | маш.час | 3.6396 | 1.9
22 | 91.13.01-051 | Тракторы с щетками дорожными навесными | маш.час | 0.0528 | 62.3
23 | 91.01.01-035 | Бульдозеры, мощность 79 кВт (108 л.с.) | маш.час | 0.04144 | 79.07
24 | 91.14.02-002 | Автомобили бортовые, грузоподъемность до 8 т | маш.час | 0.02628 | 85.84
25 | 91.07.04-002 | Вибраторы поверхностные | маш.час | 0.73234 | 0.5
26 | 91.14.03-001 | Автомобили-самосвалы, грузоподъемность до 7 т | маш.час | 0.00098 | 89.54
27 | 91.06.03-060 | Лебедки электрические тяговым усилием до 5,79 кН (0,59 т) | маш.час | 0.02864 | 1.7
Итого прочие машины и механизмы
|  | Итого по разделу «Машины и механизмы» |  |  |  |  | 100%
Оборудование
Основное оборудование
|  | Итого основное оборудование |  |  |  | 0 |  |  | 0
|  | Итого прочее оборудование |  |  |  | 0 |  |  | 0
Итого по разделу «Оборудование»
|  | в том числе технологическое оборудование |  |  |  | 0
Материалы
Основные материалы
28 | 22.2.02.07-0003 | Конструкции стальные порталов ОРУ | т | 1.5288 | 12500
29 | 04.1.02.05-0044 | Смеси бетонные тяжелого бетона (БСТ), крупность заполнителя 20 мм, класс B20 (М250) | м3 | 21.924 | 667.83
30 | 04.3.02.09-0841 | Смесь сухая: ремонтная марка "Скрепа М 500" | кг | 864 | 11.99
31 | 08.4.03.03-0032 | Сталь арматурная, горячекатаная, периодического профиля, класс А-III, диаметр 12 мм | т | 0.988 | 7997.23
32 | 08.4.01.01-0022 | Детали анкерные с резьбой из прямых или гнутых круглых стержней | т | 0.4108 | 10100
33 | 04.1.02.05-0040 | Смеси бетонные тяжелого бетона (БСТ), крупность заполнителя 20 мм, класс В7,5 (М100) | м3 | 5.1 | 535.46
34 | 08.4.03.03-0034 | Сталь арматурная, горячекатаная, периодического профиля, класс А-III, диаметр 16-18 мм | т | 0.282 | 7956.21
35 | 14.4.03.10-0003 | Раствор хлорсульфированного полиэтилена в ксилоле (сольвенте), предназначен для защиты от коррозии трещинообразующих или деформируемых строительных конструкций | т | 0.088448 | 22600
Итого основные материалы
36 | 02.2.05.04-1822 | Щебень М 1000, фракция 40-80(70) мм, группа 2 | м3 | 10.7712 | 155.94
37 | 01.2.01.01-1022 | Битум нефтяной дорожный БНД 60/90 | т | 0.9888 | 1690
38 | 10.1.02.03-0001 | Проволока алюминиевая, марка АМЦ, диаметр 1,4-1,8 мм | т | 0.053096 | 30090
39 | 08.2.02.14-0001 | Канат спиральный ТК конструкции 1х19(1+6+12)+1 о.с., оцинкованный, из проволоки марки В, маркировочная группа 1570 н/мм2 и менее, диаметр каната 6,1 мм | 10 м | 21.816 | 45.83
40 | 02.1.01.02-0002 | Грунт глинистый (суглинок) | м3 | 11.11 | 68.99
41 | 08.4.03.02-0001 | Сталь арматурная, горячекатаная, гладкая, класс А-I, диаметр 6 мм | т | 0.098 | 7418.82
42 | 11.2.13.04-0012 | Щиты из досок, толщина 40 мм | м2 | 6.2424 | 57.63
43 | 14.2.01.05-0003 | Композиция цинконаполненная | кг | 2.24 | 114.42
44 | 01.7.11.07-0032 | Электроды сварочные Э42, диаметр 4 мм | т | 0.021984 | 10315.01
45 | 02.2.05.04-1782 | Щебень М 1000, фракция 20-40 мм, группа 2 | м3 | 1.2288 | 166.8
46 | 11.1.03.06-0095 | Доска обрезная, хвойных пород, ширина 75-150 мм, толщина 44 мм и более, длина 4-6,5 м, сорт III | м3 | 0.19032 | 1056
47 | 01.7.15.03-0035 | Болты с гайками и шайбами оцинкованные, диаметр 20 мм | кг | 5.16 | 24.97
48 | 14.5.09.11-0102 | Уайт-спирит | кг | 17.5813 | 6.67
49 | 14.5.09.02-0002 | Ксилол нефтяной, марка А | т | 0.01382 | 7640
50 | 01.7.07.12-0024 | Пленка полиэтиленовая, толщина 0,15 мм | м2 | 23.3 | 3.62
51 | 11.1.03.06-0087 | Доска обрезная, хвойных пород, ширина 75-150 мм, толщина 25 мм, длина 4-6,5 м, сорт III | м3 | 0.05208 | 1100
52 | 14.2.01.05-0001 | Композиция на основе термопластичных полимеров | кг | 0.92 | 54.99
53 | 27.2.01.03-0011 | Зажим двухболтовой | кг | 3.24 | 12
54 | 01.7.15.06-0111 | Гвозди строительные | т | 0.0023376 | 11978
55 | 11.1.03.01-0079 | Бруски обрезные, хвойных пород, длина 4-6,5 м, ширина 75-150 мм, толщина 40-75 мм, сорт III | м3 | 0.0144 | 1287
56 | 08.3.03.06-0002 | Проволока горячекатаная в мотках, диаметр 6,3-6,5 мм | т | 0.0018792 | 4455.2
57 | 14.5.09.07-0030 | Растворитель Р-4 | кг | 0.44 | 9.42
58 | 08.1.02.11-0001 | Поковки из квадратных заготовок, масса 1,8 кг | т | 0.0005884 | 5989
59 | 14.5.09.07-0032 | Растворитель Р-5 | т | 0.000252 | 8897
60 | 07.2.07.02-0001 | Кондуктор инвентарный металлический | шт | 0.00632 | 346
61 | 12.1.02.06-0012 | Рубероид кровельный РКК-350 | м2 | 0.288 | 7.46
62 | 03.1.02.03-0011 | Известь строительная негашеная комовая, сорт I | т | 0.002376 | 734.5
63 | 01.7.03.01-0001 | Вода | м3 | 0.12033 | 2.44
64 | 02.2.05.04-1777 | Щебень М 800, фракция 20-40 мм, группа 2 | м3 | 0.00028 | 108.4
Итого прочие материалы
|  | Итого по разделу «Материалы» |  |  |  |  | 100%
ИТОГО ПО РМ
|  | Накладные расходы | % |  |  | 4787.29
|  | Сметная прибыль | % |  |  | 2592.28
Итого СМР (с НР и СП)
ВСЕГО СМР + ОБОРУДОВАНИЕ
|  | ИТОГО ПОКАЗАТЕЛЬ НА ЕД. ИЗМ. | ед.
Составил ______________________ Е. М. Добровольская
(подпись, инициалы, фамилия)
Проверил ______________________ А.В. Костянецкая
(подпись, инициалы, фамилия)

## Прил.6 Расчет ОБ
Приложение №6
Расчет стоимости оборудования
№ пп. | Код ресурса | Наименование | Ед. изм. | Кол-во единиц по проектным данным | Сметная стоимость в ценах на 01.01.2000 (руб.)
[5 empty] | на ед. изм. | общая
1 | 2 | 3 | 4 | 5 | 6 | 7
ИНЖЕНЕРНОЕ ОБОРУДОВАНИЕ
|  | ИТОГО ИНЖЕНЕРНОЕ ОБОРУДОВАНИЕ |  |  |  | 0
ТЕХНОЛОГИЧЕСКОЕ ОБОРУДОВАНИЕ
|  | ИТОГО ТЕХНОЛОГИЧЕСКОЕ ОБОРУДОВАНИЕ |  |  |  | 0
Всего по разделу «Оборудование»
Составил ______________________ Е. М. Добровольская
(подпись, инициалы, фамилия)
Проверил ______________________ А.В. Костянецкая
(подпись, инициалы, фамилия)

## Прил.7
Приложение №7
Расчет показателя УНЦ
Наименование разрабатываемого показателя УНЦ -
Единица измерения — 1 ед
Код показателя | Наименование показателя | Наименование РМ, входящих в состав показателя | Норматив цены на 01.01.2023, тыс.руб.
1 | 2 | 3 | 4
И1,3 | Устройство фундаментов
Составил ______________________ Е. М. Добровольская
(подпись, инициалы, фамилия)
Проверил ______________________ А.В. Костянецкая
(подпись, инициалы, фамилия)

## Прил.10
Приложение № 10
Используемые индексы изменений сметной стоимости и нормы сопутствующих затрат
Наименование индекса / норм сопутствующих затрат | Дата применения и обоснование индекса / норм сопутствующих затрат | Размер индекса / норма сопутствующих затрат
1 | 2 | 3
Индекс изменения сметной стоимости на 1 квартал 2023 года. ОЗП | Письмо Минстроя России от от 30.03.2023г. №17106-ИФ/09 прил.1 | 44.29
Индекс изменения сметной стоимости на 1 квартал 2023 года. ЭМ | Письмо Минстроя России от от 30.03.2023г. №17106-ИФ/09 прил.1 | 13.47
Индекс изменения сметной стоимости на 1 квартал 2023 года. МАТ | Письмо Минстроя России от от 30.03.2023г. №17106-ИФ/09 прил.1 | 8.04
Индекс изменения сметной стоимости на 1 квартал 2023 года. ОБ | Письмо Минстроя России от 23.02.2023г. №9791-ИФ/09 прил.6 | 6.26
Временные здания и сооружения | п.39.1 Приложения №1 Методики определения затрат на строительство временных зданий и сооружений по приказу Минстроя РФ №332/пр от 19.06.2020 | 3.9%
Дополнительные затраты при производстве строительно-монтажных работ в зимнее время | п.51 Приложения №1 Методики определения дополнительных затрат при производстве работ в зимнее время по приказу Минстроя РФ №325/пр от 25.05.2021 | 2.1%
Строительный контроль | Постановление Правительства РФ от 21.06.10 г. № 468 | 2.14%
Авторский надзор - 0,2% | Приказ от 4.08.2020 № 421/пр п.173 | 0.2%
Непредвиденные расходы | Приказ от 4.08.2020 № 421/пр п.179 | 3%
Составил ______________________ Е. М. Добровольская
(подпись, инициалы, фамилия)
Проверил ______________________ А.В. Костянецкая
(подпись, инициалы, фамилия)

## ФОТр.тек.
Расчет размера средств на оплату труда рабочих-строителей в текущем уровне цен (ФОТр.тек.)
Составлен в уровне цен на 01.01.2023 г.
№ пп. | Наименование элемента | Обозначение | Формула | Величина элемента | Наименования обосновывающих документов
1 | 2 | 3 | 4 | 5 | 6
1.1 | Среднемесячный размер оплаты труда рабочего первого разряда, занятого в строительной отрасли, для соответствующего субъекта РФ (частей субъекта РФ) или части территории РФ (включающей 2 или более субъектов РФ), руб. | С1ср | - | 47872.94 | Расчёт среднемесячного размера оплаты труда рабочего первого разряда, занятого в строительной отрасли на 1 квартал 2022 года с учётом фактических данных об уровне доплат и надбавок за 2021 г.
1.2 | Среднегодовое нормативное число часов работы одного рабочего в месяц, часы (ч.) | tср | 1973ч/12мес. |  | Производственный календарь 2023 год (40-часов.неделя)
1.3 | Коэффициент увеличения | Кув | - | 1
1.4 | Средний разряд работ |  |  | 3.6 | РТМ
1.5 | Тарифный коэффициент среднего разряда работ | КТ | - | 1.278 | Методические рекомендации по определению сметных цен на затраты труда в строительстве, утвержденные приказом Минстроя России от 04.09.2019 №515/пр, табл.2
1.6 | Коэффициент инфляции, определяемый поквартально | Кинф | - | 1.139 | Прогноз социально-экономического развития РФ, публикуемый Министерством экономического развития РФ, по строке "Индекс потребительских цен в среднем в год" на текущий год | https://economy.gov.ru/material/directions/makroec/prognozy_socialno_ekonomicheskogo_razvitiya/prognoz_socialno_ekonomicheskogo_razvitiya_rf_na_period_do_2024_goda_.html
1.7 | Размер средств на оплату труда рабочих-строителей в текущем уровне цен (ФОТр.тек.), руб/чел.-ч | ФОТр.тек. | (С1ср/tср*КТ*Т*Кув)*Кинф |  | Методика расчета индексов изменения сметной стоимости строительства, утвержденной приказом Минстроя России от 05.06.2019 №326/пр, п.31