## Прил.1 Сравнит табл
Приложение № 1
Сравнительная таблица отбора объекта-представителя
Сопоставимый уровень цен:
Единица измерения — 1 ед
№ п/п | Параметр | Объект-представитель 1
1 | Наименование объекта-представителя | ВЛ 750 кВ Белозерская–Ленинградская. ПС 750 кВ Ленинградская. Корректировка
2 | Наименование субъекта Российской Федерации | Ленинградская область
3 | Климатический район и подрайон | IIВ
4 | Мощность объекта | 5
5 | Краткие характеристики конструктивных элементов сооружения (фундаменты, сваи, опоры, металлоконструкции и другие элементы характеризующие объекты) | Ф-1 - 15 шт опоры ОМ-1 и Ом-2 - 10 и 5 шт
6 | Сметная стоимость строительства/ реконструкции/ технического перевооружения/ модернизации в текущем уровне цен по заключению (тыс. руб.), в т.ч.:
6.1 | строительно-монтажные работы
6.2 | оборудование и инвентарь
6.3 | пусконаладочные работы | 0
6.4 | прочие и лимитированные затраты
7 | Сопоставимый уровень цен | 2 кв. 2018 г
8 | Сметная стоимость строительства/ реконструкции/ технического перевооружения/ модернизации в сопоставимом уровне цен, приведенная к условиям строительства в базовом районе (тыс. руб.)
9 | Приведенная сметная стоимость на единицу мощности, тыс. руб. (строка 8/строку 4)
10 | Примечание
Составил ______________________ Е. М. Добровольская
(подпись, инициалы, фамилия)
Проверил ______________________ А.В. Костянецкая
(подпись, инициалы, фамилия)

## Прил.2 Расч стоим
Приложение № 2
Расчет стоимости основных видов работ для выбора объекта-представителя
№ п/п | Перечень конструктивных элементов сооружения (фундаменты, сваи, опоры, металлоконструкции и другие элементы характеризующие объекты-аналоги) и прочих затрат | Объект-представитель 1
|  | Номер сметы | Наименование сметы | Сметная стоимость в уровне цен 2 квартал 2018г, тыс. руб.
|  |  |  | Строительные работы | Монтажные работы | Оборудование | Прочее | Всего
1 | Строительные работы по установке опор и фундаментов под оборудование ОРУ 750кВ | 02-03-02 | ВЛ 750 кВ Белозерская–Ленинградская. ПС 750 кВ Ленинградская. Корректировка
Всего по объекту:
Всего по объекту в сопоставимом уровне цен 2 кв. 2018г:
Составил ______________________ Е. М. Добровольская
(подпись, инициалы, фамилия)
Проверил ______________________ А.В. Костянецкая
(подпись, инициалы, фамилия)

## Прил.3
Приложение № 3
Объектная ресурсная ведомость
п/п | №ЛСР | Код ресурса | Наименование ресурса | Ед. изм. | Кол-во единиц по данным объекта-представителя | Сметная стоимость в ценах на 01.01.2000 (руб.)
[6 empty] | на ед.изм. | общая
1 |  | 2 | З | 4 | 5 | 6 | 7
Затраты труда рабочих
1 |  | 1-4-9 | Затраты труда рабочих (ср 4,9) | чел.-ч | 1354.6693 | 10.94
2 |  | 1-4-1 | Затраты труда рабочих (ср 4,1) | чел.-ч | 362.1924 | 9.76
3 |  | 1-3-3 | Затраты труда рабочих (ср 3,3) | чел.-ч | 391.9117 | 8.86
4 |  | 1-2-8 | Затраты труда рабочих (ср 2,8) | чел.-ч | 223.2576 | 8.38
5 |  | 1-2-2 | Затраты труда рабочих (ср 2,2) | чел.-ч | 214.6692 | 7.94
6 |  | 1-4-0 | Затраты труда рабочих (ср 4) | чел.-ч | 52.1976 | 9.62
7 |  | 1-2-0 | Затраты труда рабочих (ср 2) | чел.-ч | 45.087 | 7.8
8 |  | 1-3-0 | Затраты труда рабочих (ср 3) | чел.-ч | 21.029 | 8.53
9 |  | 1-1-5 | Затраты труда рабочих (ср 1,5) | чел.-ч | 17.1336 | 7.5
10 |  | 1-3-4 | Затраты труда рабочих (ср 3,4) | чел.-ч | 10.4914 | 8.97
11 |  | 1-3-9 | Затраты труда рабочих (ср 3,9) | чел.-ч | 8.4766 | 9.51
12 |  | 1-3-5 | Затраты труда рабочих (ср 3,5) | чел.-ч | 0.5044 | 9.07
Затраты труда машинистов
13 |  | 2 | Затраты труда машинистов | чел.-ч | 1145.646 |  | 39329.4
Машины и механизмы
14 |  | 91.21.22-447 | Установки электрометаллизационные | маш.час | 461.3729 | 74.24
15 |  | 91.05.05-015 | Краны на автомобильном ходу, грузоподъемность 16 т | маш.час | 90.5404 | 115.4
16 |  | 91.14.03-002 | Автомобили-самосвалы, грузоподъемность до 10 т | маш.-ч | 100.364 | 87.49
17 |  | 91.14.02-001 | Автомобили бортовые, грузоподъемность до 5 т | маш.час | 36.4293 | 65.71
18 |  | 91.06.05-057 | Погрузчики одноковшовые универсальные фронтальные пневмоколесные, грузоподъемность 3 т | маш.час | 18.69 | 90.4
19 |  | 91.17.04-036 | Агрегаты сварочные передвижные с дизельным двигателем, номинальный сварочный ток 250-400 А | маш.час | 88.4747 | 14
20 |  | 91.05.06-012 | Краны на гусеничном ходу, грузоподъемность до 16 т | маш.час | 12.5053 | 96.89
21 |  | 91.21.20-013 | Установки для сверления отверстий в железобетоне диаметром до 250 мм | маш.час | 43.4928 | 27.42
22 |  | 91.01.05-085 | Экскаваторы одноковшовые дизельные на гусеничном ходу, емкость ковша 0,5 м3 | маш.час | 11.115 | 100
23 |  | 91.08.09-024 | Трамбовки пневматические при работе от стационарного компрессора | маш.час | 99.7824 | 4.91
24 |  | 91.06.05-011 | Погрузчики, грузоподъемность 5 т | маш.час | 5.0953 | 89.99
25 |  | 91.05.01-017 | Краны башенные, грузоподъемность 8 т | маш.час | 2.2356 | 86.4
26 |  | 91.18.01-007 | Компрессоры передвижные с двигателем внутреннего сгорания, давление до 686 кПа (7 ат), производительность до 5 м3/мин | маш.час | 2.0289 | 90
27 |  | 91.17.04-233 | Установки для сварки ручной дуговой (постоянного тока) | маш.час | 15.8323 | 8.1
28 |  | 91.14.02-002 | Автомобили бортовые, грузоподъемность до 8 т | маш.час | 0.47326 | 85.84
29 |  | 91.08.04-021 | Котлы битумные передвижные 400 л | маш.час | 0.77969 | 30
30 |  | 91.01.01-035 | Бульдозеры, мощность 79 кВт (108 л.с.) | маш.час | 0.29427 | 79.07
31 |  | 91.07.04-001 | Вибраторы глубинные | маш.час | 9.4848 | 1.9
32 |  | 91.21.01-012 | Агрегаты окрасочные высокого давления для окраски поверхностей конструкций, мощность 1 кВт | маш.час | 0.68888 | 6.82
33 |  | 91.08.09-023 | Трамбовки пневматические при работе от передвижных компрессорных станций | маш.час | 8.1312 | 0.55
34 |  | 91.21.22-638 | Пылесосы промышленные, мощность до 2000 Вт | маш.час | 1.1676 | 3.29
35 |  | 91.07.04-002 | Вибраторы поверхностные | маш.час | 1.3475 | 0.5
36 |  | 91.06.03-060 | Лебедки электрические тяговым усилием до 5,79 кН (0,59 т) | маш.час | 0.0070056 | 1.7
Оборудование | [6 empty] | 0
Материалы
37 |  | 04.1.02.05-0009 | Смеси бетонные тяжелого бетона (БСТ), класс B25 (М350) | м3 | 185.136 | 725.69
|  | 01.7.15.01-0091 | Шпилька анкерная Hilti: HAS-E М24/210/54 для использования с капсулами HVU | шт | 780 | 135.53
|  | 08.4.03.03-0034 | Сталь арматурная, горячекатаная, периодического профиля, класс А-III, диаметр 16-18 мм | т | 8.7573 | 7956.21
|  | 10.1.02.03-0001 | Проволока алюминиевая, марка АМЦ, диаметр 1,4-1,8 мм | т | 1.8529 | 30090
|  | 02.3.01.02-0033 | Песок природный обогащенный для строительных работ средний | м3 | 775.2018 | 70.6
|  | 02.2.05.04-1567 | Щебень М 400, фракция 5(3)-10 мм, группа 2 | м3 | 263.235 | 131.08
|  | 08.4.01.01-0022 | Детали анкерные с резьбой из прямых или гнутых круглых стержней | т | 3.3902 | 10100
|  | 01.7.15.03-0034 | Болты с гайками и шайбами оцинкованные, диаметр 12 мм | кг | 704.79 | 25.76
|  | 04.1.02.05-0040 | Смеси бетонные тяжелого бетона (БСТ), крупность заполнителя 20 мм, класс В7,5 (М100) | м3 | 31.671 | 535.46
|  | 01.7.11.07-0032 | Электроды сварочные Э42, диаметр 4 мм | т | 0.60765 | 10315.01
|  | 08.4.03.03-0033 | Сталь арматурная, горячекатаная, периодического профиля, класс А-III, диаметр 14 мм | т | 0.696 | 7997.23
|  | 08.4.03.02-0003 | Сталь арматурная, горячекатаная, гладкая, класс А-I, диаметр 10 мм | т | 0.7251 | 6726.18
|  | 14.5.09.11-0102 | Уайт-спирит | кг | 613.5278 | 6.67
|  | 08.4.03.02-0002 | Сталь арматурная, горячекатаная, гладкая, класс А-I, диаметр 8 мм | т | 0.5793 | 6780
|  | 11.2.13.04-0012 | Щиты из досок, толщина 40 мм | м2 | 51.984 | 57.63
|  | 04.1.02.05-0029 | Смеси бетонные тяжелого бетона (БСТ), крупность заполнителя 10 мм, класс B25 (М350) | м3 | 1.836 | 748.04
|  | 14.4.01.20-0001 | Грунт-краска антикоррозионная цинконаполненная на основе цинка и модифицированного химически стойкого каучука | т | 0.011676 | 107351.35
|  | 01.2.03.03-0018 | Мастика битумная кровельная холодного применения, универсальная | т | 0.2399 | 4812.7
|  | 14.4.01.20-0012 | Грунтовка антикоррозионная цинкнаполненная быстросохнущая, преобразователь ржавчины и окалины | т | 0.008757 | 86794.72
|  | 11.1.03.06-0095 | Доска обрезная, хвойных пород, ширина 75-150 мм, толщина 44 мм и более, длина 4-6,5 м, сорт III | м3 | 0.62506 | 1056
|  | 01.7.11.07-0054 | Электроды сварочные Э42, диаметр 6 мм | т | 0.056544 | 9424
|  | 11.1.02.04-0031 | Лесоматериалы круглые, хвойных пород, для строительства, диаметр 14-24 см, длина 3-6,5 м | м3 | 0.65664 | 558.33
|  | 01.7.07.12-0024 | Пленка полиэтиленовая, толщина 0,15 мм | м2 | 95.6826 | 3.62
|  | 01.7.15.06-0111 | Гвозди строительные | т | 0.025512 | 11978
|  | 01.7.03.01-0001 | Вода | м3 | 108.8402 | 2.44
|  | 11.1.03.01-0079 | Бруски обрезные, хвойных пород, длина 4-6,5 м, ширина 75-150 мм, толщина 40-75 мм, сорт III | м3 | 0.20064 | 1287
|  | 08.3.03.06-0002 | Проволока горячекатаная в мотках, диаметр 6,3-6,5 мм | т | 0.032832 | 4455.2
|  | 11.1.03.06-0087 | Доска обрезная, хвойных пород, ширина 75-150 мм, толщина 25 мм, длина 4-6,5 м, сорт III | м3 | 0.069669 | 1100
|  | 01.3.01.03-0002 | Керосин для технических целей | т | 0.02399 | 2606.9
|  | 03.1.02.03-0011 | Известь строительная негашеная комовая, сорт I | т | 0.041952 | 734.5
|  | 01.2.01.02-0054 | Битумы нефтяные строительные БН-90/10 | т | 0.015994 | 1383.1
|  | 07.2.07.02-0001 | Кондуктор инвентарный металлический | шт | 0.033902 | 346
|  | 14.5.09.07-0030 | Растворитель Р-4 | кг | 1.0216 | 9.42
|  | 01.7.20.08-0051 | Ветошь | кг | 0.09996 | 1.82
Составил ______________________ Е. М. Добровольская
(подпись, инициалы, фамилия)
Проверил ______________________ А.В. Костянецкая
(подпись, инициалы, фамилия)

## Прил.4 РМ
Приложение № 4
Ресурсная модель
Наименование | Сметная стоимость в ценах на 01.01.2023 (руб.) | Удельный вес, (в СМР) | Удельный вес, % (от всего по РМ)
Оплата труда рабочих
Эксплуатация машин основных
Эксплуатация машин прочих
ЭКСПЛУАТАЦИЯ МАШИН, ВСЕГО:
в том числе зарплата машинистов
Материалы основные
Материалы прочие
МАТЕРИАЛЫ, ВСЕГО:
ИТОГО
Сметная прибыль, руб.
Сметная прибыль, %
Накладные расходы, руб.
Накладные расходы, %
ВСЕГО СМР с НР и СП
ВСЕГО стоимость оборудования, в том числе
стоимость оборудования технологического
ИТОГО (СМР + ОБОРУДОВАНИЕ)
ПРОЧ. ЗАТР., УЧТЕННЫЕ ПОКАЗАТЕЛЕМ, в том числе
Временные здания и сооружения - 3,9% |  |  | 3.9%
Дополнительные затраты при производстве строительно-монтажных работ в зимнее время - 2,1% |  |  | 2.1%
Пусконаладочные работы | 0
Затраты по перевозке работников к месту работы и обратно | 0
Затраты, связанные с осуществлением работ вахтовым методом | 0
Расходы на командировки рабочих и пусконаладочного персонала, привлекаемых для выполнения строительства | 0
Затраты на перебазировку машин с базы механизации на строительную площадку и обратно, по которым данные затраты не включены в сметную цену эксплуатации машин и механизмов | 0
Строительный контроль и содержание службы заказчика - 2,14%
Авторский надзор - 0,2%
ИТОГО (СМР+ОБОРУДОВАНИЕ+ПРОЧ. ЗАТР., УЧТЕННЫЕ ПОКАЗАТЕЛЕМ)
Непредвиденные расходы
ВСЕГО:
ИТОГО ПОКАЗАТЕЛЬ НА ЕД. ИЗМ.
Составил ______________________ Е. М. Добровольская
(подпись, инициалы, фамилия)
Проверил ______________________ А.В. Костянецкая
(подпись, инициалы, фамилия)

## Прил.5 Расчет СМР и ОБ
Приложение №5
Расчет стоимости СМР и оборудования
Наименование разрабатываемого показателя УНЦ |  |  | Устройство фундамента 750кВ
№ пп. | Код ресурса | Наименование | Ед. изм. | Кол-во единиц по проектным данным | Сметная стоимость в ценах на 01.01.2000 (руб.) |  | Удельный вес, % | Сметная стоимость в ценах на 01.01.2023 (руб.)
[5 empty] | на ед. изм. | общая |  | на ед. изм. | общая
1 | 2 | 3 | 4 | 5 | 6 | 7 | 8 | 9 | 10
Затраты труда рабочих-строителей
1 | 1-4-1 | Затраты труда рабочих-строителей среднего разряда (4,1) | чел.-ч. |  | 9.76
|  | Итого по разделу "Затраты труда рабочих-строителей" | чел.-ч. |  |  |  | 100%
Затраты труда машинистов
2 | 2 | Затраты труда машинистов | чел.-ч. |  |  |  | 100%
Машины и механизмы
Основные машины и механизмы
3 | 91.21.22-447 | Установки электрометаллизационные | маш.час | 461.3729 | 74.24
4 | 91.05.05-015 | Краны на автомобильном ходу, грузоподъемность 16 т | маш.час | 90.5404 | 115.4
5 | 91.14.03-002 | Автомобили-самосвалы, грузоподъемность до 10 т | маш.-ч | 100.364 | 87.49
6 | 91.14.02-001 | Автомобили бортовые, грузоподъемность до 5 т | маш.час | 36.4293 | 65.71
Итого основные машины и механизмы
7 | 91.06.05-057 | Погрузчики одноковшовые универсальные фронтальные пневмоколесные, грузоподъемность 3 т | маш.час | 18.69 | 90.4
8 | 91.17.04-036 | Агрегаты сварочные передвижные с дизельным двигателем, номинальный сварочный ток 250-400 А | маш.час | 88.4747 | 14
9 | 91.05.06-012 | Краны на гусеничном ходу, грузоподъемность до 16 т | маш.час | 12.5053 | 96.89
10 | 91.21.20-013 | Установки для сверления отверстий в железобетоне диаметром до 250 мм | маш.час | 43.4928 | 27.42
11 | 91.01.05-085 | Экскаваторы одноковшовые дизельные на гусеничном ходу, емкость ковша 0,5 м3 | маш.час | 11.115 | 100
12 | 91.08.09-024 | Трамбовки пневматические при работе от стационарного компрессора | маш.час | 99.7824 | 4.91
13 | 91.06.05-011 | Погрузчики, грузоподъемность 5 т | маш.час | 5.0953 | 89.99
14 | 91.05.01-017 | Краны башенные, грузоподъемность 8 т | маш.час | 2.2356 | 86.4
15 | 91.18.01-007 | Компрессоры передвижные с двигателем внутреннего сгорания, давление до 686 кПа (7 ат), производительность до 5 м3/мин | маш.час | 2.0289 | 90
16 | 91.17.04-233 | Установки для сварки ручной дуговой (постоянного тока) | маш.час | 15.8323 | 8.1
17 | 91.14.02-002 | Автомобили бортовые, грузоподъемность до 8 т | маш.час | 0.47326 | 85.84
18 | 91.08.04-021 | Котлы битумные передвижные 400 л | маш.час | 0.77969 | 30
19 | 91.01.01-035 | Бульдозеры, мощность 79 кВт (108 л.с.) | маш.час | 0.29427 | 79.07
20 | 91.07.04-001 | Вибраторы глубинные | маш.час | 9.4848 | 1.9
21 | 91.21.01-012 | Агрегаты окрасочные высокого давления для окраски поверхностей конструкций, мощность 1 кВт | маш.час | 0.68888 | 6.82
22 | 91.08.09-023 | Трамбовки пневматические при работе от передвижных компрессорных станций | маш.час | 8.1312 | 0.55
23 | 91.21.22-638 | Пылесосы промышленные, мощность до 2000 Вт | маш.час | 1.1676 | 3.29
24 | 91.07.04-002 | Вибраторы поверхностные | маш.час | 1.3475 | 0.5
25 | 91.06.03-060 | Лебедки электрические тяговым усилием до 5,79 кН (0,59 т) | маш.час | 0.0070056 | 1.7
Итого прочие машины и механизмы
|  | Итого по разделу «Машины и механизмы» |  |  |  |  | 100%
Оборудование
Основное оборудование
|  | Итого основное оборудование |  |  |  | 0 |  |  | 0
|  | Итого прочее оборудование |  |  |  | 0 |  |  | 0
Итого по разделу «Оборудование»
|  | в том числе технологическое оборудование |  |  |  | 0
Материалы
Основные материалы
26 | 04.1.02.05-0009 | Смеси бетонные тяжелого бетона (БСТ), класс B25 (М350) | м3 | 185.136 | 725.69
27 | 01.7.15.01-0091 | Шпилька анкерная Hilti: HAS-E М24/210/54 для использования с капсулами HVU | шт | 780 | 135.53
| 08.4.03.03-0034 | Сталь арматурная, горячекатаная, периодического профиля, класс А-III, диаметр 16-18 мм | т | 8.7573 | 7956.21
| 10.1.02.03-0001 | Проволока алюминиевая, марка АМЦ, диаметр 1,4-1,8 мм | т | 1.8529 | 30090
| 02.3.01.02-0033 | Песок природный обогащенный для строительных работ средний | м3 | 775.2018 | 70.6
Итого основные материалы
31 | 02.2.05.04-1567 | Щебень М 400, фракция 5(3)-10 мм, группа 2 | м3 | 263.235 | 131.08
| 08.4.01.01-0022 | Детали анкерные с резьбой из прямых или гнутых круглых стержней | т | 3.3902 | 10100
| 01.7.15.03-0034 | Болты с гайками и шайбами оцинкованные, диаметр 12 мм | кг | 704.79 | 25.76
| 04.1.02.05-0040 | Смеси бетонные тяжелого бетона (БСТ), крупность заполнителя 20 мм, класс В7,5 (М100) | м3 | 31.671 | 535.46
| 01.7.11.07-0032 | Электроды сварочные Э42, диаметр 4 мм | т | 0.60765 | 10315.01
| 08.4.03.03-0033 | Сталь арматурная, горячекатаная, периодического профиля, класс А-III, диаметр 14 мм | т | 0.696 | 7997.23
| 08.4.03.02-0003 | Сталь арматурная, горячекатаная, гладкая, класс А-I, диаметр 10 мм | т | 0.7251 | 6726.18
| 14.5.09.11-0102 | Уайт-спирит | кг | 613.5278 | 6.67
| 08.4.03.02-0002 | Сталь арматурная, горячекатаная, гладкая, класс А-I, диаметр 8 мм | т | 0.5793 | 6780
| 11.2.13.04-0012 | Щиты из досок, толщина 40 мм | м2 | 51.984 | 57.63
| 04.1.02.05-0029 | Смеси бетонные тяжелого бетона (БСТ), крупность заполнителя 10 мм, класс B25 (М350) | м3 | 1.836 | 748.04
| 14.4.01.20-0001 | Грунт-краска антикоррозионная цинконаполненная на основе цинка и модифицированного химически стойкого каучука | т | 0.011676 | 107351.35
| 01.2.03.03-0018 | Мастика битумная кровельная холодного применения, универсальная | т | 0.2399 | 4812.7
| 14.4.01.20-0012 | Грунтовка антикоррозионная цинкнаполненная быстросохнущая, преобразователь ржавчины и окалины | т | 0.008757 | 86794.72
| 11.1.03.06-0095 | Доска обрезная, хвойных пород, ширина 75-150 мм, толщина 44 мм и более, длина 4-6,5 м, сорт III | м3 | 0.62506 | 1056
| 01.7.11.07-0054 | Электроды сварочные Э42, диаметр 6 мм | т | 0.056544 | 9424
| 11.1.02.04-0031 | Лесоматериалы круглые, хвойных пород, для строительства, диаметр 14-24 см, длина 3-6,5 м | м3 | 0.65664 | 558.33
| 01.7.07.12-0024 | Пленка полиэтиленовая, толщина 0,15 мм | м2 | 95.6826 | 3.62
| 01.7.15.06-0111 | Гвозди строительные | т | 0.025512 | 11978
| 01.7.03.01-0001 | Вода | м3 | 108.8402 | 2.44
| 11.1.03.01-0079 | Бруски обрезные, хвойных пород, длина 4-6,5 м, ширина 75-150 мм, толщина 40-75 мм, сорт III | м3 | 0.20064 | 1287
| 08.3.03.06-0002 | Проволока горячекатаная в мотках, диаметр 6,3-6,5 мм | т | 0.032832 | 4455.2
| 11.1.03.06-0087 | Доска обрезная, хвойных пород, ширина 75-150 мм, толщина 25 мм, длина 4-6,5 м, сорт III | м3 | 0.069669 | 1100
| 01.3.01.03-0002 | Керосин для технических целей | т | 0.02399 | 2606.9
| 03.1.02.03-0011 | Известь строительная негашеная комовая, сорт I | т | 0.041952 | 734.5
| 01.2.01.02-0054 | Битумы нефтяные строительные БН-90/10 | т | 0.015994 | 1383.1
| 07.2.07.02-0001 | Кондуктор инвентарный металлический | шт | 0.033902 | 346
| 14.5.09.07-0030 | Растворитель Р-4 | кг | 1.0216 | 9.42
| 01.7.20.08-0051 | Ветошь | кг | 0.09996 | 1.82
Итого прочие материалы
|  | Итого по разделу «Материалы» |  |  |  |  | 100%
ИТОГО ПО РМ
|  | Накладные расходы | % | 97% |  | 103020.99
|  | Сметная прибыль | % | 54% |  | 57558.81
Итого СМР (с НР и СП)
ВСЕГО СМР + ОБОРУДОВАНИЕ
|  | ИТОГО ПОКАЗАТЕЛЬ НА ЕД. ИЗМ. | ед.
Составил ______________________ Е. М. Добровольская
(подпись, инициалы, фамилия)
Проверил ______________________ А.В. Костянецкая
(подпись, инициалы, фамилия)

## Прил.6 Расчет ОБ
Приложение №6
Расчет стоимости оборудования
№ пп. | Код ресурса | Наименование | Ед. изм. | Кол-во единиц по проектным данным | Сметная стоимость в ценах на 01.01.2000 (руб.)
[5 empty] | на ед. изм. | общая
1 | 2 | 3 | 4 | 5 | 6 | 7
ИНЖЕНЕРНОЕ ОБОРУДОВАНИЕ
|  | ИТОГО ИНЖЕНЕРНОЕ ОБОРУДОВАНИЕ |  |  |  | 0
ТЕХНОЛОГИЧЕСКОЕ ОБОРУДОВАНИЕ
|  | ИТОГО ТЕХНОЛОГИЧЕСКОЕ ОБОРУДОВАНИЕ |  |  |  | 0
Всего по разделу «Оборудование»
Составил ______________________ Е. М. Добровольская
(подпись, инициалы, фамилия)
Проверил ______________________ А.В. Костянецкая
(подпись, инициалы, фамилия)

## Прил.7
Приложение №7
Расчет показателя УНЦ
Наименование разрабатываемого показателя УНЦ -
Единица измерения — 1 ед
Код показателя | Наименование показателя | Наименование РМ, входящих в состав показателя | Норматив цены на 01.01.2023, тыс.руб.
1 | 2 | 3 | 4
И1,3 | Устройство фундаментов
Составил ______________________ Е. М. Добровольская
(подпись, инициалы, фамилия)
Проверил ______________________ А.В. Костянецкая
(подпись, инициалы, фамилия)

## Прил.10
Приложение № 10
Используемые индексы изменений сметной стоимости и нормы сопутствующих затрат
Наименование индекса / норм сопутствующих затрат | Дата применения и обоснование индекса / норм сопутствующих затрат | Размер индекса / норма сопутствующих затрат
1 | 2 | 3
Индекс изменения сметной стоимости на 1 квартал 2023 года. ОЗП | Письмо Минстроя России от от 30.03.2023г. №17106-ИФ/09 прил.1 | 44.29
Индекс изменения сметной стоимости на 1 квартал 2023 года. ЭМ | Письмо Минстроя России от от 30.03.2023г. №17106-ИФ/09 прил.1 | 13.47
Индекс изменения сметной стоимости на 1 квартал 2023 года. МАТ | Письмо Минстроя России от от 30.03.2023г. №17106-ИФ/09 прил.1 | 8.04
Индекс изменения сметной стоимости на 1 квартал 2023 года. ОБ | Письмо Минстроя России от 23.02.2023г. №9791-ИФ/09 прил.6 | 6.26
Временные здания и сооружения | п.39.1 Приложения №1 Методики определения затрат на строительство временных зданий и сооружений по приказу Минстроя РФ №332/пр от 19.06.2020 | 3.9%
Дополнительные затраты при производстве строительно-монтажных работ в зимнее время | п.51 Приложения №1 Методики определения дополнительных затрат при производстве работ в зимнее время по приказу Минстроя РФ №325/пр от 25.05.2021 | 2.1%
Строительный контроль | Постановление Правительства РФ от 21.06.10 г. № 468 | 2.14%
Авторский надзор - 0,2% | Приказ от 4.08.2020 № 421/пр п.173 | 0.2%
Непредвиденные расходы | Приказ от 4.08.2020 № 421/пр п.179 | 3%
Составил ______________________ Е. М. Добровольская
(подпись, инициалы, фамилия)
Проверил ______________________ А.В. Костянецкая
(подпись, инициалы, фамилия)

## ФОТр.тек.
Расчет размера средств на оплату труда рабочих-строителей в текущем уровне цен (ФОТр.тек.)
Составлен в уровне цен на 01.01.2023 г.
№ пп. | Наименование элемента | Обозначение | Формула | Величина элемента | Наименования обосновывающих документов
1 | 2 | 3 | 4 | 5 | 6
1.1 | Среднемесячный размер оплаты труда рабочего первого разряда, занятого в строительной отрасли, для соответствующего субъекта РФ (частей субъекта РФ) или части территории РФ (включающей 2 или более субъектов РФ), руб. | С1ср | - | 47872.94 | Расчёт среднемесячного размера оплаты труда рабочего первого разряда, занятого в строительной отрасли на 1 квартал 2022 года с учётом фактических данных об уровне доплат и надбавок за 2021 г.
1.2 | Среднегодовое нормативное число часов работы одного рабочего в месяц, часы (ч.) | tср | 1973ч/12мес. |  | Производственный календарь 2023 год (40-часов.неделя)
1.3 | Коэффициент увеличения | Кув | - | 1
1.4 | Средний разряд работ |  |  | 4.1 | РТМ
1.5 | Тарифный коэффициент среднего разряда работ | КТ | - | 1.359 | Методические рекомендации по определению сметных цен на затраты труда в строительстве, утвержденные приказом Минстроя России от 04.09.2019 №515/пр, табл.2
1.6 | Коэффициент инфляции, определяемый поквартально | Кинф | - | 1.139 | Прогноз социально-экономического развития РФ, публикуемый Министерством экономического развития РФ, по строке "Индекс потребительских цен в среднем в год" на текущий год | https://economy.gov.ru/material/directions/makroec/prognozy_socialno_ekonomicheskogo_razvitiya/prognoz_socialno_ekonomicheskogo_razvitiya_rf_na_period_do_2024_goda_.html
1.7 | Размер средств на оплату труда рабочих-строителей в текущем уровне цен (ФОТр.тек.), руб/чел.-ч | ФОТр.тек. | (С1ср/tср*КТ*Т*Кув)*Кинф |  | Методика расчета индексов изменения сметной стоимости строительства, утвержденной приказом Минстроя России от 05.06.2019 №326/пр, п.31