## Прил.1 Сравнит табл
Приложение № 1
Сравнительная таблица отбора объекта-представителя
Данный показатель относится к группе "Актуализация УНЦ" (п.8 Методики). Данная РМ актуализирована на базе согласованной РТМ из УНЦ, утвержденных приказом Минэнерго №10 от 17.01.2019 года. Выбор (замена) объекта-представителя не производился
Наименование разрабатываемого показателя УНЦ |  | Однополюсный разъединитель без устройства фундамента напряжение 6-35 кВ
Сопоставимый уровень цен: сентябрь 2016 г.
Единица измерения — 1 ед.
№ п/п | Параметр | Объект-представитель
1 | Наименование объекта-представителя | Коплексная реконструкция ПС №2 Красково (ЮЭС)
2 | Наименование субъекта Российской Федерации | Московская область
3 | Климатический район и подрайон | IIВ
4 | Мощность объекта | 2
5 | Краткие характеристики конструктивных элементов сооружения (фундаменты, сваи, опоры, металлоконструкции и другие элементы характеризующие объекты) | Разъединитель однополюсный, наружной установки с одним заземляющими ножом со стороны подвижной колонки Uном=35 кВ Iном.=1000 А, Iоткл.=20 кА с ручными приводами для главных и заземляющих ножей РГП.1б-35.II/1000-20 УХЛ1 - 2 компл.
6 | Сметная стоимость строительства/ реконструкции/ технического перевооружения/ модернизации в текущем уровне цен по заключению (тыс. руб.), в т.ч.: | 1408.7786
6.1 | строительно-монтажные работы | 124.04
6.2 | оборудование и инвентарь | 1210.4
6.3 | пусконаладочные работы | 67.7824
6.4 | прочие и лимитированные затраты | 6.5562
7 | Сопоставимый уровень цен | сентябрь 2016 г.
8 | Сметная стоимость строительства/ реконструкции/ технического перевооружения/ модернизации в сопоставимом уровне цен, приведенная к условиям строительства в базовом районе (тыс. руб.) | 1408.7786
9 | Приведенная сметная стоимость на единицу мощности, тыс. руб. (строка 8/строку 4) | 704.3893
10 | Примечание | Выбран объектом-представителем с учетом минимальной удельной стоимости. Исключены доп. затраты, связанные с усложненными условиями выполнения смр (стесненность, работа вблизи объектов под высоким напряжением)
Составил ______________________ Е. М. Добровольская
(подпись, инициалы, фамилия)
Проверил ______________________ А.В. Костянецкая
(подпись, инициалы, фамилия)

## Прил.2 Расч стоим
Приложение № 2
Расчет стоимости основных видов работ для выбора объекта-представителя
Наименование разрабатываемого показателя УНЦ - |  | Однополюсный разъединитель без устройства фундамента напряжение 6-35 кВ
Единица измерения — 1 ед.
№ п/п | Перечень конструктивных элементов сооружения (фундаменты, сваи, опоры, металлоконструкции и другие элементы характеризующие объекты-аналоги) и прочих затрат | Объект-представитель 1
|  | Номер сметы | Наименование сметы | Сметная стоимость в уровне цен сентябрь 2016 г., тыс. руб.
|  |  |  | Строительные работы | Монтажные работы | Оборудование | Прочее | Всего
1 | Разъединитель однополюсный, наружной установки с одним заземляющими ножом со стороны подвижной колонки Uном=35 кВ Iном.=1000 А, Iоткл.=20 кА с ручными приводами для главных и заземляющих ножей РГП.1б-35.II/1000-20 УХЛ1 - 2 компл. | 02-01-03 э | ОРУ 10 кВ. Электротехнические решения |  | 124.0373 | 1210.4 | 67.7824 | 1402.2197
Всего по объекту: |  |  |  |  | 124.0373 | 1210.4 | 67.7824 | 1402.2197
Всего по объекту в сопоставимом уровне цен сентябрь 2016г: |  |  |  |  | 124.0373 | 1210.4 | 67.7824 | 1402.2197
Составил ______________________ Е. М. Добровольская
(подпись, инициалы, фамилия)
Проверил ______________________ А.В. Костянецкая
(подпись, инициалы, фамилия)

## Прил.3
Приложение № 3
Объектная ресурсная ведомость
Наименование разрабатываемого показателя УНЦ — Однополюсный разъединитель без устройства фундамента напряжение 6-35 кВ
п/п | №ЛСР | Код ресурса | Наименование ресурса | Ед. изм. | Кол-во единиц по данным объекта-представителя | Сметная стоимость в ценах на 01.01.2000 (руб.)
[6 empty] | на ед.изм. | общая
1 |  | 2 | З | 4 | 5 | 6 | 7
Затраты труда рабочих |  |  |  |  | 78.9591 |  | 759.48
1 |  | 1-2-0 | Затраты труда рабочих (ср 4) | чел.-ч | 76.4295 | 9.62 | 735.25
2 |  | 1-2-9 | Затраты труда рабочих (ср 4,1) | чел.-ч | 1.9584 | 9.76 | 19.11
3 |  | 1-4-0 | Затраты труда рабочих (ср 3,4) | чел.-ч | 0.5712 | 8.97 | 5.12
Затраты труда машинистов | [6 empty] | 133.1202
4 |  | 2 | Затраты труда машинистов | чел.-ч | 9.384 |  | 133.1202
Машины и механизмы | [6 empty] | 897.71
5 |  | 91.05.05-015 | Краны на автомобильном ходу, грузоподъемность 16 т | маш.час | 6.41 | 115.4 | 739.71
6 |  | 91.16.01-001 | Электростанции передвижные, мощность 2 кВт | маш.час | 2.21 | 22.29 | 49.26
7 |  | 91.17.04-233 | Установки для сварки ручной дуговой (постоянного тока) | маш.час | 4.72 | 8.1 | 38.23
8 |  | 91.14.02-001 | Автомобили бортовые, грузоподъемность до 5 т | маш.час | 0.5 | 65.71 | 32.86
9 |  | 91.21.01-014 | Агрегаты окрасочные с пневматическим распылением для окраски фасадов зданий, производительность 500 м3/ч, мощность 1 кВт | маш.час | 2.21 | 5.59 | 12.35
10 |  | 91.06.03-058 | Лебедки электрические тяговым усилием 156,96 кН (16 т) | маш.час | 0.08 | 131.44 | 10.52
11 |  | 91.18.01-011 | Компрессоры передвижные с электродвигателем давление 600 кПа (6 ат), производительность 0,5 м3/мин | маш.час | 2.21 | 3.7 | 8.18
12 |  | 91.17.04-036 | Агрегаты сварочные передвижные с дизельным двигателем, номинальный сварочный ток 250-400 А | маш.час | 0.47 | 14 | 6.58
13 |  | 91.07.04-002 | Вибраторы поверхностные | маш.час | 0.04 | 0.5 | 0.02
Оборудование | [6 empty] | 211369.22
14 |  | Прайс из СД ОП | Разъединитель 35 кВ, 1000А, 20 кА | шт. | 2 | 47266.08 | 94532.16
15 |  | Прайс из СД ОП | Шкаф управления разъединителями | шт. | 2 | 58418.53 | 116837.06
Материалы | [6 empty] | 6098.26
16 |  | 21.1.06.10-0411 | Кабель силовой с медными жилами ВВГнг(A)-LS 5х16мк(N, РЕ)-1000 | 1000 м | 0.014 | 98440.41 | 1378.17
17 |  | 21.1.08.03-0574 | Кабель контрольный КВВГЭнг(А)-LS 4x2,5 | 1000 м | 0.028 | 38348.22 | 1073.75
18 |  | 05.1.01.10-0131 | Лотки каналов и тоннелей железобетонные для прокладки коммуникаций | м3 | 0.56 | 1837.28 | 1028.88
19 |  | 07.2.07.12-0011 | Элементы конструктивные зданий и сооружений с преобладанием гнутосварных профилей и круглых труб, средняя масса сборочной единицы до 0,1 т | т | 0.080464 | 11255 | 905.62
20 |  | 07.2.07.12-0019 | Элементы конструктивные зданий и сооружений с преобладанием горячекатаных профилей, средняя масса сборочной единицы до 0,1 т | т | 0.032527 | 8060 | 262.17
21 |  | 20.1.01.02-0067 | Зажим аппаратный прессуемый: А4А-400-2 | 100 шт. | 0.04 | 6505 | 260.2
22 |  | 02.2.05.04-1777 | Щебень М 800, фракция 20-40 мм, группа 2 | м3 | 1.6 | 108.4 | 173.44
23 |  | 01.7.15.03-0035 | Болты с гайками и шайбами оцинкованные, диаметр 20 мм | кг | 6.53 | 24.97 | 163.05
24 |  | 21.2.01.02-0086 | Провод неизолированный для воздушных линий электропередачи АС 70/11 | т | 0.00446 | 31957.37 | 142.53
25 |  | 14.4.04.04-0001 | Эмаль кремнийорганическая КО-88 серебристая термостойкая СЕРЕБРОЛ | т | 0.0017 | 74639.75 | 126.89
26 |  | 08.3.07.01-0076 | Прокат полосовой, горячекатаный, марка стали Ст3сп, ширина 50-200 мм, толщина 4-5 мм | т | 0.024 | 5000 | 120
27 |  | 14.4.02.09-0001 | Краска | кг | 3.52 | 28.6 | 100.67
28 |  | 01.7.15.03-0042 | Болты с гайками и шайбами строительные | кг | 8.78 | 9.04 | 79.37
29 |  | 01.7.11.07-0034 | Электроды сварочные Э42А, диаметр 4 мм | кг | 7 | 10.57 | 73.99
30 |  | 08.4.03.02-0001 | Сталь арматурная, горячекатаная, гладкая, класс А-I, диаметр 6 мм | т | 0.008 | 7418.82 | 59.35
31 |  | 01.7.15.11-0026 | Шайбы квадратные | 100 шт | 0.16 | 254 | 40.64
32 |  | 01.3.01.06-0050 | Смазка универсальная тугоплавкая УТ (консталин жировой) | т | 0.002 | 17500 | 35
33 |  | 04.1.02.05-0011 | Смеси бетонные тяжелого бетона (БСТ), класс В30 (М400) | м3 | 0.03672 | 790 | 29.01
34 |  | 01.7.20.08-0031 | Бязь суровая | 10 м2 | 0.2 | 79.1 | 15.82
35 |  | 999-9950 | Вспомогательные ненормируемые ресурсы (2% от Оплаты труда рабочих) | руб | 13.9 | 1 | 13.9
36 |  | 01.7.11.07-0032 | Электроды сварочные Э42, диаметр 4 мм | т | 0.0013164 | 10315.01 | 13.58
37 |  | 11.1.03.06-0087 | Доска обрезная, хвойных пород, ширина 75-150 мм, толщина 25 мм, длина 4-6,5 м, сорт III | м3 | 0.001152 | 1100 | 1.27
38 |  | 11.1.03.06-0095 | Доска обрезная, хвойных пород, ширина 75-150 мм, толщина 44 мм и более, длина 4-6,5 м, сорт III | м3 | 0.000504 | 1056 | 0.53
39 |  | 01.7.15.06-0111 | Гвозди строительные | т | 3.6e-05 | 11978 | 0.43
Составил ______________________ Е. М. Добровольская
(подпись, инициалы, фамилия)
Проверил ______________________ А.В. Костянецкая
(подпись, инициалы, фамилия)

## Прил.4 РМ
Приложение № 4
Ресурсная модель
Наименование разрабатываемого показателя УНЦ — Однополюсный разъединитель без устройства фундамента напряжение 6-35 кВ
Единица измерения — 1 ед.
Наименование | Сметная стоимость в ценах на 01.01.2023 (руб.) | Удельный вес, (в СМР) | Удельный вес, % (от всего по РМ)
Оплата труда рабочих | 35084.4 | 22.6% | 1.1%
Эксплуатация машин основных | 10627.51 | 6.847% | 0.3332%
Эксплуатация машин прочих | 1464.66 | 0.9436% | 0.04592%
ЭКСПЛУАТАЦИЯ МАШИН, ВСЕГО: | 12092.17 | 7.79% | 0.3791%
в том числе зарплата машинистов | 5895.87 | 3.798% | 0.1848%
Материалы основные | 42172.03 | 27.17% | 1.322%
Материалы прочие | 6857.92 | 4.418% | 0.215%
МАТЕРИАЛЫ, ВСЕГО: | 49029.95 | 31.59% | 1.537%
ИТОГО | 96206.52
Сметная прибыль, руб. | 20490.14 | 13.2% | 0.6424%
Сметная прибыль, % | 50%
Накладные расходы, руб. | 38521.45 | 24.82% | 1.208%
Накладные расходы, % | 94%
ВСЕГО СМР с НР и СП | 155218.11 | 100% | 4.866%
ВСЕГО стоимость оборудования, в том числе | 2699305.61 |  | 84.63%
стоимость оборудования технологического | 2699305.61 |  | 84.63%
ИТОГО (СМР + ОБОРУДОВАНИЕ) | 2854523.72 |  | 89.49%
ПРОЧ. ЗАТР., УЧТЕННЫЕ ПОКАЗАТЕЛЕМ, в том числе
Временные здания и сооружения - 3,9% | 6053.51 |  | 0.1898%
Дополнительные затраты при производстве строительно-монтажных работ в зимнее время - 2,1% | 3386.7 |  | 0.1062%
Пусконаладочные работы | 162014.28 |  | 5.079%
Затраты по перевозке работников к месту работы и обратно | 0 |  | 0%
Затраты, связанные с осуществлением работ вахтовым методом | 0 |  | 0%
Расходы на командировки рабочих и пусконаладочного персонала, привлекаемых для выполнения строительства | 0 |  | 0%
Затраты на перебазировку машин с базы механизации на строительную площадку и обратно, по которым данные затраты не включены в сметную цену эксплуатации машин и механизмов | 0 |  | 0%
Строительный контроль и содержание службы заказчика - 2,14% | 64755.93 |  | 2.03%
Авторский надзор - 0,2% | 6051.96 |  | 0.1897%
ИТОГО (СМР+ОБОРУДОВАНИЕ+ПРОЧ. ЗАТР., УЧТЕННЫЕ ПОКАЗАТЕЛЕМ) | 3096786.1 |  | 97.09%
Непредвиденные расходы | 92903.58 |  | 3%
ВСЕГО: | 3189689.68 |  | 100%
ИТОГО ПОКАЗАТЕЛЬ НА ЕД. ИЗМ. | 1594844.84
Составил ______________________ Е. М. Добровольская
(подпись, инициалы, фамилия)
Проверил ______________________ А.В. Костянецкая
(подпись, инициалы, фамилия)

## Прил.5 Расчет СМР и ОБ
Приложение №5
Расчет стоимости СМР и оборудования
| Наименование разрабатываемого показателя УНЦ |  | Однополюсный разъединитель без устройства фундамента напряжение 20-35 кВ
Единица измерения — 1 ед.
№ пп. | Код ресурса | Наименование | Ед. изм. | Кол-во единиц по проектным данным | Сметная стоимость в ценах на 01.01.2000 (руб.) |  | Удельный вес, % | Сметная стоимость в ценах на 01.01.2023 (руб.)
[5 empty] | на ед. изм. | общая |  | на ед. изм. | общая
1 | 2 | 3 | 4 | 5 | 6 | 7 | 8 | 9 | 10
Затраты труда рабочих-строителей
1 | 1-4-0 | Затраты труда рабочих-строителей среднего разряда (4,0) | чел.-ч. | 78.948 | 9.62 | 759.48 | 100% | 444.3987 | 35084.4
|  | Итого по разделу "Затраты труда рабочих-строителей" | чел.-ч. | 78.948 |  | 759.48 | 100% |  | 35084.4
Затраты труда машинистов
2 | 2 | Затраты труда машинистов | чел.-ч. | 9.384 | 14.1859 | 133.1202 | 100% | 628.29 | 5895.87
Машины и механизмы
Основные машины и механизмы
3 | 91.05.05-015 | Краны на автомобильном ходу, грузоподъемность 16 т | маш.час | 6.41 | 115.4 | 739.71 | 82.4% | 1554.44 | 9963.96
4 | 91.16.01-001 | Электростанции передвижные, мощность 2 кВт | маш.час | 2.21 | 22.29 | 49.26 | 5.487% | 300.25 | 663.55
|  | Итого основные машины и механизмы |  |  |  | 788.97 | 87.89% |  | 10627.51
5 | 91.17.04-233 | Установки для сварки ручной дуговой (постоянного тока) | маш.час | 4.72 | 8.1 | 38.23 | 4.259% | 109.11 | 515
6 | 91.14.02-001 | Автомобили бортовые, грузоподъемность до 5 т | маш.час | 0.5 | 65.71 | 32.86 | 3.66% | 885.11 | 442.56
7 | 91.21.01-014 | Агрегаты окрасочные с пневматическим распылением для окраски фасадов зданий, производительность 500 м3/ч, мощность 1 кВт | маш.час | 2.21 | 5.59 | 12.35 | 1.376% | 75.3 | 166.41
8 | 91.06.03-058 | Лебедки электрические тяговым усилием 156,96 кН (16 т) | маш.час | 0.08 | 131.44 | 10.52 | 1.172% | 1770.5 | 141.64
9 | 91.18.01-011 | Компрессоры передвижные с электродвигателем давление 600 кПа (6 ат), производительность 0,5 м3/мин | маш.час | 2.21 | 3.7 | 8.18 | 0.9112% | 49.84 | 110.15
10 | 91.17.04-036 | Агрегаты сварочные передвижные с дизельным двигателем, номинальный сварочный ток 250-400 А | маш.час | 0.47 | 14 | 6.58 | 0.733% | 188.58 | 88.63
11 | 91.07.04-002 | Вибраторы поверхностные | маш.час | 0.04 | 0.5 | 0.02 | 0.002228% | 6.74 | 0.27
|  | Итого прочие машины и механизмы |  |  |  | 108.74 | 12.11% |  | 1464.66
|  | Итого по разделу «Машины и механизмы» |  |  |  | 897.71 | 100% |  | 12092.17
Оборудование
Основное оборудование
12 | БЦ.63.536 | Разъединитель 35 кВ, 1000А, 20 кА | шт. | 2 | 160487.67 | 320975.34 | 74.44% | 1004652.8 | 2009305.6
|  | Итого основное оборудование |  |  |  | 320975.34 | 74.44% |  | 2009305.6
13 | БЦ.30_1.159 | Шкаф управления разъединителями | шт. | 2 | 55111.82 | 110223.64 | 25.56% | 345000 | 690000
[6 empty] | 0 | 0% | 0 | 0
|  | Итого прочее оборудование |  |  |  | 110223.64 | 25.56% |  | 690000
|  | Итого по разделу «Оборудование» |  |  |  | 431198.98 | 100% |  | 2699305.6
|  | в том числе технологическое оборудование |  |  |  | 431198.98 | 100% |  | 2699305.61
Материалы
Основные материалы
14 | 21.1.06.10-0411 | Кабель силовой с медными жилами ВВГнг(A)-LS 5х16мк(N, РЕ)-1000 | 1000 м | 0.014 | 98440.41 | 1378.17 | 22.6% | 791460.9 | 11080.45
15 | 21.1.08.03-0574 | Кабель контрольный КВВГЭнг(А)-LS 4x2,5 | 1000 м | 0.028 | 38348.22 | 1073.75 | 17.61% | 308319.69 | 8632.95
16 | 05.1.01.10-0131 | Лотки каналов и тоннелей железобетонные для прокладки коммуникаций | м3 | 0.56 | 1837.28 | 1028.88 | 16.87% | 14771.73 | 8272.17
17 | 07.2.07.12-0011 | Элементы конструктивные зданий и сооружений с преобладанием гнутосварных профилей и круглых труб, средняя масса сборочной единицы до 0,1 т | т | 0.080464 | 11255 | 905.62 | 14.85% | 90490.2 | 7281.2
18 | 07.2.07.12-0019 | Элементы конструктивные зданий и сооружений с преобладанием горячекатаных профилей, средняя масса сборочной единицы до 0,1 т | т | 0.032527 | 8060 | 262.17 | 4.299% | 64802.4 | 2107.83
19 | 20.1.01.02-0067 | Зажим аппаратный прессуемый: А4А-400-2 | 100 шт. | 0.04 | 6505 | 260.2 | 4.267% | 52300.2 | 2092.01
20 | 02.2.05.04-1777 | Щебень М 800, фракция 20-40 мм, группа 2 | м3 | 1.6 | 108.4 | 173.44 | 2.844% | 871.54 | 1394.46
21 | 01.7.15.03-0035 | Болты с гайками и шайбами оцинкованные, диаметр 20 мм | кг | 6.53 | 24.97 | 163.05 | 2.674% | 200.76 | 1310.96
|  | Итого основные материалы |  |  |  | 5245.28 | 86.01% |  | 42172.03
22 | 21.2.01.02-0086 | Провод неизолированный для воздушных линий электропередачи АС 70/11 | т | 0.00446 | 31957.37 | 142.53 | 2.337% | 256937.25 | 1145.94
23 | 14.4.04.04-0001 | Эмаль кремнийорганическая КО-88 серебристая термостойкая СЕРЕБРОЛ | т | 0.0017 | 74639.75 | 126.89 | 2.081% | 600103.59 | 1020.18
24 | 08.3.07.01-0076 | Прокат полосовой, горячекатаный, марка стали Ст3сп, ширина 50-200 мм, толщина 4-5 мм | т | 0.024 | 5000 | 120 | 1.968% | 40200 | 964.8
25 | 14.4.02.09-0001 | Краска | кг | 3.52 | 28.6 | 100.67 | 1.651% | 229.94 | 809.39
26 | 01.7.15.03-0042 | Болты с гайками и шайбами строительные | кг | 8.78 | 9.04 | 79.37 | 1.302% | 72.68 | 638.13
27 | 01.7.11.07-0034 | Электроды сварочные Э42А, диаметр 4 мм | кг | 7 | 10.57 | 73.99 | 1.213% | 84.98 | 594.86
28 | 08.4.03.02-0001 | Сталь арматурная, горячекатаная, гладкая, класс А-I, диаметр 6 мм | т | 0.008 | 7418.82 | 59.35 | 0.9732% | 59647.31 | 477.18
29 | 01.7.15.11-0026 | Шайбы квадратные | 100 шт | 0.16 | 254 | 40.64 | 0.6664% | 2042.16 | 326.75
30 | 01.3.01.06-0050 | Смазка универсальная тугоплавкая УТ (консталин жировой) | т | 0.002 | 17500 | 35 | 0.5739% | 140700 | 281.4
31 | 04.1.02.05-0011 | Смеси бетонные тяжелого бетона (БСТ), класс В30 (М400) | м3 | 0.03672 | 790 | 29.01 | 0.4757% | 6351.6 | 233.23
32 | 01.7.20.08-0031 | Бязь суровая | 10 м2 | 0.2 | 79.1 | 15.82 | 0.2594% | 635.96 | 127.19
33 | 999-9950 | Вспомогательные ненормируемые ресурсы (2% от Оплаты труда рабочих) | руб | 13.9 | 1 | 13.9 | 0.2279% | 8.04 | 111.76
34 | 01.7.11.07-0032 | Электроды сварочные Э42, диаметр 4 мм | т | 0.0013164 | 10315.01 | 13.58 | 0.2227% | 82932.68 | 109.17
35 | 11.1.03.06-0087 | Доска обрезная, хвойных пород, ширина 75-150 мм, толщина 25 мм, длина 4-6,5 м, сорт III | м3 | 0.001152 | 1100 | 1.27 | 0.02083% | 8844 | 10.19
36 | 11.1.03.06-0095 | Доска обрезная, хвойных пород, ширина 75-150 мм, толщина 44 мм и более, длина 4-6,5 м, сорт III | м3 | 0.000504 | 1056 | 0.53 | 0.008691% | 8490.24 | 4.28
37 | 01.7.15.06-0111 | Гвозди строительные | т | 3.6e-05 | 11978 | 0.43 | 0.007051% | 96303.12 | 3.47
|  | Итого прочие материалы |  |  |  | 852.98 | 13.99% |  | 6857.92
|  | Итого по разделу «Материалы» |  |  |  | 6098.26 | 100% |  | 49029.95
|  | ИТОГО ПО РМ |  |  |  | 7755.45 |  |  | 96206.52
|  | Накладные расходы | % | 94% |  | 842.63 |  |  | 38521.45
|  | Сметная прибыль | % | 50% |  | 447.75 |  |  | 20490.14
|  | Итого СМР (с НР и СП) |  |  |  | 9045.83 |  |  | 155218.11
|  | ВСЕГО СМР + ОБОРУДОВАНИЕ |  |  |  | 440244.81 |  |  | 2854523.71
|  | ИТОГО ПОКАЗАТЕЛЬ НА ЕД. ИЗМ. | ед. | 2 |  | 220122.405 |  |  | 1427261.855
Составил ______________________ Е. М. Добровольская
(подпись, инициалы, фамилия)
Проверил ______________________ А.В. Костянецкая
(подпись, инициалы, фамилия)

## Прил.6 Расчет ОБ
Приложение №6
Расчет стоимости оборудования
Наименование разрабатываемого показателя УНЦ — Однополюсный разъединитель без устройства фундамента напряжение 6-35 кВ
№ пп. | Код ресурса | Наименование | Ед. изм. | Кол-во единиц по проектным данным | Сметная стоимость в ценах на 01.01.2000 (руб.)
[5 empty] | на ед. изм. | общая
1 | 2 | 3 | 4 | 5 | 6 | 7
ИНЖЕНЕРНОЕ ОБОРУДОВАНИЕ
|  | ИТОГО ИНЖЕНЕРНОЕ ОБОРУДОВАНИЕ |  |  |  | 0
ТЕХНОЛОГИЧЕСКОЕ ОБОРУДОВАНИЕ
1 | БЦ.64.426 | Разъединитель 35 кВ, 1000А, 20 кА | шт. | 2 | 160487.67 | 320975.34
2 | БЦ.30_1.159 | Шкаф управления разъединителями | шт. | 2 | 55111.82 | 110223.64
|  | ИТОГО ТЕХНОЛОГИЧЕСКОЕ ОБОРУДОВАНИЕ |  |  |  | 431198.98
|  | Всего по разделу «Оборудование» |  |  |  | 431198.98
Составил ______________________ Е. М. Добровольская
(подпись, инициалы, фамилия)
Проверил ______________________ А.В. Костянецкая
(подпись, инициалы, фамилия)

## Прил.7 Расчет пок.
Приложение №7
Расчет показателя УНЦ
Наименование разрабатываемого показателя УНЦ - |  |  | Однополюсный разъединитель без устройства фундамента напряжение 20-35 кВ
Единица измерения — 1 ед
Код показателя | Наименование показателя | Наименование РМ, входящих в состав показателя | Норматив цены на 01.01.2023, тыс.руб.
1 | 2 | 3 | 4
И10-05-2 | УНЦ элементов ПС без устройства фундаментов | Однополюсный разъединитель без устройства фундамента напряжение 20-35 кВ | 1594.8448
Составил ______________________ Е. М. Добровольская
(подпись, инициалы, фамилия)
Проверил ______________________ А.В. Костянецкая
(подпись, инициалы, фамилия)

## Прил.10
Приложение № 10
Используемые индексы изменений сметной стоимости и нормы сопутствующих затрат
Наименование индекса / норм сопутствующих затрат | Дата применения и обоснование индекса / норм сопутствующих затрат | Размер индекса / норма сопутствующих затрат
1 | 2 | 3
Индекс изменения сметной стоимости на 1 квартал 2023 года. ОЗП | Письмо Минстроя России от 30.03.2023г. №17106-ИФ/09 прил.1 | 44.29
Индекс изменения сметной стоимости на 1 квартал 2023 года. ЭМ | Письмо Минстроя России от 30.03.2023г. №17106-ИФ/09 прил.1 | 13.47
Индекс изменения сметной стоимости на 1 квартал 2023 года. МАТ | Письмо Минстроя России от 30.03.2023г. №17106-ИФ/09 прил.1 | 8.04
Индекс изменения сметной стоимости на 1 квартал 2023 года. ОБ | Письмо Минстроя России от 23.02.2023г. №9791-ИФ/09 прил.6 | 6.26
Временные здания и сооружения | п.22 Приложения №1 Методики орпределения затрат на строительство временных зданий и сооружений по приказу Минстроя РФ №332/пр от 19.06.2020 | 3.9%
Дополнительные затраты при производстве строительно-монтажных работ в зимнее время | п.37 Приложения №1 Методики орпределения дополнительных затрат при производстве работ в зимнее время по приказу Минстроя РФ №325/пр от 25.05.2021 | 2.1%
Пусконаладочные работы |  | Расчет
Строительный контроль | Постановление Правительства РФ от 21.06.10 г. № 468 | 2.14%
Авторский надзор - 0,2% | Приказ от 4.08.2020 № 421/пр п.173 | 0.2%
Непредвиденные расходы | Приказ от 4.08.2020 № 421/пр п.179 | 3%
Составил ______________________ Е. М. Добровольская
(подпись, инициалы, фамилия)
Проверил ______________________ А.В. Костянецкая
(подпись, инициалы, фамилия)

## ФОТр.тек.
Расчет размера средств на оплату труда рабочих-строителей в текущем уровне цен (ФОТр.тек.)
Составлен в уровне цен на 01.01.2023 г.
№ пп. | Наименование элемента | Обозначение | Формула | Величина элемента | Наименования обосновывающих документов
1 | 2 | 3 | 4 | 5 | 6
1.1 | Среднемесячный размер оплаты труда рабочего первого разряда, занятого в строительной отрасли, для соответствующего субъекта РФ (частей субъекта РФ) или части территории РФ (включающей 2 или более субъектов РФ), руб. | С1ср | - | 47872.94 | Расчёт среднемесячного размера оплаты труда рабочего первого разряда, занятого в строительной отрасли на 1 квартал 2022 года с учётом фактических данных об уровне доплат и надбавок за 2021 г.(Приказ ПАО "Россети" от 03.10.2022 № 473)
1.2 | Среднегодовое нормативное число часов работы одного рабочего в месяц, часы (ч.) | tср | 1973ч/12мес. | 164.4167 | Производственный календарь 2023 год (40-часов.неделя)
1.3 | Коэффициент увеличения | Кув | - | 1
1.4 | Средний разряд работ |  |  | 4 | РТМ
1.5 | Тарифный коэффициент среднего разряда работ | КТ | - | 1.34 | Методические рекомендации по определению сметных цен на затраты труда в строительстве, утвержденные приказом Минстроя России от 04.09.2019 №515/пр, табл.2
1.6 | Коэффициент инфляции, определяемый поквартально | Кинф | - | 1.139 | Прогноз социально-экономического развития РФ, публикуемый Министерством экономического развития РФ, по строке "Индекс потребительских цен в среднем в год" на текущий год | https://economy.gov.ru/material/directions/makroec/prognozy_socialno_ekonomicheskogo_razvitiya/prognoz_socialno_ekonomicheskogo_razvitiya_rf_na_period_do_2024_goda_.html
1.7 | Размер средств на оплату труда рабочих-строителей в текущем уровне цен (ФОТр.тек.), руб/чел.-ч | ФОТр.тек. | (С1ср/tср*КТ*Т*Кув)*Кинф | 444.3987 | Методика расчета индексов изменения сметной стоимости строительства, утвержденной приказом Минстроя России от 05.06.2019 №326/пр, п.31

## Прил.1.7 (hidden)
Приложение 1.7.
Таблица дефляторов Минэкономразвития Инвестиции в основной капитал (капитальные вложения)
Порядковый номер месяца | 2007 | 2008 | 2009 | 2010 | 2011 | 2012 | 2013 | 2014 | 2015 | 2016 | 2017 | 2018 | 2019 | 2020
1 месяц | 1.0136 | 1.0149 | 1.0041 | 1.0064 | 1.0071 | 1.0055 | 1.0049 | 1.004 | 1.0089 | 1.0051 | 1.0036 | 1.0038 | 1.0036 | 1.0034
2 месяца | 1.0274 | 1.03 | 1.0082 | 1.0129 | 1.0142 | 1.011 | 1.0098 | 1.008 | 1.0179 | 1.0102 | 1.0072 | 1.0075 | 1.0072 | 1.0069
3 месяца - 1 кв. | 1.0414 | 1.0453 | 1.0123 | 1.0194 | 1.0213 | 1.0166 | 1.0147 | 1.012 | 1.0269 | 1.0154 | 1.0108 | 1.0113 | 1.0108 | 1.0103
4 месяца | 1.0555 | 1.0609 | 1.0164 | 1.026 | 1.0285 | 1.0222 | 1.0196 | 1.0161 | 1.036 | 1.0206 | 1.0145 | 1.0151 | 1.0145 | 1.0138
5 месяцев | 1.0699 | 1.0767 | 1.0205 | 1.0326 | 1.0358 | 1.0278 | 1.0246 | 1.0201 | 1.0452 | 1.0258 | 1.0181 | 1.0189 | 1.0181 | 1.0173
6 месяцев - 2 кв. | 1.0844 | 1.0927 | 1.0247 | 1.0392 | 1.0431 | 1.0334 | 1.0296 | 1.0242 | 1.0545 | 1.031 | 1.0218 | 1.0227 | 1.0218 | 1.0208
7 месяцев | 1.0992 | 1.109 | 1.0289 | 1.0459 | 1.0504 | 1.0391 | 1.0346 | 1.0283 | 1.0639 | 1.0363 | 1.0254 | 1.0266 | 1.0254 | 1.0243
8 месяцев | 1.1141 | 1.1255 | 1.0331 | 1.0526 | 1.0578 | 1.0448 | 1.0396 | 1.0324 | 1.0733 | 1.0416 | 1.0291 | 1.0304 | 1.0291 | 1.0278
9 месяцев - 3 кв. | 1.1293 | 1.1422 | 1.0373 | 1.0594 | 1.0653 | 1.0506 | 1.0447 | 1.0365 | 1.0829 | 1.0469 | 1.0328 | 1.0343 | 1.0328 | 1.0313
10 месяцев | 1.1447 | 1.1592 | 1.0415 | 1.0662 | 1.0728 | 1.0564 | 1.0498 | 1.0407 | 1.0925 | 1.0522 | 1.0365 | 1.0382 | 1.0365 | 1.0349
11 месяцев | 1.1602 | 1.1765 | 1.0457 | 1.0731 | 1.0804 | 1.0622 | 1.0549 | 1.0448 | 1.1022 | 1.0576 | 1.0403 | 1.0421 | 1.0403 | 1.0384
год - 12 месяцев | 1.176 | 1.194 | 1.05 | 1.08 | 1.088 | 1.068 | 1.06 | 1.049 | 1.112 | 1.063 | 1.044 | 1.046 | 1.044 | 1.042
Письмо МЭР РФ от 26.04.2017 №Д14и-917, Письмо МЭР РФ от 29.09.2017 №27637-АТ/ДОЗи
1.0788

## ФОТи.тек. (hidden)
Расчет размера средств на оплату труда рабочих-строителей в текущем уровне цен (ФОТи.тек.)
Составлен в уровне цен на 01.01.2023 г.
№ пп. | Наименование элемента | Обозначение | Формула | Величина элемента | Наименования обосновывающих документов
1 | 2 | 3 | 4 | 5 | 6
1.1 | Среднемесячный размер оплаты труда рабочего первого разряда, занятого в строительной отрасли, для соответствующего субъекта РФ (частей субъекта РФ) или части территории РФ (включающей 2 или более субъектов РФ), руб. | С1ср | - | 43361 | Расчёт среднемесячного размера оплаты труда рабочего первого разряда, занятого в строительной отрасли на 1 квартал 2022 года с учётом фактических данных об уровне доплат и надбавок за 2021 г.
1.2 | Среднегодовое нормативное число часов работы одного рабочего в месяц, часы (ч.) | tср | 1973ч/12мес. | 164.4167 | Производственный календарь 2023 год (40-часов.неделя)
1.3 | Коэффициент увеличения | Кув | - | 1
1.4 | Средний разряд работ |  |  | 1 | РТМ
1.5 | Тарифный коэффициент среднего разряда работ | КТ | - | 2.15 | Методические рекомендации по определению сметных цен на затраты труда в строительстве, утвержденные приказом Минстроя России от 04.09.2019 №515/пр, табл.1
1.6 | Коэффициент инфляции, определяемый поквартально | Кинф | - | 1.139 | Прогноз социально-экономического развития РФ, публикуемый Министерством экономического развития РФ, по строке "Индекс потребительских цен в среднем в год" на текущий год | https://economy.gov.ru/material/directions/makroec/prognozy_socialno_ekonomicheskogo_razvitiya/prognoz_socialno_ekonomicheskogo_razvitiya_rf_na_period_do_2024_goda_.html
1.7 | Размер средств на оплату труда рабочих-строителей в текущем уровне цен (ФОТи.тек.), руб/чел.-ч | ФОТр.тек. | (С1ср/tср*КТ*Т*Кув)*Кинф | 645.8262 | Методика расчета индексов изменения сметной стоимости строительства, утвержденной приказом Минстроя России от 05.06.2019 №326/пр, п.31