## Прил.1 Сравнит табл
Приложение № 1
Сравнительная таблица отбора объекта-представителя
Данный показатель относится к группе "Актуализация УНЦ" (п.8 Методики). Данная РМ актуализирована на базе согласованной РТМ из УНЦ, утвержденных приказом Минэнерго №10 от 17.01.2019 года. Выбор (замена) объекта-представителя не производился
Наименование разрабатываемого показателя УНЦ - Однополюсный разъединитель без устройства фундамента напряжение 330 кВ
Сопоставимый уровень цен: 4 кв. 2016 г.
Единица измерения — 1 ед.
№ п/п | Параметр | Объект-представитель
1 | Наименование объекта-представителя | ПС 500 кВ Преображенская (МЭС Урала)
2 | Наименование субъекта Российской Федерации | Оренбургская область
3 | Климатический район и подрайон | IIIА
4 | Мощность объекта | 1
5 | Краткие характеристики конструктивных элементов сооружения (фундаменты, сваи, опоры, металлоконструкции и другие элементы характеризующие объекты) | Разъединитель однополюсный без заземл. ножей,330 кВ,3150А,63 кА РГ-330.II/3150 УХЛ1 ком-но: - с двигательным приводом ПД-11-04 УХЛ1(6шт) для оперирования главным ножом; - блоком управления БУ-1-14 (6 шт); - с опорными стойками Н=2325мм.
6 | Сметная стоимость строительства/ реконструкции/ технического перевооружения/ модернизации в текущем уровне цен по заключению (тыс. руб.), в т.ч.: | 2076.3281
6.1 | строительно-монтажные работы | 57.83
6.2 | оборудование и инвентарь | 1907.5
6.3 | пусконаладочные работы | 106.82
6.4 | прочие и лимитированные затраты | 4.1781
7 | Сопоставимый уровень цен | 4 кв. 2016 г.
8 | Сметная стоимость строительства/ реконструкции/ технического перевооружения/ модернизации в сопоставимом уровне цен, приведенная к условиям строительства в базовом районе (тыс. руб.) | 2076.3281
9 | Приведенная сметная стоимость на единицу мощности, тыс. руб. (строка 8/строку 4) | 2076.3281
10 | Примечание | Выбран объектом-представителем с учетом минимальной удельной стоимости. Исключены доп. затраты, связанные с усложненными условиями выполнения смр (стесненность, работа вблизи объектов под высоким напряжением)
Составил ______________________ Е. М. Добровольская
(подпись, инициалы, фамилия)
Проверил ______________________ А.В. Костянецкая
(подпись, инициалы, фамилия)

## Прил.2 Расч стоим
Приложение № 2
Расчет стоимости основных видов работ для выбора объекта-представителя
Наименование разрабатываемого показателя УНЦ - Однополюсный разъединитель без устройства фундамента напряжение 330 кВ
Единица измерения — 1 ед.
№ п/п | Перечень конструктивных элементов сооружения (фундаменты, сваи, опоры, металлоконструкции и другие элементы характеризующие объекты-аналоги) и прочих затрат | Объект-представитель 1
|  | Номер сметы | Наименование сметы | Сметная стоимость в уровне цен 4 кв. 2016 г., тыс. руб.
|  |  |  | Строительные работы | Монтажные работы | Оборудование | Прочее | Всего
1 | Разъединитель однополюсный без заземл. ножей,330 кВ,3150А,63 кА РГ-330.II/3150 УХЛ1 ком-но: - с двигательным приводом ПД-11-04 УХЛ1(6шт) для оперирования главным ножом; - блоком управления БУ-1-14 (6 шт); - с опорными стойками Н=2325мм. | 02-07-02-4 | Электротехнические решения ОРУ 500 кВ |  | 57.8312 | 1907.5 |  | 1965.3312
Всего по объекту: |  |  |  |  | 57.8312 | 1907.5 |  | 1965.3312
Всего по объекту в сопоставимом уровне цен 4 кв. 2016г: |  |  |  |  | 57.8312 | 1907.5 |  | 1965.3312
Составил ______________________ Е. М. Добровольская
(подпись, инициалы, фамилия)
Проверил ______________________ А.В. Костянецкая
(подпись, инициалы, фамилия)

## Прил.3
Приложение № 3
Объектная ресурсная ведомость
Наименование разрабатываемого показателя УНЦ - Однополюсный разъединитель без устройства фундамента напряжение 330 кВ
п/п | №ЛСР | Код ресурса | Наименование ресурса | Ед. изм. | Кол-во единиц по данным объекта-представителя | Сметная стоимость в ценах на 01.01.2000 (руб.)
[6 empty] | на ед.изм. | общая
1 |  | 2 | З | 4 | 5 | 6 | 7
Затраты труда рабочих |  |  |  |  | 73.7765 |  | 709.73
1 |  | 1-4-0 | Затраты труда рабочих (ср 4) | чел.-ч | 73.7765 | 9.62 | 709.73
Затраты труда машинистов | [6 empty] | 248.9922
2 |  | 2 | Затраты труда машинистов | чел.-ч | 19.941 |  | 248.9922
Машины и механизмы | [6 empty] | 1780.32
3 |  | 91.05.05-015 | Краны на автомобильном ходу, грузоподъемность 16 т | маш.час | 12.93 | 115.4 | 1492.12
4 |  | 91.06.06-042 | Подъемники гидравлические, высота подъема 10 м | маш.час | 4.7 | 29.6 | 139.12
5 |  | 91.14.02-001 | Автомобили бортовые, грузоподъемность до 5 т | маш.час | 1.92 | 65.71 | 126.16
6 |  | 91.17.04-233 | Установки для сварки ручной дуговой (постоянного тока) | маш.час | 2.83 | 8.1 | 22.92
Оборудование | [6 empty] | 825479.23
7 |  | Прайс из СД ОП | Разъединитель однополюсный 330 кВ,3150А,50 кА | полюс | 1 | 767060.7 | 767060.7
8 |  | Прайс из СД ОП | Шкаф управления разъединителями | шт. | 1 | 58418.53 | 58418.53
Материалы | [6 empty] | 3329.43
9 |  | 21.1.06.10-0411 | Кабель силовой с медными жилами ВВГнг(A)-LS 5х16мк(N, РЕ)-1000 | 1000 м | 0.013 | 98440.41 | 1279.73
10 |  | 21.1.08.03-0574 | Кабель контрольный КВВГЭнг(А)-LS 4x2,5 | 1000 м | 0.02 | 38348.22 | 766.96
11 |  | 05.1.01.10-0131 | Лотки каналов и тоннелей железобетонные для прокладки коммуникаций | м3 | 0.28 | 1837.28 | 514.44
12 |  | 21.2.01.02-0093 | Провод неизолированный для воздушных линий электропередачи АС 240/32 | т | 0.0092 | 32752.18 | 301.32
13 |  | 02.2.05.04-1777 | Щебень М 800, фракция 20-40 мм, группа 2 | м3 | 1.4 | 108.4 | 151.76
14 |  | 20.1.01.02-0067 | Зажим аппаратный прессуемый: А4А-400-2 | 100 шт. | 0.02 | 6505 | 130.1
15 |  | 01.7.11.07-0034 | Электроды сварочные Э42А, диаметр 4 мм | кг | 3.9 | 10.57 | 41.22
16 |  | 01.3.01.06-0050 | Смазка универсальная тугоплавкая УТ (консталин жировой) | т | 0.002 | 17500 | 35
17 |  | 14.4.02.09-0001 | Краска | кг | 1.2 | 28.6 | 34.32
18 |  | 01.7.15.03-0042 | Болты с гайками и шайбами строительные | кг | 3.3667 | 9.04 | 30.43
19 |  | 01.7.20.08-0031 | Бязь суровая | 10 м2 | 0.201 | 79.1 | 15.9
20 |  | 08.3.07.01-0076 | Прокат полосовой, горячекатаный, марка стали Ст3сп, ширина 50-200 мм, толщина 4-5 мм | т | 0.0028667 | 5000 | 14.33
21 |  | 999-9950 | Вспомогательные ненормируемые ресурсы (2% от Оплаты труда рабочих) | руб | 13.9167 | 1 | 13.92
Составил ______________________ Е. М. Добровольская
(подпись, инициалы, фамилия)
Проверил ______________________ А.В. Костянецкая
(подпись, инициалы, фамилия)

## Прил.4 РМ
Приложение № 4
Ресурсная модель
Наименование разрабатываемого показателя УНЦ - Однополюсный разъединитель без устройства фундамента напряжение 330 кВ
Единица измерения — 1 ед.
Наименование | Сметная стоимость в ценах на 01.01.2023 (руб.) | Удельный вес, (в СМР) | Удельный вес, % (от всего по РМ)
Оплата труда рабочих | 32786.18 | 22.29% | 0.608%
Эксплуатация машин основных | 21972.85 | 14.94% | 0.4074%
Эксплуатация машин прочих | 2008.19 | 1.366% | 0.03724%
ЭКСПЛУАТАЦИЯ МАШИН, ВСЕГО: | 23981.04 | 16.31% | 0.4447%
в том числе зарплата машинистов | 11027.77 | 7.499% | 0.2045%
Материалы основные | 23014.07 | 15.65% | 0.4267%
Материалы прочие | 3754.56 | 2.553% | 0.06962%
МАТЕРИАЛЫ, ВСЕГО: | 26768.63 | 18.2% | 0.4964%
ИТОГО | 83535.85
Сметная прибыль, руб. | 21906.98 | 14.9% | 0.4062%
Сметная прибыль, % | 50%
Накладные расходы, руб. | 41623.25 | 28.3% | 0.7718%
Накладные расходы, % | 95%
ВСЕГО СМР с НР и СП | 147066.08 | 100% | 2.727%
ВСЕГО стоимость оборудования, в том числе | 4874999.98 |  | 90.4%
стоимость оборудования технологического | 4874999.98 |  | 90.4%
ИТОГО (СМР + ОБОРУДОВАНИЕ) | 5022066.06 |  | 93.12%
ПРОЧ. ЗАТР., УЧТЕННЫЕ ПОКАЗАТЕЛЕМ, в том числе
Временные здания и сооружения - 3,9% | 5735.58 |  | 0.1064%
Дополнительные затраты при производстве строительно-монтажных работ в зимнее время - 2,1% | 3208.83 |  | 0.0595%
Пусконаладочные работы | 85095.82 |  | 1.578%
Затраты по перевозке работников к месту работы и обратно | 0 |  | 0%
Затраты, связанные с осуществлением работ вахтовым методом | 0 |  | 0%
Расходы на командировки рабочих и пусконаладочного персонала, привлекаемых для выполнения строительства | 0 |  | 0%
Затраты на перебазировку машин с базы механизации на строительную площадку и обратно, по которым данные затраты не включены в сметную цену эксплуатации машин и механизмов | 0 |  | 0%
Строительный контроль и содержание службы заказчика - 2,14% | 109484.67 |  | 2.03%
Авторский надзор - 0,2% | 10232.21 |  | 0.1897%
ИТОГО (СМР+ОБОРУДОВАНИЕ+ПРОЧ. ЗАТР., УЧТЕННЫЕ ПОКАЗАТЕЛЕМ) | 5235823.17 |  | 97.09%
Непредвиденные расходы | 157074.7 |  | 3%
ВСЕГО: | 5392897.87 |  | 100%
ИТОГО ПОКАЗАТЕЛЬ НА ЕД. ИЗМ. | 5392897.87
Составил ______________________ Е. М. Добровольская
(подпись, инициалы, фамилия)
Проверил ______________________ А.В. Костянецкая
(подпись, инициалы, фамилия)

## Прил.5 Расчет СМР и ОБ
Приложение №5
Расчет стоимости СМР и оборудования
Наименование разрабатываемого показателя УНЦ |  |  | Однополюсный разъединитель без устройства фундамента напряжение 330 кВ
Единица измерения — 1 ед.
№ пп. | Код ресурса | Наименование | Ед. изм. | Кол-во единиц по проектным данным | Сметная стоимость в ценах на 01.01.2000 (руб.) |  | Удельный вес, % | Сметная стоимость в ценах на 01.01.2023 (руб.)
[5 empty] | на ед. изм. | общая |  | на ед. изм. | общая
1 | 2 | 3 | 4 | 5 | 6 | 7 | 8 | 9 | 10
Затраты труда рабочих-строителей
1 | 1-4-0 | Затраты труда рабочих-строителей среднего разряда (4,0) | чел.-ч. | 73.7765 | 9.62 | 709.73 | 100% | 444.3987 | 32786.18
|  | Итого по разделу "Затраты труда рабочих-строителей" | чел.-ч. | 73.7765 |  | 709.73 | 100% |  | 32786.18
Затраты труда машинистов
2 | 2 | Затраты труда машинистов | чел.-ч. | 19.941 | 12.4864 | 248.9922 | 100% | 553.02 | 11027.77
Машины и механизмы
Основные машины и механизмы
3 | 91.05.05-015 | Краны на автомобильном ходу, грузоподъемность 16 т | маш.час | 12.93 | 115.4 | 1492.12 | 83.81% | 1554.44 | 20098.91
4 | 91.06.06-042 | Подъемники гидравлические, высота подъема 10 м | маш.час | 4.7 | 29.6 | 139.12 | 7.814% | 398.71 | 1873.94
|  | Итого основные машины и механизмы |  |  |  | 1631.24 | 91.63% |  | 21972.85
5 | 91.14.02-001 | Автомобили бортовые, грузоподъемность до 5 т | маш.час | 1.92 | 65.71 | 126.16 | 7.086% | 885.11 | 1699.41
6 | 91.17.04-233 | Установки для сварки ручной дуговой (постоянного тока) | маш.час | 2.83 | 8.1 | 22.92 | 1.287% | 109.11 | 308.78
|  | Итого прочие машины и механизмы |  |  |  | 149.08 | 8.374% |  | 2008.19
|  | Итого по разделу «Машины и механизмы» |  |  |  | 1780.32 | 100% |  | 23981.04
Оборудование
Основное оборудование
7 | БЦ.62.1368 | Разъединитель однополюсный 330 кВ,3150А,50 кА | полюс | 1 | 723642.17 | 723642.17 | 92.92% | 4530000 | 4530000
|  | Итого основное оборудование |  |  |  | 723642.17 | 92.92% |  | 4530000
8 | БЦ.30_1.159 | Шкаф управления разъединителями | шт. | 1 | 55111.82 | 55111.82 | 7.077% | 345000 | 345000
[6 empty] | 0 | 0% | 0 | 0
|  | Итого прочее оборудование |  |  |  | 55111.82 | 7.077% |  | 345000
|  | Итого по разделу «Оборудование» |  |  |  | 778753.99 | 100% |  | 4875000
|  | в том числе технологическое оборудование |  |  |  | 778753.99 | 100% |  | 4874999.98
Материалы
Основные материалы
9 | 21.1.06.10-0411 | Кабель силовой с медными жилами ВВГнг(A)-LS 5х16мк(N, РЕ)-1000 | 1000 м | 0.013 | 98440.41 | 1279.73 | 38.44% | 791460.9 | 10288.99
10 | 21.1.08.03-0574 | Кабель контрольный КВВГЭнг(А)-LS 4x2,5 | 1000 м | 0.02 | 38348.22 | 766.96 | 23.04% | 308319.69 | 6166.39
11 | 05.1.01.10-0131 | Лотки каналов и тоннелей железобетонные для прокладки коммуникаций | м3 | 0.28 | 1837.28 | 514.44 | 15.45% | 14771.73 | 4136.08
12 | 21.2.01.02-0093 | Провод неизолированный для воздушных линий электропередачи АС 240/32 | т | 0.0092 | 32752.18 | 301.32 | 9.05% | 263327.53 | 2422.61
|  | Итого основные материалы |  |  |  | 2862.45 | 85.97% |  | 23014.07
13 | 02.2.05.04-1777 | Щебень М 800, фракция 20-40 мм, группа 2 | м3 | 1.4 | 108.4 | 151.76 | 4.558% | 871.54 | 1220.16
14 | 20.1.01.02-0067 | Зажим аппаратный прессуемый: А4А-400-2 | 100 шт. | 0.02 | 6505 | 130.1 | 3.908% | 52300.2 | 1046
15 | 01.7.11.07-0034 | Электроды сварочные Э42А, диаметр 4 мм | кг | 3.9 | 10.57 | 41.22 | 1.238% | 84.98 | 331.42
16 | 01.3.01.06-0050 | Смазка универсальная тугоплавкая УТ (консталин жировой) | т | 0.002 | 17500 | 35 | 1.051% | 140700 | 281.4
17 | 14.4.02.09-0001 | Краска | кг | 1.2 | 28.6 | 34.32 | 1.031% | 229.94 | 275.93
18 | 01.7.15.03-0042 | Болты с гайками и шайбами строительные | кг | 3.3667 | 9.04 | 30.43 | 0.914% | 72.68 | 244.69
19 | 01.7.20.08-0031 | Бязь суровая | 10 м2 | 0.201 | 79.1 | 15.9 | 0.4776% | 635.96 | 127.83
20 | 08.3.07.01-0076 | Прокат полосовой, горячекатаный, марка стали Ст3сп, ширина 50-200 мм, толщина 4-5 мм | т | 0.0028667 | 5000 | 14.33 | 0.4304% | 40200 | 115.24
21 | 999-9950 | Вспомогательные ненормируемые ресурсы (2% от Оплаты труда рабочих) | руб | 13.9167 | 1 | 13.92 | 0.4181% | 8.04 | 111.89
|  | Итого прочие материалы |  |  |  | 466.98 | 14.03% |  | 3754.56
|  | Итого по разделу «Материалы» |  |  |  | 3329.43 | 100% |  | 26768.63
|  | ИТОГО ПО РМ |  |  |  | 5819.48 |  |  | 83535.85
|  | Накладные расходы | % | 95% |  | 911.81 |  |  | 41623.25
|  | Сметная прибыль | % | 50% |  | 479.41 |  |  | 21906.98
|  | Итого СМР (с НР и СП) |  |  |  | 7210.7 |  |  | 147066.08
|  | ВСЕГО СМР + ОБОРУДОВАНИЕ |  |  |  | 785964.69 |  |  | 5022066.08
|  | ИТОГО ПОКАЗАТЕЛЬ НА ЕД. ИЗМ. | ед. | 1 |  | 785964.69 |  |  | 5022066.08
Составил ______________________ Е. М. Добровольская
(подпись, инициалы, фамилия)
Проверил ______________________ А.В. Костянецкая
(подпись, инициалы, фамилия)

## Прил.6 Расчет ОБ
Приложение №6
Расчет стоимости оборудования
Наименование разрабатываемого показателя УНЦ - Однополюсный разъединитель без устройства фундамента напряжение 330 кВ
№ пп. | Код ресурса | Наименование | Ед. изм. | Кол-во единиц по проектным данным | Сметная стоимость в ценах на 01.01.2000 (руб.)
[5 empty] | на ед. изм. | общая
1 | 2 | 3 | 4 | 5 | 6 | 7
ИНЖЕНЕРНОЕ ОБОРУДОВАНИЕ
|  | ИТОГО ИНЖЕНЕРНОЕ ОБОРУДОВАНИЕ |  |  |  | 0
ТЕХНОЛОГИЧЕСКОЕ ОБОРУДОВАНИЕ
1 | БЦ.62.1368 | Разъединитель однополюсный 330 кВ,3150А,50 кА | полюс | 1 | 723642.17 | 723642.17
2 | БЦ.30_1.159 | Шкаф управления разъединителями | шт. | 1 | 55111.82 | 55111.82
|  | ИТОГО ТЕХНОЛОГИЧЕСКОЕ ОБОРУДОВАНИЕ |  |  |  | 778753.99
|  | Всего по разделу «Оборудование» |  |  |  | 778753.99
Составил ______________________ Е. М. Добровольская
(подпись, инициалы, фамилия)
Проверил ______________________ А.В. Костянецкая
(подпись, инициалы, фамилия)

## Прил.7 Расчет пок.
Приложение №7
Расчет показателя УНЦ
Наименование разрабатываемого показателя УНЦ - |  |  | Однополюсный разъединитель без устройства фундамента напряжение 330 кВ
Единица измерения — 1 ед
Код показателя | Наименование показателя | Наименование РМ, входящих в состав показателя | Норматив цены на 01.01.2023, тыс.руб.
1 | 2 | 3 | 4
И10-05-5 | УНЦ элементов ПС без устройства фундаментов | Однополюсный разъединитель без устройства фундамента напряжение 330 кВ | 5392.8979
Составил ______________________ Е. М. Добровольская
(подпись, инициалы, фамилия)
Проверил ______________________ А.В. Костянецкая
(подпись, инициалы, фамилия)

## Прил.10
Приложение № 10
Используемые индексы изменений сметной стоимости и нормы сопутствующих затрат
Наименование индекса / норм сопутствующих затрат | Дата применения и обоснование индекса / норм сопутствующих затрат | Размер индекса / норма сопутствующих затрат
1 | 2 | 3
Индекс изменения сметной стоимости на 1 квартал 2023 года. ОЗП | Письмо Минстроя России от 30.03.2023г. №17106-ИФ/09 прил.1 | 44.29
Индекс изменения сметной стоимости на 1 квартал 2023 года. ЭМ | Письмо Минстроя России от 30.03.2023г. №17106-ИФ/09 прил.1 | 13.47
Индекс изменения сметной стоимости на 1 квартал 2023 года. МАТ | Письмо Минстроя России от 30.03.2023г. №17106-ИФ/09 прил.1 | 8.04
Индекс изменения сметной стоимости на 1 квартал 2023 года. ОБ | Письмо Минстроя России от 23.02.2023г. №9791-ИФ/09 прил.6 | 6.26
Временные здания и сооружения | п.22 Приложения №1 Методики орпределения затрат на строительство временных зданий и сооружений по приказу Минстроя РФ №332/пр от 19.06.2020 | 3.9%
Дополнительные затраты при производстве строительно-монтажных работ в зимнее время | п.37 Приложения №1 Методики орпределения дополнительных затрат при производстве работ в зимнее время по приказу Минстроя РФ №325/пр от 25.05.2021 | 2.1%
Пусконаладочные работы |  | Расчет
Строительный контроль | Постановление Правительства РФ от 21.06.10 г. № 468 | 2.14%
Авторский надзор - 0,2% | Приказ от 4.08.2020 № 421/пр п.173 | 0.2%
Непредвиденные расходы | Приказ от 4.08.2020 № 421/пр п.179 | 3%
Составил ______________________ Е. М. Добровольская
(подпись, инициалы, фамилия)
Проверил ______________________ А.В. Костянецкая
(подпись, инициалы, фамилия)

## ФОТр.тек.
Расчет размера средств на оплату труда рабочих-строителей в текущем уровне цен (ФОТр.тек.)
Составлен в уровне цен на 01.01.2023 г.
№ пп. | Наименование элемента | Обозначение | Формула | Величина элемента | Наименования обосновывающих документов
1 | 2 | 3 | 4 | 5 | 6
1.1 | Среднемесячный размер оплаты труда рабочего первого разряда, занятого в строительной отрасли, для соответствующего субъекта РФ (частей субъекта РФ) или части территории РФ (включающей 2 или более субъектов РФ), руб. | С1ср | - | 47872.94 | Расчёт среднемесячного размера оплаты труда рабочего первого разряда, занятого в строительной отрасли на 1 квартал 2022 года с учётом фактических данных об уровне доплат и надбавок за 2021 г.(Приказ ПАО "Россети" от 03.10.2022 № 473)
1.2 | Среднегодовое нормативное число часов работы одного рабочего в месяц, часы (ч.) | tср | 1973ч/12мес. | 164.4167 | Производственный календарь 2023 год (40-часов.неделя)
1.3 | Коэффициент увеличения | Кув | - | 1
1.4 | Средний разряд работ |  |  | 4 | РТМ
1.5 | Тарифный коэффициент среднего разряда работ | КТ | - | 1.34 | Методические рекомендации по определению сметных цен на затраты труда в строительстве, утвержденные приказом Минстроя России от 04.09.2019 №515/пр, табл.2
1.6 | Коэффициент инфляции, определяемый поквартально | Кинф | - | 1.139 | Прогноз социально-экономического развития РФ, публикуемый Министерством экономического развития РФ, по строке "Индекс потребительских цен в среднем в год" на текущий год | https://economy.gov.ru/material/directions/makroec/prognozy_socialno_ekonomicheskogo_razvitiya/prognoz_socialno_ekonomicheskogo_razvitiya_rf_na_period_do_2024_goda_.html
1.7 | Размер средств на оплату труда рабочих-строителей в текущем уровне цен (ФОТр.тек.), руб/чел.-ч | ФОТр.тек. | (С1ср/tср*КТ*Т*Кув)*Кинф | 444.3987 | Методика расчета индексов изменения сметной стоимости строительства, утвержденной приказом Минстроя России от 05.06.2019 №326/пр, п.31

## Прил.1.7 (hidden)
Приложение 1.7.
Таблица дефляторов Минэкономразвития Инвестиции в основной капитал (капитальные вложения)
Порядковый номер месяца | 2007 | 2008 | 2009 | 2010 | 2011 | 2012 | 2013 | 2014 | 2015 | 2016 | 2017 | 2018 | 2019 | 2020
1 месяц | 1.0136 | 1.0149 | 1.0041 | 1.0064 | 1.0071 | 1.0055 | 1.0049 | 1.004 | 1.0089 | 1.0051 | 1.0036 | 1.0038 | 1.0036 | 1.0034
2 месяца | 1.0274 | 1.03 | 1.0082 | 1.0129 | 1.0142 | 1.011 | 1.0098 | 1.008 | 1.0179 | 1.0102 | 1.0072 | 1.0075 | 1.0072 | 1.0069
3 месяца - 1 кв. | 1.0414 | 1.0453 | 1.0123 | 1.0194 | 1.0213 | 1.0166 | 1.0147 | 1.012 | 1.0269 | 1.0154 | 1.0108 | 1.0113 | 1.0108 | 1.0103
4 месяца | 1.0555 | 1.0609 | 1.0164 | 1.026 | 1.0285 | 1.0222 | 1.0196 | 1.0161 | 1.036 | 1.0206 | 1.0145 | 1.0151 | 1.0145 | 1.0138
5 месяцев | 1.0699 | 1.0767 | 1.0205 | 1.0326 | 1.0358 | 1.0278 | 1.0246 | 1.0201 | 1.0452 | 1.0258 | 1.0181 | 1.0189 | 1.0181 | 1.0173
6 месяцев - 2 кв. | 1.0844 | 1.0927 | 1.0247 | 1.0392 | 1.0431 | 1.0334 | 1.0296 | 1.0242 | 1.0545 | 1.031 | 1.0218 | 1.0227 | 1.0218 | 1.0208
7 месяцев | 1.0992 | 1.109 | 1.0289 | 1.0459 | 1.0504 | 1.0391 | 1.0346 | 1.0283 | 1.0639 | 1.0363 | 1.0254 | 1.0266 | 1.0254 | 1.0243
8 месяцев | 1.1141 | 1.1255 | 1.0331 | 1.0526 | 1.0578 | 1.0448 | 1.0396 | 1.0324 | 1.0733 | 1.0416 | 1.0291 | 1.0304 | 1.0291 | 1.0278
9 месяцев - 3 кв. | 1.1293 | 1.1422 | 1.0373 | 1.0594 | 1.0653 | 1.0506 | 1.0447 | 1.0365 | 1.0829 | 1.0469 | 1.0328 | 1.0343 | 1.0328 | 1.0313
10 месяцев | 1.1447 | 1.1592 | 1.0415 | 1.0662 | 1.0728 | 1.0564 | 1.0498 | 1.0407 | 1.0925 | 1.0522 | 1.0365 | 1.0382 | 1.0365 | 1.0349
11 месяцев | 1.1602 | 1.1765 | 1.0457 | 1.0731 | 1.0804 | 1.0622 | 1.0549 | 1.0448 | 1.1022 | 1.0576 | 1.0403 | 1.0421 | 1.0403 | 1.0384
год - 12 месяцев | 1.176 | 1.194 | 1.05 | 1.08 | 1.088 | 1.068 | 1.06 | 1.049 | 1.112 | 1.063 | 1.044 | 1.046 | 1.044 | 1.042
Письмо МЭР РФ от 26.04.2017 №Д14и-917, Письмо МЭР РФ от 29.09.2017 №27637-АТ/ДОЗи
1.0788

## ФОТи.тек. (hidden)
Расчет размера средств на оплату труда рабочих-строителей в текущем уровне цен (ФОТи.тек.)
Составлен в уровне цен на 01.01.2023 г.
№ пп. | Наименование элемента | Обозначение | Формула | Величина элемента | Наименования обосновывающих документов
1 | 2 | 3 | 4 | 5 | 6
1.1 | Среднемесячный размер оплаты труда рабочего первого разряда, занятого в строительной отрасли, для соответствующего субъекта РФ (частей субъекта РФ) или части территории РФ (включающей 2 или более субъектов РФ), руб. | С1ср | - | 43361 | Расчёт среднемесячного размера оплаты труда рабочего первого разряда, занятого в строительной отрасли на 1 квартал 2022 года с учётом фактических данных об уровне доплат и надбавок за 2021 г.
1.2 | Среднегодовое нормативное число часов работы одного рабочего в месяц, часы (ч.) | tср | 1973ч/12мес. | 164.4167 | Производственный календарь 2023 год (40-часов.неделя)
1.3 | Коэффициент увеличения | Кув | - | 1
1.4 | Средний разряд работ |  |  | 1 | РТМ
1.5 | Тарифный коэффициент среднего разряда работ | КТ | - | 2.15 | Методические рекомендации по определению сметных цен на затраты труда в строительстве, утвержденные приказом Минстроя России от 04.09.2019 №515/пр, табл.1
1.6 | Коэффициент инфляции, определяемый поквартально | Кинф | - | 1.139 | Прогноз социально-экономического развития РФ, публикуемый Министерством экономического развития РФ, по строке "Индекс потребительских цен в среднем в год" на текущий год | https://economy.gov.ru/material/directions/makroec/prognozy_socialno_ekonomicheskogo_razvitiya/prognoz_socialno_ekonomicheskogo_razvitiya_rf_na_period_do_2024_goda_.html
1.7 | Размер средств на оплату труда рабочих-строителей в текущем уровне цен (ФОТи.тек.), руб/чел.-ч | ФОТр.тек. | (С1ср/tср*КТ*Т*Кув)*Кинф | 645.8262 | Методика расчета индексов изменения сметной стоимости строительства, утвержденной приказом Минстроя России от 05.06.2019 №326/пр, п.31