## Прил.1 Сравнит табл
Приложение № 1
Сравнительная таблица отбора объекта-представителя
Данный показатель относится к группе "Актуализация УНЦ" (п.8 Методики). Данная РМ актуализирована на базе согласованной РТМ из УНЦ, утвержденных приказом Минэнерго №10 от 17.01.2019 года. Выбор (замена) объекта-представителя не производился
Наименование разрабатываемого показателя УНЦ - Разъединитель на три полюса без устройства фундамента напряжение 35(20) кВ
Сопоставимый уровень цен: сентябрь 2016 г.
Единица измерения — 1 ед.
№ п/п | Параметр | Объект-представитель
1 | Наименование объекта-представителя | Коплексная реконструкция ПС №2 Красково (ЮЭС)
2 | Наименование субъекта Российской Федерации | Московская область
3 | Климатический район и подрайон | IIВ
4 | Мощность объекта | 4
5 | Краткие характеристики конструктивных элементов сооружения (фундаменты, сваи, опоры, металлоконструкции и другие элементы характеризующие объекты) | Разъединитель трехполюсный, наружной установки с двумя заземляющими ножами Uном=35 кВ Iном.=3150 А, Iоткл.=40 кА с электродвигательными приводами для главных и заземляющих ножей РГП.2-35.II/3150-40 УХЛ1 - 4компл.
6 | Сметная стоимость строительства/ реконструкции/ технического перевооружения/ модернизации в текущем уровне цен по заключению (тыс. руб.), в т.ч.: | 5373.9114
6.1 | строительно-монтажные работы | 248.07
6.2 | оборудование и инвентарь | 4841.6
6.3 | пусконаладочные работы | 271.1296
6.4 | прочие и лимитированные затраты | 13.1118
7 | Сопоставимый уровень цен | сентябрь 2016 г.
8 | Сметная стоимость строительства/ реконструкции/ технического перевооружения/ модернизации в сопоставимом уровне цен, приведенная к условиям строительства в базовом районе (тыс. руб.) | 5373.9114
9 | Приведенная сметная стоимость на единицу мощности, тыс. руб. (строка 8/строку 4) | 1343.4778
10 | Примечание | Выбран объектом-представителем с учетом минимальной удельной стоимости. Исключены доп. затраты, связанные с усложненными условиями выполнения смр (стесненность, работа вблизи объектов под высоким напряжением)
Составил ______________________ Е. М. Добровольская
(подпись, инициалы, фамилия)
Проверил ______________________ А.В. Костянецкая
(подпись, инициалы, фамилия)

## Прил.2 Расч стоим
Приложение № 2
Расчет стоимости основных видов работ для выбора объекта-представителя
Наименование разрабатываемого показателя УНЦ - Разъединитель на три полюса без устройства фундамента напряжение 35(20) кВ
Единица измерения — 1 ед.
№ п/п | Перечень конструктивных элементов сооружения (фундаменты, сваи, опоры, металлоконструкции и другие элементы характеризующие объекты-аналоги) и прочих затрат | Объект-представитель 1
|  | Номер сметы | Наименование сметы | Сметная стоимость в уровне цен сентябрь 2016 г., тыс. руб.
|  |  |  | Строительные работы | Монтажные работы | Оборудование | Прочее | Всего
1 | Разъединитель трехполюсный, наружной установки с двумя заземляющими ножами Uном=35 кВ Iном.=3150 А, Iоткл.=40 кА с электродвигательными приводами для главных и заземляющих ножей РГП.2-35.II/3150-40 УХЛ1 - 4компл. | 02-01-03 э | ОРУ 10 кВ. Электротехнические решения |  | 248.0746 | 4841.6 | 271.1296 | 5360.8043
Всего по объекту: |  |  |  |  | 248.0746 | 4841.6 | 271.1296 | 5360.8043
Всего по объекту в сопоставимом уровне цен сентябрь 2016г: |  |  |  |  | 248.0746 | 4841.6 | 271.1296 | 5360.8043
Составил ______________________ Е. М. Добровольская
(подпись, инициалы, фамилия)
Проверил ______________________ А.В. Костянецкая
(подпись, инициалы, фамилия)

## Прил.3
Приложение № 3
Объектная ресурсная ведомость
Наименование разрабатываемого показателя УНЦ - Разъединитель на три полюса без устройства фундамента напряжение 35(20) кВ
п/п | №ЛСР | Код ресурса | Наименование ресурса | Ед. изм. | Кол-во единиц по данным объекта-представителя | Сметная стоимость в ценах на 01.01.2000 (руб.)
[6 empty] | на ед.изм. | общая
1 |  | 2 | З | 4 | 5 | 6 | 7
Затраты труда рабочих |  |  |  |  | 278.2144 |  | 2677.91
1 |  | 1-2-0 | Затраты труда рабочих (ср 4) | чел.-ч | 254.6932 | 9.62 | 2450.15
2 |  | 1-2-9 | Затраты труда рабочих (ср 4,1) | чел.-ч | 21.2262 | 9.76 | 207.17
3 |  | 1-4-0 | Затраты труда рабочих (ср 3,4) | чел.-ч | 2.295 | 8.97 | 20.59
Затраты труда машинистов | [6 empty] | 871.233
4 |  | 2 | Затраты труда машинистов | чел.-ч | 71.9304 |  | 871.233
Машины и механизмы | [6 empty] | 4066.95
5 |  | 91.05.05-015 | Краны на автомобильном ходу, грузоподъемность 16 т | маш.час | 19.07 | 115.4 | 2200.68
6 |  | 91.16.01-001 | Электростанции передвижные, мощность 2 кВт | маш.час | 49.87 | 22.29 | 1111.6
7 |  | 91.21.01-014 | Агрегаты окрасочные с пневматическим распылением для окраски фасадов зданий, производительность 500 м3/ч, мощность 1 кВт | маш.час | 49.87 | 5.59 | 278.77
8 |  | 91.18.01-011 | Компрессоры передвижные с электродвигателем давление 600 кПа (6 ат), производительность 0,5 м3/мин | маш.час | 49.87 | 3.7 | 184.52
9 |  | 91.17.04-233 | Установки для сварки ручной дуговой (постоянного тока) | маш.час | 11.84 | 8.1 | 95.9
10 |  | 91.14.02-001 | Автомобили бортовые, грузоподъемность до 5 т | маш.час | 1.28 | 65.71 | 84.11
11 |  | 91.17.04-036 | Агрегаты сварочные передвижные с дизельным двигателем, номинальный сварочный ток 250-400 А | маш.час | 5.39 | 14 | 75.46
12 |  | 91.06.03-058 | Лебедки электрические тяговым усилием 156,96 кН (16 т) | маш.час | 0.24 | 131.44 | 31.55
13 |  | 91.14.02-002 | Автомобили бортовые, грузоподъемность до 8 т | маш.час | 0.05 | 85.84 | 4.29
14 |  | 91.07.04-002 | Вибраторы поверхностные | маш.час | 0.13 | 0.5 | 0.07
Оборудование | [6 empty] | 1528176.12
15 |  | Прайс из СД ОП | Разъединитель трехполюсный 35 кВ, 3150 А, 40 кА | шт. | 4 | 286197.38 | 1144789.52
16 |  | Прайс из СД ОП | Шкаф управления разъединителями | шт. | 4 | 95846.65 | 383386.6
Материалы | [6 empty] | 22051.54
16 |  | 07.2.07.12-0020 | Элементы конструктивные зданий и сооружений с преобладанием горячекатаных профилей, средняя масса сборочной единицы от 0,1 до 0,5 т | т | 1.2728 | 7712 | 9815.76
17 |  | 21.1.06.10-0411 | Кабель силовой с медными жилами ВВГнг(A)-LS 5х16мк(N, РЕ)-1000 | 1000 м | 0.042 | 98440.41 | 4134.5
18 |  | 21.1.08.03-0574 | Кабель контрольный КВВГЭнг(А)-LS 4x2,5 | 1000 м | 0.084 | 38348.22 | 3221.25
19 |  | 14.4.04.04-0001 | Эмаль кремнийорганическая КО-88 серебристая термостойкая СЕРЕБРОЛ | т | 0.024415 | 74639.75 | 1822.33
20 |  | 20.1.01.02-0067 | Зажим аппаратный прессуемый: А4А-400-2 | 100 шт. | 0.12 | 6505 | 780.6
21 |  | 02.2.05.04-1777 | Щебень М 800, фракция 20-40 мм, группа 2 | м3 | 4.8 | 108.4 | 520.32
22 |  | 05.1.01.10-0131 | Лотки каналов и тоннелей железобетонные для прокладки коммуникаций | м3 | 0.28 | 1837.28 | 514.44
23 |  | 21.2.01.02-0086 | Провод неизолированный для воздушных линий электропередачи АС 70/11 | т | 0.01338 | 31957.37 | 427.59
24 |  | 08.3.07.01-0076 | Прокат полосовой, горячекатаный, марка стали Ст3сп, ширина 50-200 мм, толщина 4-5 мм | т | 0.026 | 5000 | 130
25 |  | 14.4.02.09-0001 | Краска | кг | 3.58 | 28.6 | 102.39
26 |  | 01.7.15.03-0042 | Болты с гайками и шайбами строительные | кг | 10.14 | 9.04 | 91.67
27 |  | 08.4.03.02-0001 | Сталь арматурная, горячекатаная, гладкая, класс А-I, диаметр 6 мм | т | 0.012 | 7418.82 | 89.03
28 |  | 01.7.11.07-0034 | Электроды сварочные Э42А, диаметр 4 мм | кг | 7 | 10.57 | 73.99
29 |  | 01.7.15.03-0035 | Болты с гайками и шайбами оцинкованные, диаметр 20 мм | кг | 2.8608 | 24.97 | 71.43
30 |  | 01.7.11.07-0032 | Электроды сварочные Э42, диаметр 4 мм | т | 0.0061786 | 10315.01 | 63.73
31 |  | 01.7.15.11-0026 | Шайбы квадратные | 100 шт | 0.24 | 254 | 60.96
32 |  | 04.1.02.05-0011 | Смеси бетонные тяжелого бетона (БСТ), класс В30 (М400) | м3 | 0.07344 | 790 | 58.02
33 |  | 01.3.01.06-0050 | Смазка универсальная тугоплавкая УТ (консталин жировой) | т | 0.002 | 17500 | 35
34 |  | 999-9950 | Вспомогательные ненормируемые ресурсы (2% от Оплаты труда рабочих) | руб | 18.26 | 1 | 18.26
35 |  | 01.7.20.08-0031 | Бязь суровая | 10 м2 | 0.2 | 79.1 | 15.82
36 |  | 11.1.03.06-0087 | Доска обрезная, хвойных пород, ширина 75-150 мм, толщина 25 мм, длина 4-6,5 м, сорт III | м3 | 0.002304 | 1100 | 2.53
37 |  | 11.1.03.06-0095 | Доска обрезная, хвойных пород, ширина 75-150 мм, толщина 44 мм и более, длина 4-6,5 м, сорт III | м3 | 0.001008 | 1056 | 1.06
38 |  | 01.7.15.06-0111 | Гвозди строительные | т | 7.2e-05 | 11978 | 0.86
Составил ______________________ Е. М. Добровольская
(подпись, инициалы, фамилия)
Проверил ______________________ А.В. Костянецкая
(подпись, инициалы, фамилия)

## Прил.4 РМ
Приложение № 4
Ресурсная модель
Наименование разрабатываемого показателя УНЦ - Разъединитель на три полюса без устройства фундамента напряжение 35(20) кВ
Единица измерения — 1 ед.
Наименование | Сметная стоимость в ценах на 01.01.2023 (руб.) | Удельный вес, (в СМР) | Удельный вес, % (от всего по РМ)
Оплата труда рабочих | 123706.83 | 20.59% | 1.405%
Эксплуатация машин основных | 48371.85 | 8.051% | 0.5493%
Эксплуатация машин прочих | 6410.38 | 1.067% | 0.07279%
ЭКСПЛУАТАЦИЯ МАШИН, ВСЕГО: | 54782.23 | 9.117% | 0.6221%
в том числе зарплата машинистов | 38587.06 | 6.422% | 0.4382%
Материалы основные | 152710.42 | 25.42% | 1.734%
Материалы прочие | 24583.9 | 4.092% | 0.2792%
МАТЕРИАЛЫ, ВСЕГО: | 177294.32 | 29.51% | 2.013%
ИТОГО | 355783.38
Сметная прибыль, руб. | 87638.7 | 14.59% | 0.9952%
Сметная прибыль, % | 54%
Накладные расходы, руб. | 157425.07 | 26.2% | 1.788%
Накладные расходы, % | 97%
ВСЕГО СМР с НР и СП | 600847.15 | 100% | 6.823%
ВСЕГО стоимость оборудования, в том числе | 7393033.46 |  | 83.95%
стоимость оборудования технологического | 7393033.46 |  | 83.95%
ИТОГО (СМР + ОБОРУДОВАНИЕ) | 7993880.61 |  | 90.77%
ПРОЧ. ЗАТР., УЧТЕННЫЕ ПОКАЗАТЕЛЕМ, в том числе
Временные здания и сооружения - 3,9% | 23433.04 |  | 0.2661%
Дополнительные затраты при производстве строительно-монтажных работ в зимнее время - 2,1% | 13109.88 |  | 0.1489%
Пусконаладочные работы | 324028.56 |  | 3.679%
Затраты по перевозке работников к месту работы и обратно | 0 |  | 0%
Затраты, связанные с осуществлением работ вахтовым методом | 0 |  | 0%
Расходы на командировки рабочих и пусконаладочного персонала, привлекаемых для выполнения строительства | 0 |  | 0%
Затраты на перебазировку машин с базы механизации на строительную площадку и обратно, по которым данные затраты не включены в сметную цену эксплуатации машин и механизмов | 0 |  | 0%
Строительный контроль и содержание службы заказчика - 2,14% | 178785.27 |  | 2.03%
Авторский надзор - 0,2% | 16708.9 |  | 0.1897%
ИТОГО (СМР+ОБОРУДОВАНИЕ+ПРОЧ. ЗАТР., УЧТЕННЫЕ ПОКАЗАТЕЛЕМ) | 8549946.26 |  | 97.09%
Непредвиденные расходы | 256498.39 |  | 3%
ВСЕГО: | 8806444.65 |  | 100%
ИТОГО ПОКАЗАТЕЛЬ НА ЕД. ИЗМ. | 2201611.1625
Составил ______________________ Е. М. Добровольская
(подпись, инициалы, фамилия)
Проверил ______________________ А.В. Костянецкая
(подпись, инициалы, фамилия)

## Прил.5 Расчет СМР и ОБ
Приложение №5
Расчет стоимости СМР и оборудования
| Наименование разрабатываемого показателя УНЦ |  | Разъединитель на три полюса без устройства фундамента напряжение 35(20) кВ
Единица измерения — 1 ед.
№ пп. | Код ресурса | Наименование | Ед. изм. | Кол-во единиц по проектным данным | Сметная стоимость в ценах на 01.01.2000 (руб.) |  | Удельный вес, % | Сметная стоимость в ценах на 01.01.2023 (руб.)
[5 empty] | на ед. изм. | общая |  | на ед. изм. | общая
1 | 2 | 3 | 4 | 5 | 6 | 7 | 8 | 9 | 10
Затраты труда рабочих-строителей
1 | 1-4-0 | Затраты труда рабочих-строителей среднего разряда (4,0) | чел.-ч. | 278.369 | 9.62 | 2677.91 | 100% | 444.3987 | 123706.83
|  | Итого по разделу "Затраты труда рабочих-строителей" | чел.-ч. | 278.369 |  | 2677.91 | 100% |  | 123706.83
Затраты труда машинистов
2 | 2 | Затраты труда машинистов | чел.-ч. | 71.9304 | 12.1122 | 871.233 | 100% | 536.45 | 38587.06
Машины и механизмы
Основные машины и механизмы
3 | 91.05.05-015 | Краны на автомобильном ходу, грузоподъемность 16 т | маш.час | 19.07 | 115.4 | 2200.68 | 54.11% | 1554.44 | 29643.17
4 | 91.16.01-001 | Электростанции передвижные, мощность 2 кВт | маш.час | 49.87 | 22.29 | 1111.6 | 27.33% | 300.25 | 14973.47
5 | 91.21.01-014 | Агрегаты окрасочные с пневматическим распылением для окраски фасадов зданий, производительность 500 м3/ч, мощность 1 кВт | маш.час | 49.87 | 5.59 | 278.77 | 6.855% | 75.3 | 3755.21
|  | Итого основные машины и механизмы |  |  |  | 3591.05 | 88.3% |  | 48371.85
6 | 91.18.01-011 | Компрессоры передвижные с электродвигателем давление 600 кПа (6 ат), производительность 0,5 м3/мин | маш.час | 49.87 | 3.7 | 184.52 | 4.537% | 49.84 | 2485.52
7 | 91.17.04-233 | Установки для сварки ручной дуговой (постоянного тока) | маш.час | 11.84 | 8.1 | 95.9 | 2.358% | 109.11 | 1291.86
8 | 91.14.02-001 | Автомобили бортовые, грузоподъемность до 5 т | маш.час | 1.28 | 65.71 | 84.11 | 2.068% | 885.11 | 1132.94
9 | 91.17.04-036 | Агрегаты сварочные передвижные с дизельным двигателем, номинальный сварочный ток 250-400 А | маш.час | 5.39 | 14 | 75.46 | 1.855% | 188.58 | 1016.45
10 | 91.06.03-058 | Лебедки электрические тяговым усилием 156,96 кН (16 т) | маш.час | 0.24 | 131.44 | 31.55 | 0.7758% | 1770.5 | 424.92
11 | 91.14.02-002 | Автомобили бортовые, грузоподъемность до 8 т | маш.час | 0.05 | 85.84 | 4.29 | 0.1055% | 1156.26 | 57.81
12 | 91.07.04-002 | Вибраторы поверхностные | маш.час | 0.13 | 0.5 | 0.07 | 0.001721% | 6.74 | 0.88
|  | Итого прочие машины и механизмы |  |  |  | 475.9 | 11.7% |  | 6410.38
|  | Итого по разделу «Машины и механизмы» |  |  |  | 4066.95 | 100% |  | 54782.23
Оборудование
Основное оборудование
13 | БЦ.61.547 | Разъединитель трехполюсный 35 кВ, 3150 А, 40 кА | шт. | 4 | 240137.12 | 960548.48 | 81.33% | 1503258.4 | 6013033.6
|  | Итого основное оборудование |  |  |  | 960548.48 | 81.33% |  | 6013033.6
14 | БЦ.30_1.160 | Шкаф управления разъединителями | шт. | 4 | 55111.82 | 220447.28 | 18.67% | 345000 | 1380000
|  | Итого прочее оборудование |  |  |  | 220447.28 | 18.67% |  | 1380000
|  | Итого по разделу «Оборудование» |  |  |  | 1180995.76 | 100% |  | 7393033.6
|  | в том числе технологическое оборудование |  |  |  | 1180995.76 | 100% |  | 7393033.46
Материалы
Основные материалы
15 | 07.2.07.12-0020 | Элементы конструктивные зданий и сооружений с преобладанием горячекатаных профилей, средняя масса сборочной единицы от 0,1 до 0,5 т | т | 1.2728 | 7712 | 9815.76 | 44.51% | 62004.48 | 78918.68
16 | 21.1.06.10-0411 | Кабель силовой с медными жилами ВВГнг(A)-LS 5х16мк(N, РЕ)-1000 | 1000 м | 0.042 | 98440.41 | 4134.5 | 18.75% | 791460.9 | 33241.36
17 | 21.1.08.03-0574 | Кабель контрольный КВВГЭнг(А)-LS 4x2,5 | 1000 м | 0.084 | 38348.22 | 3221.25 | 14.61% | 308319.69 | 25898.85
18 | 14.4.04.04-0001 | Эмаль кремнийорганическая КО-88 серебристая термостойкая СЕРЕБРОЛ | т | 0.024415 | 74639.75 | 1822.33 | 8.264% | 600103.59 | 14651.53
|  | Итого основные материалы |  |  |  | 18993.84 | 86.13% |  | 152710.42
19 | 20.1.01.02-0067 | Зажим аппаратный прессуемый: А4А-400-2 | 100 шт. | 0.12 | 6505 | 780.6 | 3.54% | 52300.2 | 6276.02
20 | 02.2.05.04-1777 | Щебень М 800, фракция 20-40 мм, группа 2 | м3 | 4.8 | 108.4 | 520.32 | 2.36% | 871.54 | 4183.39
21 | 05.1.01.10-0131 | Лотки каналов и тоннелей железобетонные для прокладки коммуникаций | м3 | 0.28 | 1837.28 | 514.44 | 2.333% | 14771.73 | 4136.08
22 | 21.2.01.02-0086 | Провод неизолированный для воздушных линий электропередачи АС 70/11 | т | 0.01338 | 31957.37 | 427.59 | 1.939% | 256937.25 | 3437.82
23 | 08.3.07.01-0076 | Прокат полосовой, горячекатаный, марка стали Ст3сп, ширина 50-200 мм, толщина 4-5 мм | т | 0.026 | 5000 | 130 | 0.5895% | 40200 | 1045.2
24 | 14.4.02.09-0001 | Краска | кг | 3.58 | 28.6 | 102.39 | 0.4643% | 229.94 | 823.19
25 | 01.7.15.03-0042 | Болты с гайками и шайбами строительные | кг | 10.14 | 9.04 | 91.67 | 0.4157% | 72.68 | 736.98
26 | 08.4.03.02-0001 | Сталь арматурная, горячекатаная, гладкая, класс А-I, диаметр 6 мм | т | 0.012 | 7418.82 | 89.03 | 0.4037% | 59647.31 | 715.77
27 | 01.7.11.07-0034 | Электроды сварочные Э42А, диаметр 4 мм | кг | 7 | 10.57 | 73.99 | 0.3355% | 84.98 | 594.86
28 | 01.7.15.03-0035 | Болты с гайками и шайбами оцинкованные, диаметр 20 мм | кг | 2.8608 | 24.97 | 71.43 | 0.3239% | 200.76 | 574.33
29 | 01.7.11.07-0032 | Электроды сварочные Э42, диаметр 4 мм | т | 0.0061786 | 10315.01 | 63.73 | 0.289% | 82932.68 | 512.41
30 | 01.7.15.11-0026 | Шайбы квадратные | 100 шт | 0.24 | 254 | 60.96 | 0.2764% | 2042.16 | 490.12
31 | 04.1.02.05-0011 | Смеси бетонные тяжелого бетона (БСТ), класс В30 (М400) | м3 | 0.07344 | 790 | 58.02 | 0.2631% | 6351.6 | 466.46
32 | 01.3.01.06-0050 | Смазка универсальная тугоплавкая УТ (консталин жировой) | т | 0.002 | 17500 | 35 | 0.1587% | 140700 | 281.4
33 | 999-9950 | Вспомогательные ненормируемые ресурсы (2% от Оплаты труда рабочих) | руб | 18.26 | 1 | 18.26 | 0.08281% | 8.04 | 146.81
34 | 01.7.20.08-0031 | Бязь суровая | 10 м2 | 0.2 | 79.1 | 15.82 | 0.07174% | 635.96 | 127.19
35 | 11.1.03.06-0087 | Доска обрезная, хвойных пород, ширина 75-150 мм, толщина 25 мм, длина 4-6,5 м, сорт III | м3 | 0.002304 | 1100 | 2.53 | 0.01147% | 8844 | 20.38
36 | 11.1.03.06-0095 | Доска обрезная, хвойных пород, ширина 75-150 мм, толщина 44 мм и более, длина 4-6,5 м, сорт III | м3 | 0.001008 | 1056 | 1.06 | 0.004807% | 8490.24 | 8.56
37 | 01.7.15.06-0111 | Гвозди строительные | т | 7.2e-05 | 11978 | 0.86 | 0.0039% | 96303.12 | 6.93
|  | Итого прочие материалы |  |  |  | 3057.7 | 13.87% |  | 24583.9
|  | Итого по разделу «Материалы» |  |  |  | 22051.54 | 100% |  | 177294.32
|  | ИТОГО ПО РМ |  |  |  | 28796.4 |  |  | 355783.38
|  | Накладные расходы | % | 97% |  | 3442.67 |  |  | 157425.07
|  | Сметная прибыль | % | 54% |  | 1916.54 |  |  | 87638.7
|  | Итого СМР (с НР и СП) |  |  |  | 34155.61 |  |  | 600847.15
|  | ВСЕГО СМР + ОБОРУДОВАНИЕ |  |  |  | 1215151.37 |  |  | 7993880.75
|  | ИТОГО ПОКАЗАТЕЛЬ НА ЕД. ИЗМ. | ед. | 4 |  | 303787.8425 |  |  | 1998470.1875
Составил ______________________ Е. М. Добровольская
(подпись, инициалы, фамилия)
Проверил ______________________ А.В. Костянецкая
(подпись, инициалы, фамилия)

## Прил.6 Расчет ОБ
Приложение №6
Расчет стоимости оборудования
Наименование разрабатываемого показателя УНЦ - Разъединитель на три полюса без устройства фундамента напряжение 35(20) кВ
№ пп. | Код ресурса | Наименование | Ед. изм. | Кол-во единиц по проектным данным | Сметная стоимость в ценах на 01.01.2000 (руб.)
[5 empty] | на ед. изм. | общая
1 | 2 | 3 | 4 | 5 | 6 | 7
ИНЖЕНЕРНОЕ ОБОРУДОВАНИЕ
|  | ИТОГО ИНЖЕНЕРНОЕ ОБОРУДОВАНИЕ |  |  |  | 0
ТЕХНОЛОГИЧЕСКОЕ ОБОРУДОВАНИЕ
1 | БЦ.61.547 | Разъединитель трехполюсный 35 кВ, 3150 А, 40 кА | шт. | 4 | 240137.12 | 960548.48
2 | БЦ.30_1.160 | Шкаф управления разъединителями | шт. | 4 | 55111.82 | 220447.28
|  | ИТОГО ТЕХНОЛОГИЧЕСКОЕ ОБОРУДОВАНИЕ |  |  |  | 1180995.76
|  | Всего по разделу «Оборудование» |  |  |  | 1180995.76
Составил ______________________ Е. М. Добровольская
(подпись, инициалы, фамилия)
Проверил ______________________ А.В. Костянецкая
(подпись, инициалы, фамилия)

## Прил.7 Расчет пок.
Приложение №7
Расчет показателя УНЦ
Наименование разрабатываемого показателя УНЦ - |  |  | Разъединитель на три полюса без устройства фундамента напряжение 35(20) кВ
Единица измерения — 1 ед
Код показателя | Наименование показателя | Наименование РМ, входящих в состав показателя | Норматив цены на 01.01.2023, тыс.руб.
1 | 2 | 3 | 4
И10-06-2 | УНЦ элементов ПС без устройства фундаментов | Разъединитель на три полюса без устройства фундамента напряжение 35(20) кВ | 2201.6112
Составил ______________________ Е. М. Добровольская
(подпись, инициалы, фамилия)
Проверил ______________________ А.В. Костянецкая
(подпись, инициалы, фамилия)

## Прил.10
Приложение № 10
Используемые индексы изменений сметной стоимости и нормы сопутствующих затрат
Наименование индекса / норм сопутствующих затрат | Дата применения и обоснование индекса / норм сопутствующих затрат | Размер индекса / норма сопутствующих затрат
1 | 2 | 3
Индекс изменения сметной стоимости на 1 квартал 2023 года. ОЗП | Письмо Минстроя России от 30.03.2023г. №17106-ИФ/09 прил.1 | 44.29
Индекс изменения сметной стоимости на 1 квартал 2023 года. ЭМ | Письмо Минстроя России от 30.03.2023г. №17106-ИФ/09 прил.1 | 13.47
Индекс изменения сметной стоимости на 1 квартал 2023 года. МАТ | Письмо Минстроя России от 30.03.2023г. №17106-ИФ/09 прил.1 | 8.04
Индекс изменения сметной стоимости на 1 квартал 2023 года. ОБ | Письмо Минстроя России от 23.02.2023г. №9791-ИФ/09 прил.6 | 6.26
Временные здания и сооружения | п.22 Приложения №1 Методики орпределения затрат на строительство временных зданий и сооружений по приказу Минстроя РФ №332/пр от 19.06.2020 | 3.9%
Дополнительные затраты при производстве строительно-монтажных работ в зимнее время | п.37 Приложения №1 Методики орпределения дополнительных затрат при производстве работ в зимнее время по приказу Минстроя РФ №325/пр от 25.05.2021 | 2.1%
Пусконаладочные работы |  | Расчет
Строительный контроль | Постановление Правительства РФ от 21.06.10 г. № 468 | 2.14%
Авторский надзор - 0,2% | Приказ от 4.08.2020 № 421/пр п.173 | 0.2%
Непредвиденные расходы | Приказ от 4.08.2020 № 421/пр п.179 | 3%
Составил ______________________ Е. М. Добровольская
(подпись, инициалы, фамилия)
Проверил ______________________ А.В. Костянецкая
(подпись, инициалы, фамилия)

## ФОТр.тек.
Расчет размера средств на оплату труда рабочих-строителей в текущем уровне цен (ФОТр.тек.)
Составлен в уровне цен на 01.01.2023 г.
№ пп. | Наименование элемента | Обозначение | Формула | Величина элемента | Наименования обосновывающих документов
1 | 2 | 3 | 4 | 5 | 6
1.1 | Среднемесячный размер оплаты труда рабочего первого разряда, занятого в строительной отрасли, для соответствующего субъекта РФ (частей субъекта РФ) или части территории РФ (включающей 2 или более субъектов РФ), руб. | С1ср | - | 47872.94 | Расчёт среднемесячного размера оплаты труда рабочего первого разряда, занятого в строительной отрасли на 1 квартал 2022 года с учётом фактических данных об уровне доплат и надбавок за 2021 г.(Приказ ПАО "Россети" от 03.10.2022 № 473)
1.2 | Среднегодовое нормативное число часов работы одного рабочего в месяц, часы (ч.) | tср | 1973ч/12мес. | 164.4167 | Производственный календарь 2023 год (40-часов.неделя)
1.3 | Коэффициент увеличения | Кув | - | 1
1.4 | Средний разряд работ |  |  | 4 | РТМ
1.5 | Тарифный коэффициент среднего разряда работ | КТ | - | 1.34 | Методические рекомендации по определению сметных цен на затраты труда в строительстве, утвержденные приказом Минстроя России от 04.09.2019 №515/пр, табл.2
1.6 | Коэффициент инфляции, определяемый поквартально | Кинф | - | 1.139 | Прогноз социально-экономического развития РФ, публикуемый Министерством экономического развития РФ, по строке "Индекс потребительских цен в среднем в год" на текущий год | https://economy.gov.ru/material/directions/makroec/prognozy_socialno_ekonomicheskogo_razvitiya/prognoz_socialno_ekonomicheskogo_razvitiya_rf_na_period_do_2024_goda_.html
1.7 | Размер средств на оплату труда рабочих-строителей в текущем уровне цен (ФОТр.тек.), руб/чел.-ч | ФОТр.тек. | (С1ср/tср*КТ*Т*Кув)*Кинф | 444.3987 | Методика расчета индексов изменения сметной стоимости строительства, утвержденной приказом Минстроя России от 05.06.2019 №326/пр, п.31

## Прил.1.7 (hidden)
Приложение 1.7.
Таблица дефляторов Минэкономразвития Инвестиции в основной капитал (капитальные вложения)
Порядковый номер месяца | 2007 | 2008 | 2009 | 2010 | 2011 | 2012 | 2013 | 2014 | 2015 | 2016 | 2017 | 2018 | 2019 | 2020
1 месяц | 1.0136 | 1.0149 | 1.0041 | 1.0064 | 1.0071 | 1.0055 | 1.0049 | 1.004 | 1.0089 | 1.0051 | 1.0036 | 1.0038 | 1.0036 | 1.0034
2 месяца | 1.0274 | 1.03 | 1.0082 | 1.0129 | 1.0142 | 1.011 | 1.0098 | 1.008 | 1.0179 | 1.0102 | 1.0072 | 1.0075 | 1.0072 | 1.0069
3 месяца - 1 кв. | 1.0414 | 1.0453 | 1.0123 | 1.0194 | 1.0213 | 1.0166 | 1.0147 | 1.012 | 1.0269 | 1.0154 | 1.0108 | 1.0113 | 1.0108 | 1.0103
4 месяца | 1.0555 | 1.0609 | 1.0164 | 1.026 | 1.0285 | 1.0222 | 1.0196 | 1.0161 | 1.036 | 1.0206 | 1.0145 | 1.0151 | 1.0145 | 1.0138
5 месяцев | 1.0699 | 1.0767 | 1.0205 | 1.0326 | 1.0358 | 1.0278 | 1.0246 | 1.0201 | 1.0452 | 1.0258 | 1.0181 | 1.0189 | 1.0181 | 1.0173
6 месяцев - 2 кв. | 1.0844 | 1.0927 | 1.0247 | 1.0392 | 1.0431 | 1.0334 | 1.0296 | 1.0242 | 1.0545 | 1.031 | 1.0218 | 1.0227 | 1.0218 | 1.0208
7 месяцев | 1.0992 | 1.109 | 1.0289 | 1.0459 | 1.0504 | 1.0391 | 1.0346 | 1.0283 | 1.0639 | 1.0363 | 1.0254 | 1.0266 | 1.0254 | 1.0243
8 месяцев | 1.1141 | 1.1255 | 1.0331 | 1.0526 | 1.0578 | 1.0448 | 1.0396 | 1.0324 | 1.0733 | 1.0416 | 1.0291 | 1.0304 | 1.0291 | 1.0278
9 месяцев - 3 кв. | 1.1293 | 1.1422 | 1.0373 | 1.0594 | 1.0653 | 1.0506 | 1.0447 | 1.0365 | 1.0829 | 1.0469 | 1.0328 | 1.0343 | 1.0328 | 1.0313
10 месяцев | 1.1447 | 1.1592 | 1.0415 | 1.0662 | 1.0728 | 1.0564 | 1.0498 | 1.0407 | 1.0925 | 1.0522 | 1.0365 | 1.0382 | 1.0365 | 1.0349
11 месяцев | 1.1602 | 1.1765 | 1.0457 | 1.0731 | 1.0804 | 1.0622 | 1.0549 | 1.0448 | 1.1022 | 1.0576 | 1.0403 | 1.0421 | 1.0403 | 1.0384
год - 12 месяцев | 1.176 | 1.194 | 1.05 | 1.08 | 1.088 | 1.068 | 1.06 | 1.049 | 1.112 | 1.063 | 1.044 | 1.046 | 1.044 | 1.042
Письмо МЭР РФ от 26.04.2017 №Д14и-917, Письмо МЭР РФ от 29.09.2017 №27637-АТ/ДОЗи
1.0788

## ФОТи.тек. (hidden)
Расчет размера средств на оплату труда рабочих-строителей в текущем уровне цен (ФОТи.тек.)
Составлен в уровне цен на 01.01.2023 г.
№ пп. | Наименование элемента | Обозначение | Формула | Величина элемента | Наименования обосновывающих документов
1 | 2 | 3 | 4 | 5 | 6
1.1 | Среднемесячный размер оплаты труда рабочего первого разряда, занятого в строительной отрасли, для соответствующего субъекта РФ (частей субъекта РФ) или части территории РФ (включающей 2 или более субъектов РФ), руб. | С1ср | - | 43361 | Расчёт среднемесячного размера оплаты труда рабочего первого разряда, занятого в строительной отрасли на 1 квартал 2022 года с учётом фактических данных об уровне доплат и надбавок за 2021 г.
1.2 | Среднегодовое нормативное число часов работы одного рабочего в месяц, часы (ч.) | tср | 1973ч/12мес. | 164.4167 | Производственный календарь 2023 год (40-часов.неделя)
1.3 | Коэффициент увеличения | Кув | - | 1
1.4 | Средний разряд работ |  |  | 1 | РТМ
1.5 | Тарифный коэффициент среднего разряда работ | КТ | - | 2.15 | Методические рекомендации по определению сметных цен на затраты труда в строительстве, утвержденные приказом Минстроя России от 04.09.2019 №515/пр, табл.1
1.6 | Коэффициент инфляции, определяемый поквартально | Кинф | - | 1.139 | Прогноз социально-экономического развития РФ, публикуемый Министерством экономического развития РФ, по строке "Индекс потребительских цен в среднем в год" на текущий год | https://economy.gov.ru/material/directions/makroec/prognozy_socialno_ekonomicheskogo_razvitiya/prognoz_socialno_ekonomicheskogo_razvitiya_rf_na_period_do_2024_goda_.html
1.7 | Размер средств на оплату труда рабочих-строителей в текущем уровне цен (ФОТи.тек.), руб/чел.-ч | ФОТр.тек. | (С1ср/tср*КТ*Т*Кув)*Кинф | 645.8262 | Методика расчета индексов изменения сметной стоимости строительства, утвержденной приказом Минстроя России от 05.06.2019 №326/пр, п.31