## Прил.1 Сравнит табл
Приложение № 1
Сравнительная таблица отбора объекта-представителя
Данный показатель относится к группе "Актуализация УНЦ" (п.8 Методики). Данная РМ актуализирована на базе согласованной РТМ из УНЦ, утвержденных приказом Минэнерго №10 от 17.01.2019 года. Выбор (замена) объекта-представителя не производился
Наименование разрабатываемого показателя УНЦ - Разъединитель на три полюса без устройства фундамента напряжение 110 кВ
Сопоставимый уровень цен: 3 кв. 2016 г.
Единица измерения — 1 ед.
№ п/п | Параметр | Объект-представитель
1 | Наименование объекта-представителя | ПС 220 кВ Звезда с заходами ВЛ 220 кВ Береговая-2 – Перевал» (в объеме ТП ОАО «ДЦСС») для нужд филиала ПАО «ФСК ЕЭС» - МЭС Востока
2 | Наименование субъекта Российской Федерации | Тульская область
3 | Климатический район и подрайон | IIВ
4 | Мощность объекта | 4
5 | Краткие характеристики конструктивных элементов сооружения (фундаменты, сваи, опоры, металлоконструкции и другие элементы характеризующие объекты) | Разъединитель трехполюсный наружной установки с одним заземляющим ножом со стороны ведущей колонки 110 кВ, 2000 А с электродвигательными приводами для главных и заземляющих ножей РГНП.1а-110.II/2000-40 УХЛ1, стойка - 4 компл.
6 | Сметная стоимость строительства/ реконструкции/ технического перевооружения/ модернизации в текущем уровне цен по заключению (тыс. руб.), в т.ч.: | 7161.0846
6.1 | строительно-монтажные работы | 86.45
6.2 | оборудование и инвентарь | 6693.55
6.3 | пусконаладочные работы | 374.8388
6.4 | прочие и лимитированные затраты | 6.2458
7 | Сопоставимый уровень цен | 3 кв. 2016 г.
8 | Сметная стоимость строительства/ реконструкции/ технического перевооружения/ модернизации в сопоставимом уровне цен, приведенная к условиям строительства в базовом районе (тыс. руб.) | 7161.0846
9 | Приведенная сметная стоимость на единицу мощности, тыс. руб. (строка 8/строку 4) | 1790.2712
10 | Примечание | Выбран объектом-представителем с учетом минимальной удельной стоимости. Исключены доп. затраты, связанные с усложненными условиями выполнения смр (стесненность, работа вблизи объектов под высоким напряжением)
Составил ______________________ Е. М. Добровольская
(подпись, инициалы, фамилия)
Проверил ______________________ А.В. Костянецкая
(подпись, инициалы, фамилия)

## Прил.2 Расч стоим
Приложение № 2
Расчет стоимости основных видов работ для выбора объекта-представителя
Наименование разрабатываемого показателя УНЦ - Разъединитель на три полюса без устройства фундамента напряжение 110 кВ
Единица измерения — 1 ед.
№ п/п | Перечень конструктивных элементов сооружения (фундаменты, сваи, опоры, металлоконструкции и другие элементы характеризующие объекты-аналоги) и прочих затрат | Объект-представитель 1
|  | Номер сметы | Наименование сметы | Сметная стоимость в уровне цен 3 кв. 2016г., тыс. руб.
|  |  |  | Строительные работы | Монтажные работы | Оборудование | Прочее | Всего
1 | Разъединитель трехполюсный наружной установки с одним заземляющим ножом со стороны ведущей колонки 110 кВ, 2000 А с электродвигательными приводами для главных и заземляющих ножей РГНП.1а-110.II/2000-40 УХЛ1, стойка - 4 компл. | 02-01-02 | ОРУ 220 кВ. Первичные электрические соединения. ПС 220 кВ Звезда |  | 86.4521 | 6693.5494 |  | 6780.0015
Всего по объекту: |  |  |  |  | 86.4521 | 6693.5494 |  | 6780.0015
Всего по объекту в сопоставимом уровне цен 3 кв. 2016 г: |  |  |  |  | 86.4521 | 6693.5494 |  | 6780.0015
Составил ______________________ Е. М. Добровольская
(подпись, инициалы, фамилия)
Проверил ______________________ А.В. Костянецкая
(подпись, инициалы, фамилия)

## Прил.3
Приложение № 3
Объектная ресурсная ведомость
Наименование разрабатываемого показателя УНЦ - Разъединитель на три полюса без устройства фундамента напряжение 110 кВ
п/п | №ЛСР | Код ресурса | Наименование ресурса | Ед. изм. | Кол-во единиц по данным объекта-представителя | Сметная стоимость в ценах на 01.01.2000 (руб.)
[6 empty] | на ед.изм. | общая
1 |  | 2 | З | 4 | 5 | 6 | 7
Затраты труда рабочих |  |  |  |  | 327.66 |  | 3159.24
1 |  | 1-4-0 | Затраты труда рабочих (ср 4) | чел.-ч | 280.4 | 9.62 | 2697.45
2 |  | 1-4-1 | Затраты труда рабочих (ср 4,1) | чел.-ч | 46.31 | 9.76 | 451.99
3 |  | 1-4-7 | Затраты труда рабочих (ср 4,7) | чел.-ч | 0.75 | 10.65 | 7.99
4 |  | 1-3-5 | Затраты труда рабочих (ср 3,5) | чел.-ч | 0.2 | 9.07 | 1.81
Затраты труда машинистов | [6 empty] | 773.4
5 |  | 2 | Затраты труда машинистов | чел.-ч | 63.65 |  | 773.4
Машины и механизмы | [6 empty] | 5223.83
6 |  | 91.05.05-015 | Краны на автомобильном ходу, грузоподъемность 16 т | маш.час | 32.06 | 115.4 | 3699.72
7 |  | 91.06.06-042 | Подъемники гидравлические, высота подъема 10 м | маш.час | 23.32 | 29.6 | 690.27
8 |  | 91.14.02-001 | Автомобили бортовые, грузоподъемность до 5 т | маш.час | 8.16 | 65.71 | 536.19
9 |  | 91.17.04-036 | Агрегаты сварочные передвижные с дизельным двигателем, номинальный сварочный ток 250-400 А | маш.час | 11.99 | 14 | 167.86
10 |  | 91.17.04-233 | Установки для сварки ручной дуговой (постоянного тока) | маш.час | 14.64 | 8.1 | 118.58
11 |  | 91.14.02-002 | Автомобили бортовые, грузоподъемность до 8 т | маш.час | 0.11 | 85.84 | 9.44
12 |  | 91.21.01-012 | Агрегаты окрасочные высокого давления для окраски поверхностей конструкций, мощность 1 кВт | маш.час | 0.26 | 6.82 | 1.77
Оборудование | [6 empty] | 1707971.68
12 |  | Прайс из СД ОП | Разъединитель трёхполюсный с двумя заземляющими ножами горизонтально-поворотного типа 110 кВ, 3150 А, 63 кА | шт. | 4 | 331146.27 | 1324585.08
13 |  | Прайс из СД ОП | Шкаф управления разъединителями | шт. | 4 | 95846.65 | 383386.6
Материалы | [6 empty] | 27600.9
14 |  | 21.1.06.10-0411 | Кабель силовой с медными жилами ВВГнг(A)-LS 5х16мк(N, РЕ)-1000 | 1000 м | 0.108 | 98440.41 | 10631.56
15 |  | 21.1.08.03-0574 | Кабель контрольный КВВГЭнг(А)-LS 4x2,5 | 1000 м | 0.192 | 38348.22 | 7362.86
16 |  | 05.1.01.10-0131 | Лотки каналов и тоннелей железобетонные для прокладки коммуникаций | м3 | 1.2 | 1837.28 | 2204.74
17 |  | 21.2.01.02-0089 | Провод неизолированный для воздушных линий электропередачи АС 120/19 | т | 0.05652 | 32007.25 | 1809.05
18 |  | 20.1.01.02-0067 | Зажим аппаратный прессуемый: А4А-400-2 | 100 шт. | 0.24 | 6505 | 1561.2
19 |  | 02.2.05.04-1777 | Щебень М 800, фракция 20-40 мм, группа 2 | м3 | 9.6 | 108.4 | 1040.64
20 |  | 20.2.10.03-0002 | Наконечники кабельные медные для электротехнических установок | 100 шт | 0.1632 | 3986 | 650.52
21 |  | 14.2.01.05-0003 | Композиция цинконаполненная | кг | 5.538 | 114.42 | 633.66
22 |  | 01.7.15.03-0042 | Болты с гайками и шайбами строительные | кг | 46.96 | 9.04 | 424.52
23 |  | 01.7.11.07-0032 | Электроды сварочные Э42, диаметр 4 мм | т | 0.0275 | 10315.01 | 283.66
24 |  | 08.3.07.01-0076 | Прокат полосовой, горячекатаный, марка стали Ст3сп, ширина 50-200 мм, толщина 4-5 мм | т | 0.044 | 5000 | 220
25 |  | 14.4.02.09-0001 | Краска | кг | 7.6 | 28.6 | 217.36
26 |  | 01.7.11.07-0034 | Электроды сварочные Э42А, диаметр 4 мм | кг | 19.6 | 10.57 | 207.17
27 |  | 01.3.01.06-0050 | Смазка универсальная тугоплавкая УТ (консталин жировой) | т | 0.008 | 17500 | 140
28 |  | 14.2.01.05-0001 | Композиция на основе термопластичных полимеров | кг | 1.349 | 54.99 | 74.18
29 |  | 999-9950 | Вспомогательные ненормируемые ресурсы (2% от Оплаты труда рабочих) | руб | 53.96 | 1 | 53.96
30 |  | 01.7.20.08-0031 | Бязь суровая | 10 м2 | 0.56 | 79.1 | 44.3
31 |  | 20.1.02.23-0082 | Перемычки гибкие, тип ПГС-50 | 10 шт | 0.8 | 39 | 31.2
32 |  | 24.3.01.01-0001 | Трубка ХВТ | кг | 0.128 | 41.7 | 5.34
33 |  | 01.7.06.07-0002 | Лента монтажная, тип ЛМ-5 | 10 м | 0.384 | 6.9 | 2.65
34 |  | 14.5.09.02-0002 | Ксилол нефтяной, марка А | т | 0.0003053 | 7640 | 2.33
Составил ______________________ Е. М. Добровольская
(подпись, инициалы, фамилия)
Проверил ______________________ А.В. Костянецкая
(подпись, инициалы, фамилия)

## Прил.4 РМ
Приложение № 4
Ресурсная модель
Наименование разрабатываемого показателя УНЦ - Разъединитель на три полюса без устройства фундамента напряжение 110 кВ
Единица измерения — 1 ед.
Наименование | Сметная стоимость в ценах на 01.01.2023 (руб.) | Удельный вес, (в СМР) | Удельный вес, % (от всего по РМ)
Оплата труда рабочих | 145942.01 | 20.55% | 0.7264%
Эксплуатация машин основных | 66355.77 | 9.342% | 0.3303%
Эксплуатация машин прочих | 4009.52 | 0.5645% | 0.01996%
ЭКСПЛУАТАЦИЯ МАШИН, ВСЕГО: | 70365.29 | 9.906% | 0.3502%
в том числе зарплата машинистов | 34253.88 | 4.822% | 0.1705%
Материалы основные | 189498.05 | 26.68% | 0.9432%
Материалы прочие | 32413.01 | 4.563% | 0.1613%
МАТЕРИАЛЫ, ВСЕГО: | 221911.06 | 31.24% | 1.104%
ИТОГО | 438218.36
Сметная прибыль, руб. | 97305.78 | 13.7% | 0.4843%
Сметная прибыль, % | 54%
Накладные расходы, руб. | 174790.01 | 24.61% | 0.87%
Накладные расходы, % | 97%
ВСЕГО СМР с НР и СП | 710314.15 | 100% | 3.535%
ВСЕГО стоимость оборудования, в том числе | 17982800.02 |  | 89.5%
стоимость оборудования технологического | 17982800.02 |  | 89.5%
ИТОГО (СМР + ОБОРУДОВАНИЕ) | 18693114.17 |  | 93.04%
ПРОЧ. ЗАТР., УЧТЕННЫЕ ПОКАЗАТЕЛЕМ, в том числе
Временные здания и сооружения - 3,9% | 27702.25 |  | 0.1379%
Дополнительные затраты при производстве строительно-монтажных работ в зимнее время - 2,1% | 15498.34 |  | 0.07714%
Пусконаладочные работы | 324028.56 |  | 1.613%
Затраты по перевозке работников к месту работы и обратно | 0 |  | 0%
Затраты, связанные с осуществлением работ вахтовым методом | 0 |  | 0%
Расходы на командировки рабочих и пусконаладочного персонала, привлекаемых для выполнения строительства | 0 |  | 0%
Затраты на перебазировку машин с базы механизации на строительную площадку и обратно, по которым данные затраты не включены в сметную цену эксплуатации машин и механизмов | 0 |  | 0%
Строительный контроль и содержание службы заказчика - 2,14% | 407891.35 |  | 2.03%
Авторский надзор - 0,2% | 38120.69 |  | 0.1897%
ИТОГО (СМР+ОБОРУДОВАНИЕ+ПРОЧ. ЗАТР., УЧТЕННЫЕ ПОКАЗАТЕЛЕМ) | 19506355.36 |  | 97.09%
Непредвиденные расходы | 585190.66 |  | 3%
ВСЕГО: | 20091546.02 |  | 100%
ИТОГО ПОКАЗАТЕЛЬ НА ЕД. ИЗМ. | 5022886.505
Составил ______________________ Е. М. Добровольская
(подпись, инициалы, фамилия)
Проверил ______________________ А.В. Костянецкая
(подпись, инициалы, фамилия)

## Прил.5 Расчет СМР и ОБ
Приложение №5
Расчет стоимости СМР и оборудования
| Наименование разрабатываемого показателя УНЦ |  | Разъединитель на три полюса без устройства фундамента напряжение 110 кВ
Единица измерения — 1 ед.
№ пп. | Код ресурса | Наименование | Ед. изм. | Кол-во единиц по проектным данным | Сметная стоимость в ценах на 01.01.2000 (руб.) |  | Удельный вес, % | Сметная стоимость в ценах на 01.01.2023 (руб.)
[5 empty] | на ед. изм. | общая |  | на ед. изм. | общая
1 | 2 | 3 | 4 | 5 | 6 | 7 | 8 | 9 | 10
Затраты труда рабочих-строителей
1 | 1-4-0 | Затраты труда рабочих-строителей среднего разряда (4,0) | чел.-ч. | 328.4033 | 9.62 | 3159.24 | 100% | 444.3987 | 145942.01
|  | Итого по разделу "Затраты труда рабочих-строителей" | чел.-ч. | 328.4033 |  | 3159.24 | 100% |  | 145942.01
Затраты труда машинистов
2 | 2 | Затраты труда машинистов | чел.-ч. | 63.65 | 12.1508 | 773.4 | 100% | 538.16 | 34253.88
Машины и механизмы
Основные машины и механизмы
3 | 91.05.05-015 | Краны на автомобильном ходу, грузоподъемность 16 т | маш.час | 32.06 | 115.4 | 3699.72 | 70.82% | 1554.44 | 49835.35
4 | 91.06.06-042 | Подъемники гидравлические, высота подъема 10 м | маш.час | 23.32 | 29.6 | 690.27 | 13.21% | 398.71 | 9297.92
5 | 91.14.02-001 | Автомобили бортовые, грузоподъемность до 5 т | маш.час | 8.16 | 65.71 | 536.19 | 10.26% | 885.11 | 7222.5
|  | Итого основные машины и механизмы |  |  |  | 4926.18 | 94.3% |  | 66355.77
6 | 91.17.04-036 | Агрегаты сварочные передвижные с дизельным двигателем, номинальный сварочный ток 250-400 А | маш.час | 11.99 | 14 | 167.86 | 3.213% | 188.58 | 2261.07
7 | 91.17.04-233 | Установки для сварки ручной дуговой (постоянного тока) | маш.час | 14.64 | 8.1 | 118.58 | 2.27% | 109.11 | 1597.37
8 | 91.14.02-002 | Автомобили бортовые, грузоподъемность до 8 т | маш.час | 0.11 | 85.84 | 9.44 | 0.1807% | 1156.26 | 127.19
9 | 91.21.01-012 | Агрегаты окрасочные высокого давления для окраски поверхностей конструкций, мощность 1 кВт | маш.час | 0.26 | 6.82 | 1.77 | 0.03388% | 91.87 | 23.89
|  | Итого прочие машины и механизмы |  |  |  | 297.65 | 5.698% |  | 4009.52
|  | Итого по разделу «Машины и механизмы» |  |  |  | 5223.83 | 100% |  | 70365.29
Оборудование
Основное оборудование
10 | БЦ.61.727 | Разъединитель трёхполюсный с двумя заземляющими ножами горизонтально-поворотного типа 110 кВ, 3150 А, 63 кА | шт. | 4 | 659744.41 | 2638977.64 | 91.87% | 4130000 | 16520000
|  | Итого основное оборудование |  |  |  | 2638977.64 | 91.87% |  | 16520000
11 | БЦ.30.1.159 | Шкаф управления разъединителями | шт. | 4 | 58418.53 | 233674.12 | 8.134% | 365700 | 1462800
|  | Итого прочее оборудование |  |  |  | 233674.12 | 8.134% |  | 1462800
|  | Итого по разделу «Оборудование» |  |  |  | 2872651.76 | 100% |  | 17982800
|  | в том числе технологическое оборудование |  |  |  | 2872651.76 | 100% |  | 17982800.02
Материалы
Основные материалы
12 | 21.1.06.10-0411 | Кабель силовой с медными жилами ВВГнг(A)-LS 5х16мк(N, РЕ)-1000 | 1000 м | 0.108 | 98440.41 | 10631.56 | 38.52% | 791460.9 | 85477.78
13 | 21.1.08.03-0574 | Кабель контрольный КВВГЭнг(А)-LS 4x2,5 | 1000 м | 0.192 | 38348.22 | 7362.86 | 26.68% | 308319.69 | 59197.38
14 | 05.1.01.10-0131 | Лотки каналов и тоннелей железобетонные для прокладки коммуникаций | м3 | 1.2 | 1837.28 | 2204.74 | 7.988% | 14771.73 | 17726.08
15 | 21.2.01.02-0089 | Провод неизолированный для воздушных линий электропередачи АС 120/19 | т | 0.05652 | 32007.25 | 1809.05 | 6.554% | 257338.29 | 14544.76
16 | 20.1.01.02-0067 | Зажим аппаратный прессуемый: А4А-400-2 | 100 шт. | 0.24 | 6505 | 1561.2 | 5.656% | 52300.2 | 12552.05
|  | Итого основные материалы |  |  |  | 23569.41 | 85.39% |  | 189498.05
17 | 02.2.05.04-1777 | Щебень М 800, фракция 20-40 мм, группа 2 | м3 | 9.6 | 108.4 | 1040.64 | 3.77% | 871.54 | 8366.78
18 | 20.2.10.03-0002 | Наконечники кабельные медные для электротехнических установок | 100 шт | 0.1632 | 3986 | 650.52 | 2.357% | 32047.44 | 5230.14
19 | 14.2.01.05-0003 | Композиция цинконаполненная | кг | 5.538 | 114.42 | 633.66 | 2.296% | 919.94 | 5094.63
20 | 01.7.15.03-0042 | Болты с гайками и шайбами строительные | кг | 46.96 | 9.04 | 424.52 | 1.538% | 72.68 | 3413.05
21 | 01.7.11.07-0032 | Электроды сварочные Э42, диаметр 4 мм | т | 0.0275 | 10315.01 | 283.66 | 1.028% | 82932.68 | 2280.65
22 | 08.3.07.01-0076 | Прокат полосовой, горячекатаный, марка стали Ст3сп, ширина 50-200 мм, толщина 4-5 мм | т | 0.044 | 5000 | 220 | 0.7971% | 40200 | 1768.8
23 | 14.4.02.09-0001 | Краска | кг | 7.6 | 28.6 | 217.36 | 0.7875% | 229.94 | 1747.54
24 | 01.7.11.07-0034 | Электроды сварочные Э42А, диаметр 4 мм | кг | 19.6 | 10.57 | 207.17 | 0.7506% | 84.98 | 1665.61
25 | 01.3.01.06-0050 | Смазка универсальная тугоплавкая УТ (консталин жировой) | т | 0.008 | 17500 | 140 | 0.5072% | 140700 | 1125.6
26 | 14.2.01.05-0001 | Композиция на основе термопластичных полимеров | кг | 1.349 | 54.99 | 74.18 | 0.2688% | 442.12 | 596.42
27 | 999-9950 | Вспомогательные ненормируемые ресурсы (2% от Оплаты труда рабочих) | руб | 53.96 | 1 | 53.96 | 0.1955% | 8.04 | 433.84
28 | 01.7.20.08-0031 | Бязь суровая | 10 м2 | 0.56 | 79.1 | 44.3 | 0.1605% | 635.96 | 356.14
29 | 20.1.02.23-0082 | Перемычки гибкие, тип ПГС-50 | 10 шт | 0.8 | 39 | 31.2 | 0.113% | 313.56 | 250.85
30 | 24.3.01.01-0001 | Трубка ХВТ | кг | 0.128 | 41.7 | 5.34 | 0.01935% | 335.27 | 42.91
31 | 01.7.06.07-0002 | Лента монтажная, тип ЛМ-5 | 10 м | 0.384 | 6.9 | 2.65 | 0.009601% | 55.48 | 21.3
32 | 14.5.09.02-0002 | Ксилол нефтяной, марка А | т | 0.0003053 | 7640 | 2.33 | 0.008442% | 61425.6 | 18.75
|  | Итого прочие материалы |  |  |  | 4031.49 | 14.61% |  | 32413.01
|  | Итого по разделу «Материалы» |  |  |  | 27600.9 | 100% |  | 221911.06
|  | ИТОГО ПО РМ |  |  |  | 35983.97 |  |  | 438218.36
|  | Накладные расходы | % | 97% |  | 3814.66 |  |  | 174790.01
|  | Сметная прибыль | % | 54% |  | 2123.63 |  |  | 97305.78
|  | Итого СМР (с НР и СП) |  |  |  | 41922.26 |  |  | 710314.15
|  | ВСЕГО СМР + ОБОРУДОВАНИЕ |  |  |  | 2914574.02 |  |  | 18693114.15
|  | ИТОГО ПОКАЗАТЕЛЬ НА ЕД. ИЗМ. | ед. | 4 |  | 728643.505 |  |  | 4673278.5375
Составил ______________________ Е. М. Добровольская
(подпись, инициалы, фамилия)
Проверил ______________________ А.В. Костянецкая
(подпись, инициалы, фамилия)

## Прил.6 Расчет ОБ
Приложение №6
Расчет стоимости оборудования
Наименование разрабатываемого показателя УНЦ - Разъединитель на три полюса без устройства фундамента напряжение 110 кВ
№ пп. | Код ресурса | Наименование | Ед. изм. | Кол-во единиц по проектным данным | Сметная стоимость в ценах на 01.01.2000 (руб.)
[5 empty] | на ед. изм. | общая
1 | 2 | 3 | 4 | 5 | 6 | 7
ИНЖЕНЕРНОЕ ОБОРУДОВАНИЕ
|  | ИТОГО ИНЖЕНЕРНОЕ ОБОРУДОВАНИЕ |  |  |  | 0
ТЕХНОЛОГИЧЕСКОЕ ОБОРУДОВАНИЕ
1 | БЦ.61.727 | Разъединитель трёхполюсный с двумя заземляющими ножами горизонтально-поворотного типа 110 кВ, 3150 А, 63 кА | шт. | 4 | 659744.41 | 2638977.64
2 | БЦ.30.1.159 | Шкаф управления разъединителями | шт. | 4 | 58418.53 | 233674.12
|  | ИТОГО ТЕХНОЛОГИЧЕСКОЕ ОБОРУДОВАНИЕ |  |  |  | 2872651.76
|  | Всего по разделу «Оборудование» |  |  |  | 2872651.76
Составил ______________________ Е. М. Добровольская
(подпись, инициалы, фамилия)
Проверил ______________________ А.В. Костянецкая
(подпись, инициалы, фамилия)

## Прил.7 Расчет пок.
Приложение №7
Расчет показателя УНЦ
Наименование разрабатываемого показателя УНЦ - |  |  | Разъединитель на три полюса без устройства фундамента напряжение 110 кВ
Единица измерения — 1 ед
Код показателя | Наименование показателя | Наименование РМ, входящих в состав показателя | Норматив цены на 01.01.2023, тыс.руб.
1 | 2 | 3 | 4
И10-06-3 | УНЦ элементов ПС без устройства фундаментов | Разъединитель на три полюса без устройства фундамента напряжение 110 кВ | 5022.8865
Составил ______________________ Е. М. Добровольская
(подпись, инициалы, фамилия)
Проверил ______________________ А.В. Костянецкая
(подпись, инициалы, фамилия)

## Прил.10
Приложение № 10
Используемые индексы изменений сметной стоимости и нормы сопутствующих затрат
Наименование индекса / норм сопутствующих затрат | Дата применения и обоснование индекса / норм сопутствующих затрат | Размер индекса / норма сопутствующих затрат
1 | 2 | 3
Индекс изменения сметной стоимости на 1 квартал 2023 года. ОЗП | Письмо Минстроя России от 30.03.2023г. №17106-ИФ/09 прил.1 | 44.29
Индекс изменения сметной стоимости на 1 квартал 2023 года. ЭМ | Письмо Минстроя России от 30.03.2023г. №17106-ИФ/09 прил.1 | 13.47
Индекс изменения сметной стоимости на 1 квартал 2023 года. МАТ | Письмо Минстроя России от 30.03.2023г. №17106-ИФ/09 прил.1 | 8.04
Индекс изменения сметной стоимости на 1 квартал 2023 года. ОБ | Письмо Минстроя России от 23.02.2023г. №9791-ИФ/09 прил.6 | 6.26
Временные здания и сооружения | п.22 Приложения №1 Методики орпределения затрат на строительство временных зданий и сооружений по приказу Минстроя РФ №332/пр от 19.06.2020 | 3.9%
Дополнительные затраты при производстве строительно-монтажных работ в зимнее время | п.37 Приложения №1 Методики орпределения дополнительных затрат при производстве работ в зимнее время по приказу Минстроя РФ №325/пр от 25.05.2021 | 2.1%
Пусконаладочные работы |  | Расчёт
Строительный контроль | Постановление Правительства РФ от 21.06.10 г. № 468 | 2.14%
Авторский надзор - 0,2% | Приказ от 4.08.2020 № 421/пр п.173 | 0.2%
Непредвиденные расходы | Приказ от 4.08.2020 № 421/пр п.179 | 3%
Составил ______________________ Е. М. Добровольская
(подпись, инициалы, фамилия)
Проверил ______________________ А.В. Костянецкая
(подпись, инициалы, фамилия)

## ФОТр.тек.
Расчет размера средств на оплату труда рабочих-строителей в текущем уровне цен (ФОТр.тек.)
Составлен в уровне цен на 01.01.2023 г.
№ пп. | Наименование элемента | Обозначение | Формула | Величина элемента | Наименования обосновывающих документов
1 | 2 | 3 | 4 | 5 | 6
1.1 | Среднемесячный размер оплаты труда рабочего первого разряда, занятого в строительной отрасли, для соответствующего субъекта РФ (частей субъекта РФ) или части территории РФ (включающей 2 или более субъектов РФ), руб. | С1ср | - | 47872.94 | Расчёт среднемесячного размера оплаты труда рабочего первого разряда, занятого в строительной отрасли на 1 квартал 2022 года с учётом фактических данных об уровне доплат и надбавок за 2021 г.(Приказ ПАО "Россети" от 03.10.2022 № 473)
1.2 | Среднегодовое нормативное число часов работы одного рабочего в месяц, часы (ч.) | tср | 1973ч/12мес. | 164.4167 | Производственный календарь 2023 год (40-часов.неделя)
1.3 | Коэффициент увеличения | Кув | - | 1
1.4 | Средний разряд работ |  |  | 4 | РТМ
1.5 | Тарифный коэффициент среднего разряда работ | КТ | - | 1.34 | Методические рекомендации по определению сметных цен на затраты труда в строительстве, утвержденные приказом Минстроя России от 04.09.2019 №515/пр, табл.2
1.6 | Коэффициент инфляции, определяемый поквартально | Кинф | - | 1.139 | Прогноз социально-экономического развития РФ, публикуемый Министерством экономического развития РФ, по строке "Индекс потребительских цен в среднем в год" на текущий год | https://economy.gov.ru/material/directions/makroec/prognozy_socialno_ekonomicheskogo_razvitiya/prognoz_socialno_ekonomicheskogo_razvitiya_rf_na_period_do_2024_goda_.html
1.7 | Размер средств на оплату труда рабочих-строителей в текущем уровне цен (ФОТр.тек.), руб/чел.-ч | ФОТр.тек. | (С1ср/tср*КТ*Т*Кув)*Кинф | 444.3987 | Методика расчета индексов изменения сметной стоимости строительства, утвержденной приказом Минстроя России от 05.06.2019 №326/пр, п.31

## Прил.1.7 (hidden)
Приложение 1.7.
Таблица дефляторов Минэкономразвития Инвестиции в основной капитал (капитальные вложения)
Порядковый номер месяца | 2007 | 2008 | 2009 | 2010 | 2011 | 2012 | 2013 | 2014 | 2015 | 2016 | 2017 | 2018 | 2019 | 2020
1 месяц | 1.0136 | 1.0149 | 1.0041 | 1.0064 | 1.0071 | 1.0055 | 1.0049 | 1.004 | 1.0089 | 1.0051 | 1.0036 | 1.0038 | 1.0036 | 1.0034
2 месяца | 1.0274 | 1.03 | 1.0082 | 1.0129 | 1.0142 | 1.011 | 1.0098 | 1.008 | 1.0179 | 1.0102 | 1.0072 | 1.0075 | 1.0072 | 1.0069
3 месяца - 1 кв. | 1.0414 | 1.0453 | 1.0123 | 1.0194 | 1.0213 | 1.0166 | 1.0147 | 1.012 | 1.0269 | 1.0154 | 1.0108 | 1.0113 | 1.0108 | 1.0103
4 месяца | 1.0555 | 1.0609 | 1.0164 | 1.026 | 1.0285 | 1.0222 | 1.0196 | 1.0161 | 1.036 | 1.0206 | 1.0145 | 1.0151 | 1.0145 | 1.0138
5 месяцев | 1.0699 | 1.0767 | 1.0205 | 1.0326 | 1.0358 | 1.0278 | 1.0246 | 1.0201 | 1.0452 | 1.0258 | 1.0181 | 1.0189 | 1.0181 | 1.0173
6 месяцев - 2 кв. | 1.0844 | 1.0927 | 1.0247 | 1.0392 | 1.0431 | 1.0334 | 1.0296 | 1.0242 | 1.0545 | 1.031 | 1.0218 | 1.0227 | 1.0218 | 1.0208
7 месяцев | 1.0992 | 1.109 | 1.0289 | 1.0459 | 1.0504 | 1.0391 | 1.0346 | 1.0283 | 1.0639 | 1.0363 | 1.0254 | 1.0266 | 1.0254 | 1.0243
8 месяцев | 1.1141 | 1.1255 | 1.0331 | 1.0526 | 1.0578 | 1.0448 | 1.0396 | 1.0324 | 1.0733 | 1.0416 | 1.0291 | 1.0304 | 1.0291 | 1.0278
9 месяцев - 3 кв. | 1.1293 | 1.1422 | 1.0373 | 1.0594 | 1.0653 | 1.0506 | 1.0447 | 1.0365 | 1.0829 | 1.0469 | 1.0328 | 1.0343 | 1.0328 | 1.0313
10 месяцев | 1.1447 | 1.1592 | 1.0415 | 1.0662 | 1.0728 | 1.0564 | 1.0498 | 1.0407 | 1.0925 | 1.0522 | 1.0365 | 1.0382 | 1.0365 | 1.0349
11 месяцев | 1.1602 | 1.1765 | 1.0457 | 1.0731 | 1.0804 | 1.0622 | 1.0549 | 1.0448 | 1.1022 | 1.0576 | 1.0403 | 1.0421 | 1.0403 | 1.0384
год - 12 месяцев | 1.176 | 1.194 | 1.05 | 1.08 | 1.088 | 1.068 | 1.06 | 1.049 | 1.112 | 1.063 | 1.044 | 1.046 | 1.044 | 1.042
Письмо МЭР РФ от 26.04.2017 №Д14и-917, Письмо МЭР РФ от 29.09.2017 №27637-АТ/ДОЗи
1.0788

## ФОТи.тек. (hidden)
Расчет размера средств на оплату труда рабочих-строителей в текущем уровне цен (ФОТи.тек.)
Составлен в уровне цен на 01.01.2023 г.
№ пп. | Наименование элемента | Обозначение | Формула | Величина элемента | Наименования обосновывающих документов
1 | 2 | 3 | 4 | 5 | 6
1.1 | Среднемесячный размер оплаты труда рабочего первого разряда, занятого в строительной отрасли, для соответствующего субъекта РФ (частей субъекта РФ) или части территории РФ (включающей 2 или более субъектов РФ), руб. | С1ср | - | 43361 | Расчёт среднемесячного размера оплаты труда рабочего первого разряда, занятого в строительной отрасли на 1 квартал 2022 года с учётом фактических данных об уровне доплат и надбавок за 2021 г.
1.2 | Среднегодовое нормативное число часов работы одного рабочего в месяц, часы (ч.) | tср | 1973ч/12мес. | 164.4167 | Производственный календарь 2023 год (40-часов.неделя)
1.3 | Коэффициент увеличения | Кув | - | 1
1.4 | Средний разряд работ |  |  | 1 | РТМ
1.5 | Тарифный коэффициент среднего разряда работ | КТ | - | 2.15 | Методические рекомендации по определению сметных цен на затраты труда в строительстве, утвержденные приказом Минстроя России от 04.09.2019 №515/пр, табл.1
1.6 | Коэффициент инфляции, определяемый поквартально | Кинф | - | 1.139 | Прогноз социально-экономического развития РФ, публикуемый Министерством экономического развития РФ, по строке "Индекс потребительских цен в среднем в год" на текущий год | https://economy.gov.ru/material/directions/makroec/prognozy_socialno_ekonomicheskogo_razvitiya/prognoz_socialno_ekonomicheskogo_razvitiya_rf_na_period_do_2024_goda_.html
1.7 | Размер средств на оплату труда рабочих-строителей в текущем уровне цен (ФОТи.тек.), руб/чел.-ч | ФОТр.тек. | (С1ср/tср*КТ*Т*Кув)*Кинф | 645.8262 | Методика расчета индексов изменения сметной стоимости строительства, утвержденной приказом Минстроя России от 05.06.2019 №326/пр, п.31