## Прил.1 Сравнит табл
Приложение № 1
Сравнительная таблица отбора объекта-представителя
Данный показатель относится к группе "Актуализация УНЦ" (п.8 Методики). Данная РМ актуализирована на базе согласованной РТМ из УНЦ, утвержденных приказом Минэнерго №10 от 17.01.2019 года. Выбор (замена) объекта-представителя не производился
Наименование разрабатываемого показателя УНЦ - Ввод линейный (выключателя, трансформатора) на одну фазу (номинальный ток, 1000 А и выше) без устройства фундамента напряжение 110 кВ
Сопоставимый уровень цен: 2 квартал 2017
Единица измерения — 1 ед.
№ п/п | Параметр | Объект-представитель
1 | Наименование объекта-представителя | ПС 330 кВ Губкин
2 | Наименование субъекта Российской Федерации | Белгородская область
3 | Климатический район и подрайон | IIВ
4 | Мощность объекта | 1
5 | Краткие характеристики конструктивных элементов сооружения (фундаменты, сваи, опоры, металлоконструкции и другие элементы характеризующие объекты) | Ввод трансформатора 110 кВ
6 | Сметная стоимость строительства/ реконструкции/ технического перевооружения/ модернизации в текущем уровне цен по заключению (тыс. руб.), в т.ч.: | 441.2702
6.1 | строительно-монтажные работы | 6.12
6.2 | оборудование и инвентарь | 434.84
6.3 | пусконаладочные работы | 0
6.4 | прочие и лимитированные затраты | 0.31022
7 | Сопоставимый уровень цен | 2 квартал 2017
8 | Сметная стоимость строительства/ реконструкции/ технического перевооружения/ модернизации в сопоставимом уровне цен, приведенная к условиям строительства в базовом районе (тыс. руб.) | 441.2702
9 | Приведенная сметная стоимость на единицу мощности, тыс. руб. (строка 8/строку 4) | 441.2702
10 | Примечание | Выбран объектом-представителем с учетом минимальной удельной стоимости. Исключены доп. затраты, связанные с усложненными условиями выполнения смр (стесненность, работа вблизи объектов под высоким напряжением)
Составил ______________________ Е. М. Добровольская
(подпись, инициалы, фамилия)
Проверил ______________________ А.В. Костянецкая
(подпись, инициалы, фамилия)

## Прил.2 Расч стоим
Приложение № 2
Расчет стоимости основных видов работ для выбора объекта-представителя
Наименование разрабатываемого показателя УНЦ - Ввод линейный (выключателя, трансформатора) на одну фазу (номинальный ток, 1000 А и выше) без устройства фундамента напряжение 110 кВ
#REF!
№ п/п | Перечень конструктивных элементов сооружения (фундаменты, сваи, опоры, металлоконструкции и другие элементы характеризующие объекты-аналоги) и прочих затрат | Объект-представитель 1
|  | Номер сметы | Наименование сметы | Сметная стоимость в уровне цен 2 кв. 2017 г., тыс. руб.
|  |  |  | Строительные работы | Монтажные работы | Оборудование | Прочее | Всего
1 | Ввод трансформатора 110 кВ | 02-01-02-2 | Установка автотрансформаторов.Электротехнические решения |  | 6.1183 | 434.837 |  | 440.9553
Всего по объекту: |  |  |  |  | 6.1183 | 434.837 |  | 440.9553
Всего по объекту в сопоставимом уровне цен 2 кв. 2017г: |  |  |  |  | 6.1183 | 434.837 |  | 440.9553
Составил ______________________ Е. М. Добровольская
(подпись, инициалы, фамилия)
Проверил ______________________ А.В. Костянецкая
(подпись, инициалы, фамилия)

## Прил.3
Приложение № 3
Объектная ресурсная ведомость
Сметная стоимость ресурсов принята на основании данных по объекту - представителю в ценах на 01.01.2000
Наименование разрабатываемого показателя УНЦ - Ввод линейный (выключателя, трансформатора) на одну фазу (номинальный ток, 1000 А и выше) без устройства фундамента напряжение 110 кВ
п/п | №ЛСР | Код ресурса | Наименование ресурса | Ед. изм. | Кол-во единиц по данным объекта-представителя | Сметная стоимость в ценах на 01.01.2000 (руб.)
[6 empty] | на ед.изм. | общая
1 |  | 2 | З | 4 | 5 | 6 | 7
Затраты труда рабочих |  |  |  |  | 92.6164 |  | 890.97
1 |  | 1-4-0 | Затраты труда рабочих (ср 4) | чел.час | 92.6164 | 9.62 | 890.97
Затраты труда машинистов | [6 empty] | 244.368
2 |  | 2 | Затраты труда машинистов | чел.-ч | 18.5844 |  | 244.368
Машины и механизмы | [6 empty] | 1797.59
3 |  | 91.06.03-058 | Лебедки электрические тяговым усилием: 156,96 кН (16 т) | маш.час | 11.4 | 131.44 | 1498.42
4 |  | 91.06.06-042 | Подъемники гидравлические высотой подъема: 10 м | маш.час | 5.7 | 29.6 | 168.72
5 |  | 91.05.05-014 | Краны на автомобильном ходу, грузоподъемность 10 т | маш.час | 0.56 | 111.99 | 62.71
6 |  | 91.14.02-001 | Автомобили бортовые, грузоподъемность: до 5 т | маш.час | 0.56 | 65.71 | 36.8
7 |  | 91.17.04-233 | Установки для сварки: ручной дуговой (постоянного тока) | маш.час | 3.82 | 8.1 | 30.94
Оборудование | [6 empty] | 101597.44
8 |  | Прайс из СД ОП | Ввод трансформатора 110 кВ | к-т | 1 | 101597.44 | 101597.44
Материалы | [6 empty] | 903.73
9 |  | 01.7.19.04-0003 | Пластина техническая без тканевых прокладок | т | 0.0045 | 53400 | 240.3
10 |  | 21.2.01.02-0089 | Провод неизолированный для воздушных линий электропередачи АС 120/19 | т | 0.00471 | 32007.25 | 150.75
11 |  | 02.2.05.04-1777 | Щебень М 800, фракция 20-40 мм, группа 2 | м3 | 0.8 | 108.4 | 86.72
12 |  | 14.4.02.09-0001 | Краска | кг | 2.86 | 28.6 | 81.8
13 |  | 20.1.01.02-0067 | Зажим аппаратный прессуемый: А4А-400-2 | 100 шт. | 0.01 | 6505 | 65.05
14 |  | 01.7.20.08-0102 | Миткаль суровый | 10 м | 0.8 | 73.65 | 58.92
15 |  | 08.3.07.01-0076 | Прокат полосовой, горячекатаный, марка стали Ст3сп, ширина 50-200 мм, толщина 4-5 мм | т | 0.01 | 5000 | 50
16 |  | 01.7.17.11-0001 | Бумага шлифовальная | кг | 1 | 50 | 50
17 |  | 01.7.11.07-0034 | Электроды сварочные Э42А, диаметр 4 мм | кг | 3.26 | 10.57 | 34.46
18 |  | 01.3.01.07-0008 | Спирт этиловый ректификованный технический, сорт I | т | 0.0008 | 38890 | 31.11
19 |  | 01.7.15.03-0042 | Болты с гайками и шайбами строительные | кг | 3.02 | 9.04 | 27.3
20 |  | 999-9950 | Вспомогательные ненормируемые ресурсы (2% от Оплаты труда рабочих) | руб. | 17.47 | 1 | 17.47
21 |  | 10.3.02.03-0011 | Припои оловянно-свинцовые бессурьмянистые марки: ПОС30 | кг | 0.1 | 68.05 | 6.81
22 |  | 01.7.06.05-0041 | Лента изоляционная прорезиненная односторонняя ширина 20 мм, толщина 0,25-0,35 мм | кг | 0.1 | 30.4 | 3.04
Составил ______________________ Е. М. Добровольская
(подпись, инициалы, фамилия)
Проверил ______________________ А.В. Костянецкая
(подпись, инициалы, фамилия)

## Прил.4 РМ
Приложение № 4
Ресурсная модель
Наименование разрабатываемого показателя УНЦ - Ввод линейный (выключателя, трансформатора) на одну фазу (номинальный ток, 1000 А и выше) без устройства фундамента напряжение 110 кВ
Единица измерения — 1 ед.
Наименование | Сметная стоимость в ценах на 01.01.2023 (руб.) | Удельный вес, (в СМР) | Удельный вес, % (от всего по РМ)
Оплата труда рабочих | 41158.62 | 27.14% | 4.498%
Эксплуатация машин основных | 22456.35 | 14.81% | 2.454%
Эксплуатация машин прочих | 1757.23 | 1.159% | 0.192%
ЭКСПЛУАТАЦИЯ МАШИН, ВСЕГО: | 24213.58 | 15.97% | 2.646%
в том числе зарплата машинистов | 10823 | 7.137% | 1.183%
Материалы основные | 6299.65 | 4.154% | 0.6884%
Материалы прочие | 966.27 | 0.6372% | 0.1056%
МАТЕРИАЛЫ, ВСЕГО: | 7265.92 | 4.791% | 0.794%
ИТОГО | 72638.12
Сметная прибыль, руб. | 32228.6 | 21.25% | 3.522%
Сметная прибыль, % | 62%
Накладные расходы, руб. | 46783.46 | 30.85% | 5.112%
Накладные расходы, % | 90%
ВСЕГО СМР с НР и СП | 151650.18 | 100% | 16.57%
ВСЕГО стоимость оборудования, в том числе | 636000 |  | 69.5%
стоимость оборудования технологического | 636000 |  | 69.5%
ИТОГО (СМР + ОБОРУДОВАНИЕ) | 787650.18 |  | 86.07%
ПРОЧ. ЗАТР., УЧТЕННЫЕ ПОКАЗАТЕЛЕМ, в том числе
Временные здания и сооружения - 3,9% | 5914.36 |  | 0.6463%
Дополнительные затраты при производстве строительно-монтажных работ в зимнее время - 2,1% | 3308.86 |  | 0.3616%
Пусконаладочные работы | 71285.85 |  | 7.79%
Затраты по перевозке работников к месту работы и обратно | 0 |  | 0%
Затраты, связанные с осуществлением работ вахтовым методом | 0 |  | 0%
Расходы на командировки рабочих и пусконаладочного персонала, привлекаемых для выполнения строительства | 0 |  | 0%
Затраты на перебазировку машин с базы механизации на строительную площадку и обратно, по которым данные затраты не включены в сметную цену эксплуатации машин и механизмов | 0 |  | 0%
Строительный контроль и содержание службы заказчика - 2,14% | 18578.61 |  | 2.03%
Авторский надзор - 0,2% | 1736.32 |  | 0.1897%
ИТОГО (СМР+ОБОРУДОВАНИЕ+ПРОЧ. ЗАТР., УЧТЕННЫЕ ПОКАЗАТЕЛЕМ) | 888474.18 |  | 97.09%
Непредвиденные расходы | 26654.23 |  | 3%
ВСЕГО: | 915128.41 |  | 100%
ИТОГО ПОКАЗАТЕЛЬ НА ЕД. ИЗМ. | 915128.41
Составил ______________________ Е. М. Добровольская
(подпись, инициалы, фамилия)
Проверил ______________________ А.В. Костянецкая
(подпись, инициалы, фамилия)

## Прил.5 Расчет СМР и ОБ
Приложение №5
Расчет стоимости СМР и оборудования
| Наименование разрабатываемого показателя УНЦ |  | Ввод линейный (выключателя, трансформатора) на одну фазу (номинальный ток, 1000 А и выше) без устройства фундамента напряжение 110 кВ
Единица измерения — 1 ед.
№ пп. | Код ресурса | Наименование | Ед. изм. | Кол-во единиц по проектным данным | Сметная стоимость в ценах на 01.01.2000 (руб.) |  | Удельный вес, % | Сметная стоимость в ценах на 01.01.2023 (руб.)
[5 empty] | на ед. изм. | общая |  | на ед. изм. | общая
1 | 2 | 3 | 4 | 5 | 6 | 7 | 8 | 9 | 10
Затраты труда рабочих-строителей
1 | 1-4-0 | Затраты труда рабочих-строителей среднего разряда (4,0) | чел.-ч. | 92.6164 | 9.62 | 890.97 | 100% | 444.3987 | 41158.62
|  | Итого по разделу "Затраты труда рабочих-строителей" | чел.-ч. | 92.6164 |  | 890.97 | 100% |  | 41158.62
Затраты труда машинистов
2 | 2 | Затраты труда машинистов | чел.-ч. | 18.5844 | 13.1491 | 244.368 | 100% | 582.37 | 10823
Машины и механизмы
Основные машины и механизмы
3 | 91.06.03-058 | Лебедки электрические тяговым усилием: 156,96 кН (16 т) | маш.час | 11.4 | 131.44 | 1498.42 | 83.36% | 1770.5 | 20183.7
4 | 91.06.06-042 | Подъемники гидравлические высотой подъема: 10 м | маш.час | 5.7 | 29.6 | 168.72 | 9.386% | 398.71 | 2272.65
|  | Итого основные машины и механизмы |  |  |  | 1667.14 | 92.74% |  | 22456.35
5 | 91.05.05-014 | Краны на автомобильном ходу, грузоподъемность 10 т | маш.час | 0.56 | 111.99 | 62.71 | 3.489% | 1508.51 | 844.77
6 | 91.14.02-001 | Автомобили бортовые, грузоподъемность: до 5 т | маш.час | 0.56 | 65.71 | 36.8 | 2.047% | 885.11 | 495.66
7 | 91.17.04-233 | Установки для сварки: ручной дуговой (постоянного тока) | маш.час | 3.82 | 8.1 | 30.94 | 1.721% | 109.11 | 416.8
|  | Итого прочие машины и механизмы |  |  |  | 130.45 | 7.257% |  | 1757.23
|  | Итого по разделу «Машины и механизмы» |  |  |  | 1797.59 | 100% |  | 24213.58
Оборудование
Основное оборудование
8 | БЦ.5.1.20 | Ввод трансформатора 110 кВ | к-т | 1 | 101597.44 | 101597.44 | 100% | 636000 | 636000
|  | Итого основное оборудование |  |  |  | 101597.44 | 100% |  | 636000
|  | Итого прочее оборудование |  |  |  | 0 | 0% |  | 0
|  | Итого по разделу «Оборудование» |  |  |  | 101597.44 | 100% |  | 636000
|  | в том числе технологическое оборудование |  |  |  | 101597.44 | 100% |  | 636000
Материалы
Основные материалы
9 | 01.7.19.04-0003 | Пластина техническая без тканевых прокладок | т | 0.0045 | 53400 | 240.3 | 26.59% | 429336 | 1932.01
10 | 21.2.01.02-0089 | Провод неизолированный для воздушных линий электропередачи АС 120/19 | т | 0.00471 | 32007.25 | 150.75 | 16.68% | 257338.29 | 1212.06
11 | 02.2.05.04-1777 | Щебень М 800, фракция 20-40 мм, группа 2 | м3 | 0.8 | 108.4 | 86.72 | 9.596% | 871.54 | 697.23
12 | 14.4.02.09-0001 | Краска | кг | 2.86 | 28.6 | 81.8 | 9.051% | 229.94 | 657.63
13 | 20.1.01.02-0067 | Зажим аппаратный прессуемый: А4А-400-2 | 100 шт. | 0.01 | 6505 | 65.05 | 7.198% | 52300.2 | 523
14 | 01.7.20.08-0102 | Миткаль суровый | 10 м | 0.8 | 73.65 | 58.92 | 6.52% | 592.15 | 473.72
15 | 08.3.07.01-0076 | Прокат полосовой, горячекатаный, марка стали Ст3сп, ширина 50-200 мм, толщина 4-5 мм | т | 0.01 | 5000 | 50 | 5.533% | 40200 | 402
16 | 01.7.17.11-0001 | Бумага шлифовальная | кг | 1 | 50 | 50 | 5.533% | 402 | 402
|  | Итого основные материалы |  |  |  | 783.54 | 86.7% |  | 6299.65
17 | 01.7.11.07-0034 | Электроды сварочные Э42А, диаметр 4 мм | кг | 3.26 | 10.57 | 34.46 | 3.813% | 84.98 | 277.03
18 | 01.3.01.07-0008 | Спирт этиловый ректификованный технический, сорт I | т | 0.0008 | 38890 | 31.11 | 3.442% | 312675.6 | 250.14
19 | 01.7.15.03-0042 | Болты с гайками и шайбами строительные | кг | 3.02 | 9.04 | 27.3 | 3.021% | 72.68 | 219.49
20 | 999-9950 | Вспомогательные ненормируемые ресурсы (2% от Оплаты труда рабочих) | руб. | 17.47 | 1 | 17.47 | 1.933% | 8.04 | 140.46
21 | 10.3.02.03-0011 | Припои оловянно-свинцовые бессурьмянистые марки: ПОС30 | кг | 0.1 | 68.05 | 6.81 | 0.7535% | 547.12 | 54.71
22 | 01.7.06.05-0041 | Лента изоляционная прорезиненная односторонняя ширина 20 мм, толщина 0,25-0,35 мм | кг | 0.1 | 30.4 | 3.04 | 0.3364% | 244.42 | 24.44
|  | Итого прочие материалы |  |  |  | 120.19 | 13.3% |  | 966.27
|  | Итого по разделу «Материалы» |  |  |  | 903.73 | 100% |  | 7265.92
|  | ИТОГО ПО РМ |  |  |  | 3592.29 |  |  | 72638.12
|  | Накладные расходы | % | 90% |  | 1023.28 |  |  | 46783.46
|  | Сметная прибыль | % | 62% |  | 700.14 |  |  | 32228.6
|  | Итого СМР (с НР и СП) |  |  |  | 5315.71 |  |  | 151650.18
|  | ВСЕГО СМР + ОБОРУДОВАНИЕ |  |  |  | 106913.15 |  |  | 787650.18
|  | ИТОГО ПОКАЗАТЕЛЬ НА ЕД. ИЗМ. | ед. | 1 |  | 106913.15 |  |  | 787650.18
Составил ______________________ Е. М. Добровольская
(подпись, инициалы, фамилия)
Проверил ______________________ А.В. Костянецкая
(подпись, инициалы, фамилия)

## Прил.6 Расчет ОБ
Приложение №6
Расчет стоимости оборудования
Наименование разрабатываемого показателя УНЦ - Ввод линейный (выключателя, трансформатора) на одну фазу (номинальный ток, 1000 А и выше) без устройства фундамента напряжение 110 кВ
№ пп. | Код ресурса | Наименование | Ед. изм. | Кол-во единиц по проектным данным | Сметная стоимость в ценах на 01.01.2000 (руб.)
[5 empty] | на ед. изм. | общая
1 | 2 | 3 | 4 | 5 | 6 | 7
ИНЖЕНЕРНОЕ ОБОРУДОВАНИЕ
|  | ИТОГО ИНЖЕНЕРНОЕ ОБОРУДОВАНИЕ |  |  |  | 0
ТЕХНОЛОГИЧЕСКОЕ ОБОРУДОВАНИЕ
1 | БЦ.5.1.20 | Ввод трансформатора 110 кВ | к-т | 1 | 101597.44 | 101597.44
|  | ИТОГО ТЕХНОЛОГИЧЕСКОЕ ОБОРУДОВАНИЕ |  |  |  | 101597.44
|  | Всего по разделу «Оборудование» |  |  |  | 101597.44
Составил ______________________ Е. М. Добровольская
(подпись, инициалы, фамилия)
Проверил ______________________ А.В. Костянецкая
(подпись, инициалы, фамилия)

## Прил.7 Расчет пок.
Приложение №7
Расчет показателя УНЦ
Наименование разрабатываемого показателя УНЦ - |  |  | Ввод линейный (выключателя, трансформатора) на одну фазу (номинальный ток, 1000 А и выше) без устройства фундамента напряжение 110 кВ
Единица измерения — 1 ед
Код показателя | Наименование показателя | Наименование РМ, входящих в состав показателя | Норматив цены на 01.01.2023, тыс.руб.
1 | 2 | 3 | 4
И10-10-3 | УНЦ элементов ПС без устройства фундаментов | Ввод линейный (выключателя, трансформатора) на одну фазу (номинальный ток, 1000 А и выше) без устройства фундамента напряжение 110 кВ | 915.1284
Составил ______________________ Е. М. Добровольская
(подпись, инициалы, фамилия)
Проверил ______________________ А.В. Костянецкая
(подпись, инициалы, фамилия)

## Прил.10
Приложение № 10
Используемые индексы изменений сметной стоимости и нормы сопутствующих затрат
Наименование индекса / норм сопутствующих затрат | Дата применения и обоснование индекса / норм сопутствующих затрат | Размер индекса / норма сопутствующих затрат
1 | 2 | 3
Индекс изменения сметной стоимости на 1 квартал 2023 года. ОЗП | Письмо Минстроя России от 30.03.2023г. №17106-ИФ/09 прил.1 | 44.29
Индекс изменения сметной стоимости на 1 квартал 2023 года. ЭМ | Письмо Минстроя России от 30.03.2023г. №17106-ИФ/09 прил.1 | 13.47
Индекс изменения сметной стоимости на 1 квартал 2023 года. МАТ | Письмо Минстроя России от 30.03.2023г. №17106-ИФ/09 прил.1 | 8.04
Индекс изменения сметной стоимости на 1 квартал 2023 года. ОБ | Письмо Минстроя России от 23.02.2023г. №9791-ИФ/09 прил.6 | 6.26
Временные здания и сооружения | п.22 Приложения №1 Методики орпределения затрат на строительство временных зданий и сооружений по приказу Минстроя РФ №332/пр от 19.06.2020 | 3.9%
Дополнительные затраты при производстве строительно-монтажных работ в зимнее время | п.37 Приложения №1 Методики орпределения дополнительных затрат при производстве работ в зимнее время по приказу Минстроя РФ №325/пр от 25.05.2021 | 2.1%
Пусконаладочные работы |  | Расчёт
Строительный контроль | Постановление Правительства РФ от 21.06.10 г. № 468 | 2.14%
Авторский надзор - 0,2% | Приказ от 4.08.2020 № 421/пр п.173 | 0.2%
Непредвиденные расходы | Приказ от 4.08.2020 № 421/пр п.179 | 3%
Составил ______________________ Е. М. Добровольская
(подпись, инициалы, фамилия)
Проверил ______________________ А.В. Костянецкая
(подпись, инициалы, фамилия)

## ФОТр.тек.
Расчет размера средств на оплату труда рабочих-строителей в текущем уровне цен (ФОТр.тек.)
Составлен в уровне цен на 01.01.2023 г.
№ пп. | Наименование элемента | Обозначение | Формула | Величина элемента | Наименования обосновывающих документов
1 | 2 | 3 | 4 | 5 | 6
1.1 | Среднемесячный размер оплаты труда рабочего первого разряда, занятого в строительной отрасли, для соответствующего субъекта РФ (частей субъекта РФ) или части территории РФ (включающей 2 или более субъектов РФ), руб. | С1ср | - | 47872.94 | Расчёт среднемесячного размера оплаты труда рабочего первого разряда, занятого в строительной отрасли на 1 квартал 2022 года с учётом фактических данных об уровне доплат и надбавок за 2021 г.(Приказ ПАО "Россети" от 03.10.2022 № 473)
1.2 | Среднегодовое нормативное число часов работы одного рабочего в месяц, часы (ч.) | tср | 1973ч/12мес. | 164.4167 | Производственный календарь 2023 год (40-часов.неделя)
1.3 | Коэффициент увеличения | Кув | - | 1
1.4 | Средний разряд работ |  |  | 4 | РТМ
1.5 | Тарифный коэффициент среднего разряда работ | КТ | - | 1.34 | Методические рекомендации по определению сметных цен на затраты труда в строительстве, утвержденные приказом Минстроя России от 04.09.2019 №515/пр, табл.2
1.6 | Коэффициент инфляции, определяемый поквартально | Кинф | - | 1.139 | Прогноз социально-экономического развития РФ, публикуемый Министерством экономического развития РФ, по строке "Индекс потребительских цен в среднем в год" на текущий год | https://economy.gov.ru/material/directions/makroec/prognozy_socialno_ekonomicheskogo_razvitiya/prognoz_socialno_ekonomicheskogo_razvitiya_rf_na_period_do_2024_goda_.html
1.7 | Размер средств на оплату труда рабочих-строителей в текущем уровне цен (ФОТр.тек.), руб/чел.-ч | ФОТр.тек. | (С1ср/tср*КТ*Т*Кув)*Кинф | 444.3987 | Методика расчета индексов изменения сметной стоимости строительства, утвержденной приказом Минстроя России от 05.06.2019 №326/пр, п.31

## Прил.1.7 (hidden)
Приложение 1.7.
Таблица дефляторов Минэкономразвития Инвестиции в основной капитал (капитальные вложения)
Порядковый номер месяца | 2007 | 2008 | 2009 | 2010 | 2011 | 2012 | 2013 | 2014 | 2015 | 2016 | 2017 | 2018 | 2019 | 2020
1 месяц | 1.0136 | 1.0149 | 1.0041 | 1.0064 | 1.0071 | 1.0055 | 1.0049 | 1.004 | 1.0089 | 1.0051 | 1.0036 | 1.0038 | 1.0036 | 1.0034
2 месяца | 1.0274 | 1.03 | 1.0082 | 1.0129 | 1.0142 | 1.011 | 1.0098 | 1.008 | 1.0179 | 1.0102 | 1.0072 | 1.0075 | 1.0072 | 1.0069
3 месяца - 1 кв. | 1.0414 | 1.0453 | 1.0123 | 1.0194 | 1.0213 | 1.0166 | 1.0147 | 1.012 | 1.0269 | 1.0154 | 1.0108 | 1.0113 | 1.0108 | 1.0103
4 месяца | 1.0555 | 1.0609 | 1.0164 | 1.026 | 1.0285 | 1.0222 | 1.0196 | 1.0161 | 1.036 | 1.0206 | 1.0145 | 1.0151 | 1.0145 | 1.0138
5 месяцев | 1.0699 | 1.0767 | 1.0205 | 1.0326 | 1.0358 | 1.0278 | 1.0246 | 1.0201 | 1.0452 | 1.0258 | 1.0181 | 1.0189 | 1.0181 | 1.0173
6 месяцев - 2 кв. | 1.0844 | 1.0927 | 1.0247 | 1.0392 | 1.0431 | 1.0334 | 1.0296 | 1.0242 | 1.0545 | 1.031 | 1.0218 | 1.0227 | 1.0218 | 1.0208
7 месяцев | 1.0992 | 1.109 | 1.0289 | 1.0459 | 1.0504 | 1.0391 | 1.0346 | 1.0283 | 1.0639 | 1.0363 | 1.0254 | 1.0266 | 1.0254 | 1.0243
8 месяцев | 1.1141 | 1.1255 | 1.0331 | 1.0526 | 1.0578 | 1.0448 | 1.0396 | 1.0324 | 1.0733 | 1.0416 | 1.0291 | 1.0304 | 1.0291 | 1.0278
9 месяцев - 3 кв. | 1.1293 | 1.1422 | 1.0373 | 1.0594 | 1.0653 | 1.0506 | 1.0447 | 1.0365 | 1.0829 | 1.0469 | 1.0328 | 1.0343 | 1.0328 | 1.0313
10 месяцев | 1.1447 | 1.1592 | 1.0415 | 1.0662 | 1.0728 | 1.0564 | 1.0498 | 1.0407 | 1.0925 | 1.0522 | 1.0365 | 1.0382 | 1.0365 | 1.0349
11 месяцев | 1.1602 | 1.1765 | 1.0457 | 1.0731 | 1.0804 | 1.0622 | 1.0549 | 1.0448 | 1.1022 | 1.0576 | 1.0403 | 1.0421 | 1.0403 | 1.0384
год - 12 месяцев | 1.176 | 1.194 | 1.05 | 1.08 | 1.088 | 1.068 | 1.06 | 1.049 | 1.112 | 1.063 | 1.044 | 1.046 | 1.044 | 1.042
Письмо МЭР РФ от 26.04.2017 №Д14и-917, Письмо МЭР РФ от 29.09.2017 №27637-АТ/ДОЗи
1.0788

## ФОТи.тек. (hidden)
Расчет размера средств на оплату труда рабочих-строителей в текущем уровне цен (ФОТи.тек.)
Составлен в уровне цен на 01.01.2023 г.
№ пп. | Наименование элемента | Обозначение | Формула | Величина элемента | Наименования обосновывающих документов
1 | 2 | 3 | 4 | 5 | 6
1.1 | Среднемесячный размер оплаты труда рабочего первого разряда, занятого в строительной отрасли, для соответствующего субъекта РФ (частей субъекта РФ) или части территории РФ (включающей 2 или более субъектов РФ), руб. | С1ср | - | 43361 | Расчёт среднемесячного размера оплаты труда рабочего первого разряда, занятого в строительной отрасли на 1 квартал 2022 года с учётом фактических данных об уровне доплат и надбавок за 2021 г.
1.2 | Среднегодовое нормативное число часов работы одного рабочего в месяц, часы (ч.) | tср | 1973ч/12мес. | 164.4167 | Производственный календарь 2023 год (40-часов.неделя)
1.3 | Коэффициент увеличения | Кув | - | 1
1.4 | Средний разряд работ |  |  | 1 | РТМ
1.5 | Тарифный коэффициент среднего разряда работ | КТ | - | 2.15 | Методические рекомендации по определению сметных цен на затраты труда в строительстве, утвержденные приказом Минстроя России от 04.09.2019 №515/пр, табл.1
1.6 | Коэффициент инфляции, определяемый поквартально | Кинф | - | 1.139 | Прогноз социально-экономического развития РФ, публикуемый Министерством экономического развития РФ, по строке "Индекс потребительских цен в среднем в год" на текущий год | https://economy.gov.ru/material/directions/makroec/prognozy_socialno_ekonomicheskogo_razvitiya/prognoz_socialno_ekonomicheskogo_razvitiya_rf_na_period_do_2024_goda_.html
1.7 | Размер средств на оплату труда рабочих-строителей в текущем уровне цен (ФОТи.тек.), руб/чел.-ч | ФОТр.тек. | (С1ср/tср*КТ*Т*Кув)*Кинф | 645.8262 | Методика расчета индексов изменения сметной стоимости строительства, утвержденной приказом Минстроя России от 05.06.2019 №326/пр, п.31