## Прил.1 Сравнит табл
Приложение № 1
Сравнительная таблица отбора объекта-представителя
Данный показатель относится к группе "Актуализация УНЦ" (п.8 Методики). Данная РМ актуализирована на базе согласованной РТМ из УНЦ, утвержденных приказом Минэнерго №10 от 17.01.2019 года. Выбор (замена) объекта-представителя не производился
Наименование разрабатываемого показателя УНЦ - Система мониторинга ЩСН 0,4 кВ с количеством отходящих линий до 24 шт.
Сопоставимый уровень цен: 2 квартал 2019 г
Единица измерения — 1 ед.
№ п/п | Параметр | Объект-представитель
1 | Наименование объекта-представителя | Две ВЛ 220 кВ Призейская - Эльгауголь с ПС 220 кВ Эльгауголь, ПС 220 кВ А, ПС 220 кВ Б; расширение ОРУ 220 кВ ПС 220 кВ Призейская
2 | Наименование субъекта Российской Федерации | Амурская область
3 | Климатический район и подрайон | I
4 | Мощность объекта | 1
5 | Краткие характеристики конструктивных элементов сооружения (фундаменты, сваи, опоры, металлоконструкции и другие элементы характеризующие объекты) | Система мониторинга ЩСН 0,4 кВ с количеством отходящих линий до 24 шт.
6 | Сметная стоимость строительства/ реконструкции/ технического перевооружения/ модернизации в текущем уровне цен по заключению (тыс. руб.), в т.ч.: | 2420.292
6.1 | строительно-монтажные работы | 113.8623
6.2 | оборудование и инвентарь | 2306.4297
6.3 | пусконаладочные работы
6.4 | прочие и лимитированные затраты
7 | Сопоставимый уровень цен | 2 квартал 2019 г
8 | Сметная стоимость строительства/ реконструкции/ технического перевооружения/ модернизации в сопоставимом уровне цен, приведенная к условиям строительства в базовом районе (тыс. руб.) | 2420.292
9 | Приведенная сметная стоимость на единицу мощности, тыс. руб. (строка 8/строку 4) | 2420.292
10 | Примечание
Составил ______________________ Д.Ю. Нефедова
(подпись, инициалы, фамилия)
Проверил ______________________ А.В. Костянецкая
(подпись, инициалы, фамилия)

## Прил.2 Расч стоим
Приложение № 2
Расчет стоимости основных видов работ для выбора объекта-представителя
№ п/п | Перечень конструктивных элементов сооружения (фундаменты, сваи, опоры, металлоконструкции и другие элементы характеризующие объекты-аналоги) и прочих затрат | Объект-представитель
|  | Номер сметы | Наименование сметы | Сметная стоимость в уровне цен 2 кв. 2019 г., тыс. руб.
|  |  |  | Строительные работы | Монтажные работы | Оборудование | Прочее | Всего
1 | Система мониторинга ЩСН 0,4 кВ с количеством отходящих линий до 24 шт. |  |  | 113.8623 |  | 2306.4297 |  | 2420.292
Всего по объекту: |  |  |  | 113.8623 |  | 2306.4297 |  | 2420.292
Всего по объекту в сопоставимом уровне цен 2 кв. 2019 г: |  |  |  | 113.8623 |  | 2306.4297 |  | 2420.292
Составил ______________________ Д.Ю. Нефедова
(подпись, инициалы, фамилия)
Проверил ______________________ А.В. Костянецкая
(подпись, инициалы, фамилия)

## Прил. 3
Приложение № 3
Объектная ресурсная ведомость
Сметная стоимость ресурсов принята на основании данных по объекту - представителю в ценах на 01.01.2000
Наименование разрабатываемого показателя УНЦ - Система мониторинга ЩСН 0,4 кВ с количеством отходящих линий до 24 шт.
п/п | №ЛСР | Код ресурса | Наименование ресурса | Ед. изм. | Кол-во единиц по данным объекта-представителя | Сметная стоимость в ценах на 01.01.2000 (руб.)
[6 empty] | на ед.изм. | общая
1 |  | 2 | З | 4 | 5 | 6 | 7
Затраты труда рабочих |  |  |  |  | 201.96
1 |  | 1-4-0 | Затраты труда рабочих (ср 4) | чел.-ч | 129.5 | 9.62
2 |  | 1-3-8 | Затраты труда рабочих (ср 3,8) | чел.-ч | 70.4 | 9.4
3 |  | 1-4-2 | Затраты труда рабочих (ср 4,2) | чел.-ч | 2.06 | 9.92
Затраты труда машинистов
4 |  | 2 | Затраты труда машинистов | чел.-ч | 2.31 |  | 28.52
Машины и механизмы
5 |  | 91.05.05-015 | Краны на автомобильном ходу, грузоподъемность 16 т | маш.час | 1.06 | 115.4
6 |  | 91.14.02-001 | Автомобили бортовые, грузоподъемность до 5 т | маш.час | 1.06 | 65.71
7 |  | 91.06.03-061 | Лебедки электрические тяговым усилием до 12,26 кН (1,25 т) | маш.час | 16.7 | 3.28
8 |  | 91.18.01-007 | Компрессоры передвижные с двигателем внутреннего сгорания, давление до 686 кПа (7 ат), производительность до 5 м3/мин | маш.час | 0.19 | 90
9 |  | 91.06.01-003 | Домкраты гидравлические, грузоподъемность 63-100 т | маш.час | 16.7 | 0.9
10 |  | 91.17.04-233 | Установки для сварки ручной дуговой (постоянного тока) | маш.час | 0.61 | 8.1
11 |  | 91.04.01-041 | Молотки бурильные легкие при работе от передвижных компрессорных станций | маш.час | 0.19 | 2.99
Оборудование
12 |  | Прайс из СД ОП | Система мониторинга ЩСН в составе: промышленный свободно программируемый контроллер с ОС Linux "MOXA" - 1шт; программируемый логический контроллер TWIDO - 1шт; модули дискретного ввода "ICP DAS", "Advantech", "MOXA" - 1шт; модули дискретного вывода "ICP DAS", "Advantech", "MOXA" - 1шт; цифровые электроизмерительные приборы "Электроприбор" - 1шт; модули осциллографирования дискретных и аналоговых величин "Beckhoff" - 1шт; модули осциллографирования дискретных и аналоговых величин "Beckhoff" - 1шт; уcтройство защиты от импульсных перенапряжений и помех интерфейса RS­485 - 1шт | 1 шт. | 1 | 496006.39
Материалы
13 |  | 21.1.08.03-0518 | Кабель контрольный КВВГнг(A)-LS 5х2,5 | 1000 м | 0.51 | 14597.92
14 |  | 20.2.10.03-0002 | Наконечники кабельные медные для электротехнических установок | 100 шт | 0.77 | 3986
15 |  | 10.3.02.03-0011 | Припои оловянно-свинцовые бессурьмянистые, марка ПОС30 | т | 0.00202 | 68050
16 |  | 14.4.04.04-0007 | Эмаль кремнийорганическая КО-811, черная | т | 0.00175 | 74841.67
17 |  | 999-9950 | Вспомогательные ненормируемые ресурсы (2% от Оплаты труда рабочих) | руб | 38.58 | 1
18 |  | 01.7.15.14-0165 | Шурупы с полукруглой головкой 4х40 мм | т | 0.0031 | 12430
19 |  | 14.4.03.03-0002 | Лак битумный БТ-123 | т | 0.00465 | 7826.9
20 |  | 20.1.02.23-0082 | Перемычки гибкие, тип ПГС-50 | 10 шт | 0.7 | 39
21 |  | 01.7.06.07-0002 | Лента монтажная, тип ЛМ-5 | 10 м | 3.073 | 6.9
22 |  | 24.3.01.01-0001 | Трубка ХВТ | кг | 0.49 | 41.7
23 |  | 01.7.11.07-0034 | Электроды сварочные Э42А, диаметр 4 мм | кг | 0.1 | 10.57
24 |  | 01.7.15.03-0042 | Болты с гайками и шайбами строительные | кг | 0.1 | 9.04
25 |  | 01.7.11.06-0006 | Флюс ВАМИ | кг | 0.049 | 12.6
26 |  | 14.4.02.09-0001 | Краска | кг | 0.02 | 28.6
Составил ______________________ Д.Ю. Нефедова
(подпись, инициалы, фамилия)
Проверил ______________________ А.В. Костянецкая
(подпись, инициалы, фамилия)

## Прил.4 РМ
Приложение № 4
Ресурсная модель
Наименование разрабатываемого показателя УНЦ — Система мониторинга ЩСН 0,4 кВ с количеством отходящих линий до 24 шт.
Единица измерения — 1 ед.
Наименование | Сметная стоимость в ценах на 01.01.2023 (руб.) | Удельный вес, (в СМР) | Удельный вес, % (от всего по РМ)
Оплата труда рабочих
Эксплуатация машин основных
Эксплуатация машин прочих
ЭКСПЛУАТАЦИЯ МАШИН, ВСЕГО:
в том числе зарплата машинистов
Материалы основные
Материалы прочие
МАТЕРИАЛЫ, ВСЕГО:
ИТОГО
Сметная прибыль, руб.
Сметная прибыль, %
Накладные расходы, руб.
Накладные расходы, %
ВСЕГО СМР с НР и СП
ВСЕГО стоимость оборудования, в том числе
стоимость оборудования технологического
ИТОГО (СМР + ОБОРУДОВАНИЕ)
ПРОЧ. ЗАТР., УЧТЕННЫЕ ПОКАЗАТЕЛЕМ, в том числе
Временные здания и сооружения - 2,5%
Дополнительные затраты при производстве строительно-монтажных работ в зимнее время - 2,1%
Пусконаладочные работы | 105140
Затраты по перевозке работников к месту работы и обратно
Затраты, связанные с осуществлением работ вахтовым методом
Расходы на командировки рабочих и пусконаладочного персонала, привлекаемых для выполнения строительства
Затраты на перебазировку машин с базы механизации на строительную площадку и обратно, по которым данные затраты не включены в сметную цену эксплуатации машин и механизмов
Строительный контроль и содержание службы заказчика - 2,14%
Авторский надзор - 0,2%
ИТОГО (СМР+ОБОРУДОВАНИЕ+ПРОЧ. ЗАТР., УЧТЕННЫЕ ПОКАЗАТЕЛЕМ)
Непредвиденные расходы
ВСЕГО:
ИТОГО ПОКАЗАТЕЛЬ НА ЕД. ИЗМ.
Составил ____________________________ Д.Ю. Нефедова
(должность, подпись, инициалы, фамилия)
Проверил ____________________________ А.В. Костянецкая
(должность, подпись, инициалы, фамилия)

## Прил.5 Расчет СМР и ОБ
Приложение №5
Расчет стоимости СМР и оборудования
Наименование разрабатываемого показателя УНЦ |  |  | Система мониторинга ЩСН 0,4 кВ с количеством отходящих линий до 24 шт.
Единица измерения — 1 ед.
№ пп. | Код ресурса | Наименование | Ед. изм. | Кол-во единиц по проектным данным | Сметная стоимость в ценах на 01.01.2000 (руб.) |  | Удельный вес, % | Сметная стоимость в ценах на 01.01.2023 (руб.)
[5 empty] | на ед. изм. | общая |  | на ед. изм. | общая
1 | 2 | 3 | 4 | 5 | 6 | 7 | 8 | 9 | 10
Затраты труда рабочих-строителей
1 | 1-3-9 | Затраты труда рабочих-строителей среднего разряда (3,9) | чел.-ч. |  | 9.51
|  | Итого по разделу "Затраты труда рабочих-строителей" | чел.-ч. |  |  |  | 100%
Затраты труда машинистов
2 | 2 | Затраты труда машинистов | чел.-ч. |  |  |  | 100%
Машины и механизмы
Основные машины и механизмы
3 | 91.05.05-015 | Краны на автомобильном ходу, грузоподъемность 16 т | маш.час | 1.06 | 115.4
4 | 91.14.02-001 | Автомобили бортовые, грузоподъемность до 5 т | маш.час | 1.06 | 65.71
5 | 91.06.03-061 | Лебедки электрические тяговым усилием до 12,26 кН (1,25 т) | маш.час | 16.7 | 3.28
Итого основные машины и механизмы
6 | 91.18.01-007 | Компрессоры передвижные с двигателем внутреннего сгорания, давление до 686 кПа (7 ат), производительность до 5 м3/мин | маш.час | 0.19 | 90
7 | 91.06.01-003 | Домкраты гидравлические, грузоподъемность 63-100 т | маш.час | 16.7 | 0.9
8 | 91.17.04-233 | Установки для сварки ручной дуговой (постоянного тока) | маш.час | 0.61 | 8.1
9 | 91.04.01-041 | Молотки бурильные легкие при работе от передвижных компрессорных станций | маш.час | 0.19 | 2.99
Итого прочие машины и механизмы
Итого по разделу «Машины и механизмы»
Оборудование
Основное оборудование
10 | БЦ.46.16 | Система мониторинга ЩСН в составе: промышленный свободно программируемый контроллер с ОС Linux "MOXA" - 1шт; программируемый логический контроллер TWIDO - 1шт; модули дискретного ввода "ICP DAS", "Advantech", "MOXA" - 1шт; модули дискретного вывода "ICP DAS", "Advantech", "MOXA" - 1шт; цифровые электроизмерительные приборы "Электроприбор" - 1шт; модули осциллографирования дискретных и аналоговых величин "Beckhoff" - 1шт; модули осциллографирования дискретных и аналоговых величин "Beckhoff" - 1шт; уcтройство защиты от импульсных перенапряжений и помех интерфейса RS­485 - 1шт | 1 шт. | 1 |  |  |  | 3450000
Итого основное оборудование
|  | Итого прочее оборудование |  |  |  | 0 | 0% |  | 0
Итого по разделу «Оборудование»
в том числе технологическое оборудование
Материалы
Основные материалы
11 | 21.1.08.03-0518 | Кабель контрольный КВВГнг(A)-LS 5х2,5 | 1000 м | 0.51 | 14597.92
12 | 20.2.10.03-0002 | Наконечники кабельные медные для электротехнических установок | 100 шт | 0.77 | 3986
13 |  | Итого основные материалы
14 | 10.3.02.03-0011 | Припои оловянно-свинцовые бессурьмянистые, марка ПОС30 | т | 0.00202 | 68050
15 | 14.4.04.04-0007 | Эмаль кремнийорганическая КО-811, черная | т | 0.00175 | 74841.67
16 | 999-9950 | Вспомогательные ненормируемые ресурсы (2% от Оплаты труда рабочих) | руб | 38.58 | 1
17 | 01.7.15.14-0165 | Шурупы с полукруглой головкой 4х40 мм | т | 0.0031 | 12430
18 | 14.4.03.03-0002 | Лак битумный БТ-123 | т | 0.00465 | 7826.9
19 | 20.1.02.23-0082 | Перемычки гибкие, тип ПГС-50 | 10 шт | 0.7 | 39
20 | 01.7.06.07-0002 | Лента монтажная, тип ЛМ-5 | 10 м | 3.073 | 6.9
21 | 24.3.01.01-0001 | Трубка ХВТ | кг | 0.49 | 41.7
22 | 01.7.11.07-0034 | Электроды сварочные Э42А, диаметр 4 мм | кг | 0.1 | 10.57
23 | 01.7.15.03-0042 | Болты с гайками и шайбами строительные | кг | 0.1 | 9.04
24 | 01.7.11.06-0006 | Флюс ВАМИ | кг | 0.049 | 12.6
25 | 14.4.02.09-0001 | Краска | кг | 0.02 | 28.6
Итого прочие материалы
Итого по разделу «Материалы»
ИТОГО ПО РМ
|  | Накладные расходы |  |  |  | 1897.81
|  | Сметная прибыль |  |  |  | 997.82
Итого СМР (с НР и СП)
ВСЕГО СМР + ОБОРУДОВАНИЕ
|  | ИТОГО ПОКАЗАТЕЛЬ НА ЕД. ИЗМ. | ед. | 1
Составил ______________________ Д.Ю. Нефедова
(подпись, инициалы, фамилия)
Проверил ______________________ А.В. Костянецкая
(подпись, инициалы, фамилия)

## Прил.6 Расчет ОБ
Приложение №6
Расчет стоимости оборудования
Наименование разрабатываемого показателя УНЦ — Система мониторинга ЩСН 0,4 кВ с количеством отходящих линий до 24 шт.
№ пп. | Код ресурса | Наименование | Ед. изм. | Кол-во единиц по проектным данным | Сметная стоимость в ценах на 01.01.2000 (руб.)
[5 empty] | на ед. изм. | общая
1 | 2 | 3 | 4 | 5 | 6 | 7
ИНЖЕНЕРНОЕ ОБОРУДОВАНИЕ
|  | ИТОГО ИНЖЕНЕРНОЕ ОБОРУДОВАНИЕ |  |  |  | 0
ТЕХНОЛОГИЧЕСКОЕ ОБОРУДОВАНИЕ
1 | БЦ.46.16 | Система мониторинга ЩСН в составе: промышленный свободно программируемый контроллер с ОС Linux "MOXA" - 1шт; программируемый логический контроллер TWIDO - 1шт; модули дискретного ввода "ICP DAS", "Advantech", "MOXA" - 1шт; модули дискретного вывода "ICP DAS", "Advantech", "MOXA" - 1шт; цифровые электроизмерительные приборы "Электроприбор" - 1шт; модули осциллографирования дискретных и аналоговых величин "Beckhoff" - 1шт; модули осциллографирования дискретных и аналоговых величин "Beckhoff" - 1шт; уcтройство защиты от импульсных перенапряжений и помех интерфейса RS­485 - 1шт | 1 шт. | 1 | 551118.2109 | 551118.21
ИТОГО ТЕХНОЛОГИЧЕСКОЕ ОБОРУДОВАНИЕ
Всего по разделу «Оборудование»
Составил ______________________ Д.Ю. Нефедова
(подпись, инициалы, фамилия)
Проверил ______________________ А.В. Костянецкая
(подпись, инициалы, фамилия)

## Прил.7
Приложение №7
Расчет показателя УНЦ
Наименование разрабатываемого показателя УНЦ -
Единица измерения — 1 ед
Код показателя | Наименование показателя | Наименование РМ, входящих в состав показателя | Норматив цены на 01.01.2023, тыс.руб.
1 | 2 | 3 | 4
И13-13 | УНЦ системы оперативного постоянного тока и собственных нужд ПС
Составил ______________________ Д.Ю. Нефедова
(подпись, инициалы, фамилия)
Проверил ______________________ А.В. Костянецкая
(подпись, инициалы, фамилия)

## Прил. 10
Приложение № 10
Используемые индексы изменений сметной стоимости и нормы сопутствующих затрат
Наименование индекса / норм сопутствующих затрат | Дата применения и обоснование индекса / норм сопутствующих затрат | Размер индекса / норма сопутствующих затрат
1 | 2 | 3
Индекс изменения сметной стоимости на 1 квартал 2023 года. ОЗП | Письмо Минстроя России от 30.03.2023г. №17106-ИФ/09 прил.1 | 44.29
Индекс изменения сметной стоимости на 1 квартал 2023 года. ЭМ | Письмо Минстроя России от 30.03.2023г. №17106-ИФ/09 прил.1 | 13.47
Индекс изменения сметной стоимости на 1 квартал 2023 года. МАТ | Письмо Минстроя России от 30.03.2023г. №17106-ИФ/09 прил.1 | 8.04
Индекс изменения сметной стоимости на 1 квартал 2023 года. ОБ | Письмо Минстроя России от 23.02.2023г. №9791-ИФ/09 прил.6 | 6.26
Временные здания и сооружения | п.23 Приложения №1 Методики определения затрат на строительство временных зданий и сооружений по приказу Минстроя РФ №332/пр от 19.06.2020 | 2.5%
Дополнительные затраты при производстве строительно-монтажных работ в зимнее время | п.37 Приложения №1 Методики определения дополнительных затрат при производстве работ в зимнее время по приказу Минстроя РФ №325/пр от 25.05.2021 | 2.1%
Строительный контроль | Постановление Правительства РФ от 21.06.10 г. № 468 | 2.14%
Авторский надзор - 0,2% | Приказ от 4.08.2020 № 421/пр п.173 | 0.2%
Непредвиденные расходы | Приказ от 4.08.2020 № 421/пр п.179 | 3%
Составил ______________________ Д.Ю. Нефедова
(подпись, инициалы, фамилия)
Проверил ______________________ А.В. Костянецкая
(подпись, инициалы, фамилия)

## ФОТр.тек.
Расчет размера средств на оплату труда рабочих-строителей в текущем уровне цен (ФОТр.тек.)
Составлен в уровне цен на 01.01.2023 г.
№ пп. | Наименование элемента | Обозначение | Формула | Величина элемента | Наименования обосновывающих документов
1 | 2 | 3 | 4 | 5 | 6
1.1 | Среднемесячный размер оплаты труда рабочего первого разряда, занятого в строительной отрасли, для соответствующего субъекта РФ (частей субъекта РФ) или части территории РФ (включающей 2 или более субъектов РФ), руб. | С1ср | - | 47872.94 | Расчёт среднемесячного размера оплаты труда рабочего первого разряда, занятого в строительной отрасли на 1 квартал 2022 года с учётом фактических данных об уровне доплат и надбавок за 2021 г.
1.2 | Среднегодовое нормативное число часов работы одного рабочего в месяц, часы (ч.) | tср | 1973ч/12мес. |  | Производственный календарь 2023 год (40-часов.неделя)
1.3 | Коэффициент увеличения | Кув | - | 1
1.4 | Средний разряд работ |  |  | 3.9 | РТМ
1.5 | Тарифный коэффициент среднего разряда работ | КТ | - | 1.324 | Методические рекомендации по определению сметных цен на затраты труда в строительстве, утвержденные приказом Минстроя России от 04.09.2019 №515/пр, табл.2
1.6 | Коэффициент инфляции, определяемый поквартально | Кинф | - | 1.139 | Прогноз социально-экономического развития РФ, публикуемый Министерством экономического развития РФ, по строке "Индекс потребительских цен в среднем в год" на текущий год
1.7 | Размер средств на оплату труда рабочих-строителей в текущем уровне цен (ФОТр.тек.), руб/чел.-ч | ФОТр.тек. | (С1ср/tср*КТ*Т*Кув)*Кинф |  | Методика расчета индексов изменения сметной стоимости строительства, утвержденной приказом Минстроя России от 05.06.2019 №326/пр, п.31