## Прил.1 Сравнит табл
Приложение № 1
Сравнительная таблица отбора объекта-представителя
Наименование разрабатываемого показателя УНЦ — Сети связи. УПАТС для ПС 35-150 кВ
Сопоставимый уровень цен: 2 кв 2019
Единица измерения — 1 компл.
№ п/п | Параметр | Объект-представитель 1
1 | Наименование объекта-представителя | "ВЛ 220 кВ Пеледуй - Сухой Лог, ВЛ 220 кВ Мамакан - Сухой Лог с ПС 220 кВ Сухой Лог". 3 этап. Строительство ВЛ 220 кВ Мамакан - Сухой Лог I и II цепь
2 | Наименование субъекта Российской Федерации | Иркутская область
3 | Климатический район и подрайон | IД
4 | Мощность объекта | 1
5 | Краткие характеристики конструктивных элементов сооружения (фундаменты, сваи, опоры, металлоконструкции и другие элементы характеризующие объекты) | Цифровая УПАТС DX-500 с функциями диспетчерского коммутатора в составе: Шкаф DX-500S-BX1000-80 - 1 компл Кассета 1-го типа с кросс-платой (DX-500N-Cr250-1) - 1 компл Кассета 2-го типа с кросс-платой (DX-500N-Cr250-2) - 1 компл Модуль центрального коммутационного поля (DX-500L-CPU-C) - 2 компл Модуль ИКМ-трактов и цифровых терминальных интерфейсов (Модуль DX-500LPCM4-C) - 2 компл Модуль управления (абонентский кластер) (исп.C) для конфигурации "Standart" (Модуль DX-500LADK-C) - 2 компл Модуль аналоговых интерфейсов на 16 плато-мест для установки субмодулей (Модуль электронный DX-500N-32M) - 2 компл Субмодуль на две внешние двухпроводные аналоговые линии (Модуль электронный DX-500N-02T) - 4 компл Субмодуль для подключения двух четырехпроводных окончаний каналов тональной частоты (Модуль электронный DX-500N-02F) - 8 компл Субмодуль на одну шестипроводную соединительную линию (Модуль электронный DX-500N-01Е) - 8 компл Модуль цифровых интерфейсов на шестнадцать портов Up0 (Модуль электронный DX-500N-16UpN) - 3 компл Модуль на шестнадцать внутренних аналоговых абонентов (Модуль электронный DX-500N-16S) - 2 компл Субмодуль на шестнадцать внутренних аналоговых абонентов (Модуль электронный DX-500N-16SD) - 1 компл
6 | Сметная стоимость строительства/ реконструкции/ технического перевооружения/ модернизации в текущем уровне цен по заключению (тыс. руб.), в т.ч.:
6.1 | строительно-монтажные работы | 82.5106
6.2 | оборудование и инвентарь | 5984.1008
6.3 | пусконаладочные работы | 0
6.4 | прочие и лимитированные затраты
7 | Сопоставимый уровень цен | 2 кв 2019
8 | Сметная стоимость строительства/ реконструкции/ технического перевооружения/ модернизации в сопоставимом уровне цен, приведенная к условиям строительства в базовом районе (тыс. руб.)
9 | Приведенная сметная стоимость на единицу мощности, тыс. руб. (строка 8/строку 4)
10 | Примечание | Выбран объектом-представителем с учетом минимальной удельной стоимости и как наиболее часто применяющееся конструктивное решение. Рекомендуемая расчетная единица УНЦ - 1 компл.
Составил ______________________ Д.Ю. Нефедова
(подпись, инициалы, фамилия)
Проверил ______________________ А.В. Костянецкая
(подпись, инициалы, фамилия)

## Прил.2 Расч стоим
Приложение № 2
Расчет стоимости основных видов работ для выбора объекта-представителя
Наименование разрабатываемого показателя УНЦ — Сети связи. УПАТС для ПС 35-150 кВ
Единица измерения — 1 компл.
№ п/п | Перечень конструктивных элементов сооружения (фундаменты, сваи, опоры, металлоконструкции и другие элементы характеризующие объекты-аналоги) и прочих затрат | Объект-представитель 1
|  | Номер сметы | Наименование сметы | Сметная стоимость в уровне цен 2 кв. 2019 г., тыс. руб.
|  |  |  | Строительные работы | Монтажные работы | Оборудование | Прочее | Всего
1 | Цифровая УПАТС DX-500 с функциями диспетчерского коммутатора в составе: Шкаф DX-500S-BX1000-80 - 1 компл Кассета 1-го типа с кросс-платой (DX-500N-Cr250-1) - 1 компл Кассета 2-го типа с кросс-платой (DX-500N-Cr250-2) - 1 компл Модуль центрального коммутационного поля (DX-500L-CPU-C) - 2 компл Модуль ИКМ-трактов и цифровых терминальных интерфейсов (Модуль DX-500LPCM4-C) - 2 компл Модуль управления (абонентский кластер) (исп.C) для конфигурации "Standart" (Модуль DX-500LADK-C) - 2 компл Модуль аналоговых интерфейсов на 16 плато-мест для установки субмодулей (Модуль электронный DX-500N-32M) - 2 компл Субмодуль на две внешние двухпроводные аналоговые линии (Модуль электронный DX-500N-02T) - 4 компл Субмодуль для подключения двух четырехпроводных окончаний каналов тональной частоты (Модуль электронный DX-500N-02F) - 8 компл Субмодуль на одну шестипроводную соединительную линию (Модуль электронный DX-500N-01Е) - 8 компл Модуль цифровых интерфейсов на шестнадцать портов Up0 (Модуль электронный DX-500N-16UpN) - 3 компл Модуль на шестнадцать внутренних аналоговых абонентов (Модуль электронный DX-500N-16S) - 2 компл Субмодуль на шестнадцать внутренних аналоговых абонентов (Модуль электронный DX-500N-16SD) - 1 компл | 05-04-08 | Оборудование УПАТС. Внутриобъектная связь |  | 82.5106 | 5984.1008
Всего по объекту:
Всего по объекту в сопоставимом уровне цен 2 кв. 2019 г:
* | - стоимость с учетом исключения затрат на корректровку по транспортировке свыше 30 км.
Составил ______________________ Д.Ю. Нефедова
(подпись, инициалы, фамилия)
Проверил ______________________ А.В. Костянецкая
(подпись, инициалы, фамилия)

## Прил.3
Приложение № 3
Объектная ресурсная ведомость
Наименование разрабатываемого показателя УНЦ - Сети связи. УПАТС для ПС 35-150 кВ
п/п | №ЛСР | Код ресурса | Наименование ресурса | Ед. изм. | Кол-во единиц по данным объекта-представителя | Сметная стоимость в ценах на 01.01.2000 (руб.)
[6 empty] | на ед.изм. | общая
1 |  | 2 | З | 4 | 5 | 6 | 7
Затраты труда рабочих |  |  |  |  | 405.828
1 |  | 1-5-0 | Затраты труда рабочих (ср 5) | чел.-ч | 203 | 11.09
2 |  | 1-3-0 | Затраты труда рабочих (ср 3) | чел.-ч | 155.26 | 8.53
3 |  | 1-4-0 | Затраты труда рабочих (ср 4) | чел.-ч | 34.56 | 9.62
4 |  | 1-3-8 | Затраты труда рабочих (ср 3,8) | чел.-ч | 11.858 | 9.4
5 |  | 1-3-1 | Затраты труда рабочих (ср 3,1) | чел.-ч | 1.03 | 8.64
6 |  | 1-3-5 | Затраты труда рабочих (ср 3,5) | чел.-ч | 0.12 | 9.07
Затраты труда машинистов |  |  |  |  | 5.818
7 |  | 2 | Затраты труда машинистов | чел.-ч | 5.818 |  | 59.25
Машины и механизмы
8 |  | 91.06.05-011 | Погрузчики, грузоподъемность 5 т | маш.час | 5.4 | 89.99
9 |  | 91.14.02-001 | Автомобили бортовые, грузоподъемность до 5 т | маш.час | 0.374 | 65.71
10 |  | 91.06.03-060 | Лебедки электрические тяговым усилием до 5,79 кН (0,59 т) | маш.час | 3.2 | 1.7
11 |  | 91.05.05-015 | Краны на автомобильном ходу, грузоподъемность 16 т | маш.час | 0.044 | 115.4
Оборудование
12 |  | Прайс из СД ОП | Цифровая УПАТС с функциями диспетчерского коммутатора в комплекте | компл. | 1 | 1246072
13 |  | 22.1.01.01-0046 | Боксы кабельные междугородные, корпус из алюминия, тип БММ-2-1 с плинтом ПН-10 | шт. | 10 | 415.4
14 |  | 22.1.02.06-0051 | Рама VX-2000PF (для 3 блоков питания VX-200PS) | шт. | 1 | 1161.69
15 |  | 61.3.05.03-0011 | Патч-панель RJ-45 110 типа, UTP, категория 5е, Dual IDC, на 48 портов для монтажа в стойки и шкафы 19", с органайзером | шт. | 1 | 516.24
Материалы
16 |  | 22.1.02.01-0051 | Штекер DB9 male | 100 шт | 0.06 | 25707
17 |  | 21.1.04.01-0006 | Кабель компьютерный (витая пара) FTP10-C3-SOLID-INDOOR EuroLine | 1000 м | 0.082 | 9233.2
18 |  | 21.1.04.01-0006 | Кабель компьютерный (витая пара) FTP10-C3-SOLID-INDOOR EuroLine | 1000 м | 0.082 | 9233.2
19 |  | 21.2.02.03-0002 | Провода кроссовые станционные с изоляцией из поливинилхлоридного пластиката марки ПКСВ с двумя медными однопроволочными жилами диаметром 0,5 мм | 1000 м | 1.03 | 500
20 |  | 01.7.15.10-0056 | Скобы металлические, монтажные, однолапковые СО для крепления труб и кабелей, диаметр закрепляемого кабеля 6 мм, вид климатического исполнения У3, размер 4,2х5,0х19,0 мм | 10 шт | 9.6 | 22.61
21 |  | 21.1.04.01-1006 | Кабель витая пара, категория 5e, ЭКС-ГВПВЭ 4х2х0,51 | 1000 м | 0.061 | 2719.53
22 |  | 10.3.02.03-0013 | Припои оловянно-свинцовые бессурьмянистые, марка ПОС61 | т | 0.00113 | 114220
23 |  | 11.2.04.03-0001 | Подрозетники деревянные | 100 шт | 0.48 | 216
24 |  | 999-9950 | Вспомогательные ненормируемые ресурсы (2% от Оплаты труда рабочих) | руб | 80.1838 | 1
25 |  | 01.7.15.07-0012 | Дюбели пластмассовые с шурупами, размер 12х70 мм | 100 шт | 0.96 | 83
26 |  | 11.2.11.05-0002 | Фанера клееная обрезная, сорт В/ВВ, ФК, ФБА, толщина 4 мм | м3 | 0.016 | 4949.4
27 |  | 11.1.03.05-0081 | Доска необрезная, хвойных пород, длина 4-6,5 м, все ширины, толщина 32-40 мм, сорт III | м3 | 0.048 | 832.7
28 |  | 10.3.02.03-0012 | Припои оловянно-свинцовые бессурьмянистые, марка ПОС40 | т | 0.00048 | 65750
29 |  | 22.1.02.01-0032 | Вилка 2-парная 110 типа, CAT5e REXANT | 100 шт | 0.06 | 514.25
30 |  | 01.7.06.03-0023 | Лента полиэтиленовая с липким слоем, марка А | кг | 0.48 | 39.02
31 |  | 01.3.05.17-0002 | Канифоль сосновая | кг | 0.48 | 27.74
32 |  | 20.2.01.05-0003 | Гильзы кабельные медные ГМ 6 | 100 шт | 0.11 | 110
33 |  | 01.7.06.05-0041 | Лента изоляционная прорезиненная односторонняя, ширина 20 мм, толщина 0,25-0,35 мм | кг | 0.352 | 30.4
34 |  | 01.7.20.03-0012 | Мешковина джутовая | м2 | 0.9 | 8.33
35 |  | 20.2.02.01-0012 | Втулки, диаметр 22 мм | 1000 шт | 0.02684 | 119
36 |  | 01.7.07.20-0002 | Тальк молотый, сорт I | т | 0.00132 | 1820
37 |  | 14.4.02.09-0001 | Краска | кг | 0.044 | 28.6
38 |  | 14.1.01.01-0003 | Клей столярный сухой | кг | 0.05 | 16.95
39 |  | 01.7.15.04-0011 | Винты с полукруглой головкой, длина 50 мм | т | 4e-06 | 12430
40 |  | 999-0005 | Масса | т | 0.0482
Составил ______________________ Д.Ю. Нефедова
(подпись, инициалы, фамилия)
Проверил ______________________ А.В. Костянецкая
(подпись, инициалы, фамилия)

## Прил.4 РМ
Приложение № 4
Ресурсная модель
Наименование разрабатываемого показателя УНЦ — Сети связи. УПАТС для ПС 35-150 кВ
Единица измерения — 1 компл.
Наименование | Сметная стоимость в ценах на 01.01.2023 (руб.) | Удельный вес, (в СМР) | Удельный вес, % (от всего по РМ)
Оплата труда рабочих
Эксплуатация машин основных
Эксплуатация машин прочих
ЭКСПЛУАТАЦИЯ МАШИН, ВСЕГО:
в том числе зарплата машинистов
Материалы основные
Материалы прочие
МАТЕРИАЛЫ, ВСЕГО:
ИТОГО
Сметная прибыль, руб.
Сметная прибыль, %
Накладные расходы, руб.
Накладные расходы, %
ВСЕГО СМР с НР и СП
ВСЕГО стоимость оборудования, в том числе
стоимость оборудования технологического
ИТОГО (СМР + ОБОРУДОВАНИЕ)
ПРОЧ. ЗАТР., УЧТЕННЫЕ ПОКАЗАТЕЛЕМ, в том числе
Временные здания и сооружения - 3,9%
Дополнительные затраты при производстве строительно-монтажных работ в зимнее время - 2,1%
Пусконаладочные работы | 316144.1
Затраты по перевозке работников к месту работы и обратно | 0
Затраты, связанные с осуществлением работ вахтовым методом | 0
Расходы на командировки рабочих и пусконаладочного персонала, привлекаемых для выполнения строительства | 0
Затраты на перебазировку машин с базы механизации на строительную площадку и обратно, по которым данные затраты не включены в сметную цену эксплуатации машин и механизмов | 0
Строительный контроль и содержание службы заказчика - 2,14%
Авторский надзор - 0,2%
ИТОГО (СМР+ОБОРУДОВАНИЕ+ПРОЧ. ЗАТР., УЧТЕННЫЕ ПОКАЗАТЕЛЕМ)
Непредвиденные расходы
ВСЕГО:
ИТОГО ПОКАЗАТЕЛЬ НА ЕД. ИЗМ.
Составил ____________________________ Д.Ю. Нефедова
(должность, подпись, инициалы, фамилия)
Проверил ____________________________ А.В. Костянецкая
(должность, подпись, инициалы, фамилия)

## Прил.5 Расчет СМР и ОБ
Приложение №5
Расчет стоимости СМР и оборудования
Наименование разрабатываемого показателя УНЦ |  |  | Сети связи. УПАТС для ПС 35-150 кВ
Единица измерения — 1 компл.
№ пп. | Код ресурса | Наименование | Ед. изм. | Кол-во единиц по проектным данным | Сметная стоимость в ценах на 01.01.2000 (руб.) |  | Удельный вес, % | Сметная стоимость в ценах на 01.01.2023 (руб.)
[5 empty] | на ед. изм. | общая |  | на ед. изм. | общая
1 | 2 | 3 | 4 | 5 | 6 | 7 | 8 | 9 | 10
Затраты труда рабочих-строителей
1 | 1-4-1 | Затраты труда рабочих-строителей среднего разряда (4,1) | чел.-ч. |  | 9.76 | 4029.57
|  | Итого по разделу "Затраты труда рабочих-строителей" | чел.-ч. |  |  |  | 100%
Затраты труда машинистов
2 | 2 | Затраты труда машинистов | чел.-ч. |  |  |  | 100%
Машины и механизмы
Основные машины и механизмы
3 | 91.06.05-011 | Погрузчики, грузоподъемность 5 т | маш.час | 5.4 | 89.99
Итого основные машины и механизмы
4 | 91.14.02-001 | Автомобили бортовые, грузоподъемность до 5 т | маш.час | 0.374 | 65.71
5 | 91.06.03-060 | Лебедки электрические тяговым усилием до 5,79 кН (0,59 т) | маш.час | 3.2 | 1.7
6 | 91.05.05-015 | Краны на автомобильном ходу, грузоподъемность 16 т | маш.час | 0.044 | 115.4
Итого прочие машины и механизмы
Итого по разделу «Машины и механизмы»
Оборудование
Основное оборудование
7 | БЦ.36.11 | Цифровая УПАТС с функциями диспетчерского коммутатора в комплекте | компл. | 1 |  |  |  | 8667120
Итого основное оборудование
8 | 22.1.01.01-0046 | Боксы кабельные междугородные, корпус из алюминия, тип БММ-2-1 с плинтом ПН-10 | шт. | 10 | 415.4
9 | 22.1.02.06-0051 | Рама VX-2000PF (для 3 блоков питания VX-200PS) | шт. | 1 | 1161.69
10 | 61.3.05.03-0011 | Патч-панель RJ-45 110 типа, UTP, категория 5е, Dual IDC, на 48 портов для монтажа в стойки и шкафы 19", с органайзером | шт. | 1 | 516.24
Итого прочее оборудование
Итого по разделу «Оборудование»
в том числе технологическое оборудование
Материалы
Основные материалы
11 | 22.1.02.01-0051 | Штекер DB9 male | 100 шт | 0.06 | 25707
12 | 21.1.04.01-0006 | Кабель компьютерный (витая пара) FTP10-C3-SOLID-INDOOR EuroLine | 1000 м | 0.082 | 9233.2
13 | 21.1.04.01-0006 | Кабель компьютерный (витая пара) FTP10-C3-SOLID-INDOOR EuroLine | 1000 м | 0.082 | 9233.2
14 | 21.2.02.03-0002 | Провода кроссовые станционные с изоляцией из поливинилхлоридного пластиката марки ПКСВ с двумя медными однопроволочными жилами диаметром 0,5 мм | 1000 м | 1.03 | 500
15 | 01.7.15.10-0056 | Скобы металлические, монтажные, однолапковые СО для крепления труб и кабелей, диаметр закрепляемого кабеля 6 мм, вид климатического исполнения У3, размер 4,2х5,0х19,0 мм | 10 шт | 9.6 | 22.61
16 | 21.1.04.01-1006 | Кабель витая пара, категория 5e, ЭКС-ГВПВЭ 4х2х0,51 | 1000 м | 0.061 | 2719.53
Итого основные материалы
17 | 10.3.02.03-0013 | Припои оловянно-свинцовые бессурьмянистые, марка ПОС61 | т | 0.00113 | 114220
18 | 11.2.04.03-0001 | Подрозетники деревянные | 100 шт | 0.48 | 216
19 | 999-9950 | Вспомогательные ненормируемые ресурсы (2% от Оплаты труда рабочих) | руб | 80.1838 | 1
20 | 01.7.15.07-0012 | Дюбели пластмассовые с шурупами, размер 12х70 мм | 100 шт | 0.96 | 83
21 | 11.2.11.05-0002 | Фанера клееная обрезная, сорт В/ВВ, ФК, ФБА, толщина 4 мм | м3 | 0.016 | 4949.4
22 | 11.1.03.05-0081 | Доска необрезная, хвойных пород, длина 4-6,5 м, все ширины, толщина 32-40 мм, сорт III | м3 | 0.048 | 832.7
23 | 10.3.02.03-0012 | Припои оловянно-свинцовые бессурьмянистые, марка ПОС40 | т | 0.00048 | 65750
24 | 22.1.02.01-0032 | Вилка 2-парная 110 типа, CAT5e REXANT | 100 шт | 0.06 | 514.25
25 | 01.7.06.03-0023 | Лента полиэтиленовая с липким слоем, марка А | кг | 0.48 | 39.02
26 | 01.3.05.17-0002 | Канифоль сосновая | кг | 0.48 | 27.74
27 | 20.2.01.05-0003 | Гильзы кабельные медные ГМ 6 | 100 шт | 0.11 | 110
28 | 01.7.06.05-0041 | Лента изоляционная прорезиненная односторонняя, ширина 20 мм, толщина 0,25-0,35 мм | кг | 0.352 | 30.4
29 | 01.7.20.03-0012 | Мешковина джутовая | м2 | 0.9 | 8.33
30 | 20.2.02.01-0012 | Втулки, диаметр 22 мм | 1000 шт | 0.02684 | 119
31 | 01.7.07.20-0002 | Тальк молотый, сорт I | т | 0.00132 | 1820
32 | 14.4.02.09-0001 | Краска | кг | 0.044 | 28.6
33 | 14.1.01.01-0003 | Клей столярный сухой | кг | 0.05 | 16.95
34 | 01.7.15.04-0011 | Винты с полукруглой головкой, длина 50 мм | т | 4e-06 | 12430
35 | 999-0005 | Масса | т | 0.0482
Итого прочие материалы
Итого по разделу «Материалы»
ИТОГО ПО РМ
|  | Накладные расходы |  |  |  | 3687.71
|  | Сметная прибыль |  |  |  | 1886.45
Итого СМР (с НР и СП)
ВСЕГО СМР + ОБОРУДОВАНИЕ
|  | ИТОГО ПОКАЗАТЕЛЬ НА ЕД. ИЗМ. | компл. | 1
Составил ______________________ Д.Ю. Нефедова
(подпись, инициалы, фамилия)
Проверил ______________________ А.В. Костянецкая
(подпись, инициалы, фамилия)

## Прил.6 Расчет ОБ
Приложение №6
Расчет стоимости оборудования
Наименование разрабатываемого показателя УНЦ — Сети связи. УПАТС для ПС 35-150 кВ
№ пп. | Код ресурса | Наименование | Ед. изм. | Кол-во единиц по проектным данным | Сметная стоимость в ценах на 01.01.2000 (руб.)
[5 empty] | на ед. изм. | общая
1 | 2 | 3 | 4 | 5 | 6 | 7
ИНЖЕНЕРНОЕ ОБОРУДОВАНИЕ
|  | ИТОГО ИНЖЕНЕРНОЕ ОБОРУДОВАНИЕ |  |  |  | 0
ТЕХНОЛОГИЧЕСКОЕ ОБОРУДОВАНИЕ
1
2
3
4
ИТОГО ТЕХНОЛОГИЧЕСКОЕ ОБОРУДОВАНИЕ
Всего по разделу «Оборудование»
Составил ______________________ Д.Ю. Нефедова
(подпись, инициалы, фамилия)
Проверил ______________________ А.В. Костянецкая
(подпись, инициалы, фамилия)

## Прил.7 Расчет пок.
Приложение №7
Расчет показателя УНЦ
Наименование разрабатываемого показателя УНЦ -
Единица измерения — 1 ед
Код показателя | Наименование показателя | Наименование РМ, входящих в состав показателя | Норматив цены на 01.01.2023, тыс.руб.
1 | 2 | 3 | 4
И14-01 | УНЦ сети связи
Составил ______________________ Д.Ю. Нефедова
(подпись, инициалы, фамилия)
Проверил ______________________ А.В. Костянецкая
(подпись, инициалы, фамилия)

## Прил. 10
Приложение № 10
Используемые индексы изменений сметной стоимости и нормы сопутствующих затрат
Наименование индекса / норм сопутствующих затрат | Дата применения и обоснование индекса / норм сопутствующих затрат | Размер индекса / норма сопутствующих затрат
1 | 2 | 3
Индекс изменения сметной стоимости на 1 квартал 2023 года. ОЗП | Письмо Минстроя России от 30.03.2023г. №17106-ИФ/09 прил.1 | 44.29
Индекс изменения сметной стоимости на 1 квартал 2023 года. ЭМ | Письмо Минстроя России от 30.03.2023г. №17106-ИФ/09 прил.1 | 13.47
Индекс изменения сметной стоимости на 1 квартал 2023 года. МАТ | Письмо Минстроя России от 30.03.2023г. №17106-ИФ/09 прил.1 | 8.04
Индекс изменения сметной стоимости на 1 квартал 2023 года. ОБ | Письмо Минстроя России от 23.02.2023г. №9791-ИФ/09 прил.6 | 6.26
Временные здания и сооружения | п.22 Приложения №1 Методики определения затрат на строительство временных зданий и сооружений по приказу Минстроя РФ №332/пр от 19.06.2020 | 3.9%
Дополнительные затраты при производстве строительно-монтажных работ в зимнее время | п.37 Приложения №1 Методики определения дополнительных затрат при производстве работ в зимнее время по приказу Минстроя РФ №325/пр от 25.05.2021 | 2.1%
Пусконаладочные работы* |  | Расчет
Строительный контроль | Постановление Правительства РФ от 21.06.10 г. № 468 | 2.14%
Авторский надзор - 0,2% | Приказ от 4.08.2020 № 421/пр п.173 | 0.2%
Непредвиденные расходы | Приказ от 4.08.2020 № 421/пр п.179 | 3%
Составил ______________________ Д.Ю. Нефедова
(подпись, инициалы, фамилия)
Проверил ______________________ А.В. Костянецкая
(подпись, инициалы, фамилия)

## ФОТр.тек.
Расчет размера средств на оплату труда рабочих-строителей в текущем уровне цен (ФОТр.тек.)
Составлен в уровне цен на 01.01.2023 г.
№ пп. | Наименование элемента | Обозначение | Формула | Величина элемента | Наименования обосновывающих документов
1 | 2 | 3 | 4 | 5 | 6
1.1 | Среднемесячный размер оплаты труда рабочего первого разряда, занятого в строительной отрасли, для соответствующего субъекта РФ (частей субъекта РФ) или части территории РФ (включающей 2 или более субъектов РФ), руб. | С1ср | - | 47872.94 | Расчёт среднемесячного размера оплаты труда рабочего первого разряда, занятого в строительной отрасли на 1 квартал 2022 года с учётом фактических данных об уровне доплат и надбавок за 2021 г.
1.2 | Среднегодовое нормативное число часов работы одного рабочего в месяц, часы (ч.) | tср | 1973ч/12мес. |  | Производственный календарь 2023 год (40-часов.неделя)
1.3 | Коэффициент увеличения | Кув | - | 1
1.4 | Средний разряд работ |  |  | 4.1 | РТМ
1.5 | Тарифный коэффициент среднего разряда работ | КТ | - | 1.359 | Методические рекомендации по определению сметных цен на затраты труда в строительстве, утвержденные приказом Минстроя России от 04.09.2019 №515/пр, табл.2
1.6 | Коэффициент инфляции, определяемый поквартально | Кинф | - | 1.139 | Прогноз социально-экономического развития РФ, публикуемый Министерством экономического развития РФ, по строке "Индекс потребительских цен в среднем в год" на текущий год
1.7 | Размер средств на оплату труда рабочих-строителей в текущем уровне цен (ФОТр.тек.), руб/чел.-ч | ФОТр.тек. | (С1ср/tср*КТ*Т*Кув)*Кинф |  | Методика расчета индексов изменения сметной стоимости строительства, утвержденной приказом Минстроя России от 05.06.2019 №326/пр, п.31