## Прил.1 Сравнит табл
Приложение № 1
Сравнительная таблица отбора объекта-представителя
Наименование разрабатываемого показателя УНЦ — Сети связи. УПАТС для предприятия электрических сетей
Сопоставимый уровень цен: 4 кв 2018
Единица измерения — 1 компл.
№ п/п | Параметр | Объект-представитель 1
1 | Наименование объекта-представителя | Строительство ПС 500 кВ Белобережская с заходами ВЛ 500 кВ Новобрянская–Елецкая, ВЛ 220 кВ Белобережская – Цементная, ВЛ 220 кВ Белобережская –Машзавод и ВЛ 220 кВ Белобережская – Брянская (2 и 3 этапы)
2 | Наименование субъекта Российской Федерации | Брянская область
3 | Климатический район и подрайон | IIIВ
4 | Мощность объекта | 1
5 | Краткие характеристики конструктивных элементов сооружения (фундаменты, сваи, опоры, металлоконструкции и другие элементы характеризующие объекты) | Цифровая УПАТС DX-500 с функциями диспетчерского коммутатора в составе: Базовый блок на 50 номеров - 1 компл Модуль аналоговых абонентов на 24 порта - 1 компл Модуль цифровых абонентов на 24 порат - 1 компл Модуль 2-х проводных аналоговых СЛ (8 портов) - 1 шт Модуль 4-х проводных каналов ТЧ (АДАСЭ) - 2 шт Модуль 4-х проводных каналов ТЧ (ЕМ) - 1 шт Модуль цифровых интерфейсов - 2 шт Комплект мкросотовой связи - 1 шт Модуль цифровых интерфейсов ISDN-BRi (8 портов) - 1 шт Шлюз IP телеофнии - 1 шт Система голосовой почты - 1 компл Тарификатор - 1 шт Компьютер -1 компл ПО - 1 компл
6 | Сметная стоимость строительства/ реконструкции/ технического перевооружения/ модернизации в текущем уровне цен по заключению (тыс. руб.), в т.ч.:
6.1 | строительно-монтажные работы | 872.822
6.2 | оборудование и инвентарь | 13223.321
6.3 | пусконаладочные работы
6.4 | прочие и лимитированные затраты
7 | Сопоставимый уровень цен | 4 кв 2018
8 | Сметная стоимость строительства/ реконструкции/ технического перевооружения/ модернизации в сопоставимом уровне цен, приведенная к условиям строительства в базовом районе (тыс. руб.)
9 | Приведенная сметная стоимость на единицу мощности, тыс. руб. (строка 8/строку 4)
10 | Примечание | Выбран объектом-представителем с учетом минимальной удельной стоимости и как наиболее часто применяющееся конструктивное решение. Рекомендуемая расчетная единица УНЦ - 1 компл.
Составил ______________________ Д.Ю. Нефедова
(подпись, инициалы, фамилия)
Проверил ______________________ А.В. Костянецкая
(подпись, инициалы, фамилия)

## Прил.2 Расч стоим
Приложение № 2
Расчет стоимости основных видов работ для выбора объекта-представителя
Наименование разрабатываемого показателя УНЦ — Сети связи. УПАТС для предприятия электрических сетей
Единица измерения — 1 компл.
№ п/п | Перечень конструктивных элементов сооружения (фундаменты, сваи, опоры, металлоконструкции и другие элементы характеризующие объекты-аналоги) и прочих затрат | Объект-представитель 1
|  | Номер сметы | Наименование сметы | Сметная стоимость в уровне цен 4 кв. 2018 г., тыс. руб.
|  |  |  | Строительные работы | Монтажные работы | Оборудование | Прочее | Всего
1 | Цифровая УПАТС DX-500 с функциями диспетчерского коммутатора в составе: Базовый блок на 50 номеров - 1 компл Модуль аналоговых абонентов на 24 порта - 1 компл Модуль цифровых абонентов на 24 порат - 1 компл Модуль 2-х проводных аналоговых СЛ (8 портов) - 1 шт Модуль 4-х проводных каналов ТЧ (АДАСЭ) - 2 шт Модуль 4-х проводных каналов ТЧ (ЕМ) - 1 шт Модуль цифровых интерфейсов - 2 шт Комплект мкросотовой связи - 1 шт Модуль цифровых интерфейсов ISDN-BRi (8 портов) - 1 шт Шлюз IP телеофнии - 1 шт Система голосовой почты - 1 компл Тарификатор - 1 шт Компьютер -1 компл ПО - 1 компл | 05-05-04 | Внутриобъектовая связь (ПС 500 кВ Белобережская) |  | 872.822 | 13223.321
Всего по объекту:
Всего по объекту в сопоставимом уровне цен 4 кв. 2018 г:
* | - стоимость с учетом исключения затрат на корректровку по транспортировке свыше 30 км.
Составил ______________________ Д.Ю. Нефедова
(подпись, инициалы, фамилия)
Проверил ______________________ А.В. Костянецкая
(подпись, инициалы, фамилия)

## Прил.3
Приложение № 3
Объектная ресурсная ведомость
Наименование разрабатываемого показателя УНЦ - Сети связи. УПАТС для предприятия электрических сетей
п/п | №ЛСР | Код ресурса | Наименование ресурса | Ед. изм. | Кол-во единиц по данным объекта-представителя | Сметная стоимость в ценах на 01.01.2000 (руб.)
[6 empty] | на ед.изм. | общая
1 |  | 2 | З | 4 | 5 | 6 | 7
Затраты труда рабочих |  |  |  |  | 4008.0728
1 |  | 10-3-1 | Инженер I категории | чел.-ч | 1780.5 | 15.49
2 |  | 1-4-0 | Затраты труда рабочих (ср 4) | чел.-ч | 795.47 | 9.62
3 |  | 1-5-0 | Затраты труда рабочих (ср 5) | чел.-ч | 390.54 | 11.09
4 |  | 1-3-8 | Затраты труда рабочих (ср 3,8) | чел.-ч | 427.2328 | 9.4
5 |  | 10-3-2 | Инженер II категории | чел.-ч | 192 | 14.09
6 |  | 1-3-5 | Затраты труда рабочих (ср 3,5) | чел.-ч | 234.08 | 9.07
7 |  | 1-3-0 | Затраты труда рабочих (ср 3) | чел.-ч | 73 | 8.53
8 |  | 1-4-2 | Затраты труда рабочих (ср 4,2) | чел.-ч | 41.24 | 9.92
9 |  | 1-3-1 | Затраты труда рабочих (ср 3,1) | чел.-ч | 36.05 | 8.64
10 |  | 1-4-5 | Затраты труда рабочих (ср 4,5) | чел.-ч | 26 | 10.35
11 |  | 1-3-2 | Затраты труда рабочих (ср 3,2) | чел.-ч | 11.96 | 8.74
Затраты труда машинистов |  |  |  |  | 74.0216
12 |  | 2 | Затраты труда машинистов | чел.-ч | 74.0216 |  | 839.77
Машины и механизмы
13 |  | 91.11.01-012 | Машины монтажные для выполнения работ при прокладке и монтаже кабеля на базе автомобиля | маш.час | 40.12 | 110.86
14 |  | 91.06.05-011 | Погрузчики, грузоподъемность 5 т | маш.час | 13.78 | 89.99
15 |  | 91.05.05-015 | Краны на автомобильном ходу, грузоподъемность 16 т | маш.час | 6.57 | 115.4
16 |  | 91.14.02-001 | Автомобили бортовые, грузоподъемность до 5 т | маш.час | 6.884 | 65.71
17 |  | 91.06.03-061 | Лебедки электрические тяговым усилием до 12,26 кН (1,25 т) | маш.час | 66.7536 | 3.28
18 |  | 91.06.06-042 | Подъемники гидравлические, высота подъема 10 м | маш.час | 5.8176 | 29.6
19 |  | 91.17.04-233 | Установки для сварки ручной дуговой (постоянного тока) | маш.час | 7.7498 | 8.1
20 |  | 91.06.01-003 | Домкраты гидравлические, грузоподъемность 63-100 т | маш.час | 66.7536 | 0.9
21 |  | 91.21.12-002 | Ножницы листовые кривошипные гильотинные | маш.час | 0.385 | 70
22 |  | 91.21.16-014 | Прессы листогибочные кривошипные 1000 кН (100 тс) | маш.час | 0.385 | 56.24
23 |  | 91.06.03-060 | Лебедки электрические тяговым усилием до 5,79 кН (0,59 т) | маш.час | 5.32 | 1.7
24 |  | 91.14.02-002 | Автомобили бортовые, грузоподъемность до 8 т | маш.час | 0.08 | 85.84
25 |  | 91.21.16-013 | Прессы кривошипные простого действия 25 кН (2,5 тс) | маш.час | 0.385 | 16.92
26 |  | 91.21.01-012 | Агрегаты окрасочные высокого давления для окраски поверхностей конструкций, мощность 1 кВт | маш.час | 0.77 | 6.82
27 |  | 91.21.19-031 | Станки сверлильные | маш.час | 0.385 | 2.36
Оборудование
28 |  | Прайс из СД ОП | Внутриобъектная связь | к-т. | 1 | 2552808.3
Материалы
29 |  | 07.2.07.04-0007 | Конструкции стальные индивидуальные решетчатые сварные, масса до 0,1 т | т | 0.3 | 11500
30 |  | 999-9950 | Вспомогательные ненормируемые ресурсы (2% от Оплаты труда рабочих) | руб | 1001.9273 | 1
31 |  | 21.2.03.02-0001 | Провод монтажный низковольтный с гибкой многопроволочной жилой изолированные хлопчатобумажной пряжей из поливинилхлоридного пластиката, марка ПМВГ, сечение 0,35 мм2 | 1000 м | 0.3 | 3005.8
32 |  | 01.3.01.01-0001 | Бензин авиационный Б-70 | т | 0.1962 | 4488.4
33 |  | 10.3.02.03-0011 | Припои оловянно-свинцовые бессурьмянистые, марка ПОС30 | т | 0.01274 | 68050
34 |  | 20.5.04.03-0011 | Зажимы наборные | шт | 204 | 3.5
35 |  | 21.2.03.09-0105 | Провод силовой ПРТО 1х1,5-660 | 1000 м | 0.387 | 1819.3
36 |  | 20.2.10.03-0002 | Наконечники кабельные медные для электротехнических установок | 100 шт | 0.11 | 3986
37 |  | 10.3.02.03-0012 | Припои оловянно-свинцовые бессурьмянистые, марка ПОС40 | т | 0.00625 | 65750
38 |  | 08.3.08.02-0091 | Уголок перфорированный, марка стали Ст3, размер 35х35 мм | м | 21.85 | 15.13
39 |  | 01.7.20.04-0003 | Нитки суровые | кг | 1.864 | 155
40 |  | 20.2.10.03-0020 | Наконечники кабельные П2.5-4Д-МУ3 | 100 шт | 1.4 | 203
41 |  | 14.4.04.12-0008 | Эмаль эпоксидная ЭП-140, защитная | т | 0.0036 | 75000
42 |  | 01.7.15.07-0012 | Дюбели пластмассовые с шурупами, размер 12х70 мм | 100 шт | 2.74 | 83
43 |  | 20.2.10.03-0006 | Наконечники кабельные медные соединительные | 100 шт | 0.62 | 365
44 |  | 25.2.01.01-0017 | Бирки маркировочные пластмассовые | 100 шт | 7.34 | 30.74
45 |  | 01.7.06.05-0042 | Лента липкая изоляционная на поликасиновом компаунде, ширина 20-30 мм, толщина от 0,14 до 0,19 мм | кг | 1.98 | 91.29
46 |  | 11.2.11.05-0002 | Фанера клееная обрезная, сорт В/ВВ, ФК, ФБА, толщина 4 мм | м3 | 0.032 | 4949.4
47 |  | 20.1.02.06-0001 | Жир паяльный | кг | 1.56 | 100.8
48 |  | 14.4.04.01-0001 | Нитроэмаль НЦ-132К | кг | 5 | 29.75
49 |  | 01.7.15.10-0056 | Скобы металлические, монтажные, однолапковые СО для крепления труб и кабелей, диаметр закрепляемого кабеля 6 мм, вид климатического исполнения У3, размер 4,2х5,0х19,0 мм | 10 шт | 6.2 | 22.61
50 |  | 08.3.05.02-0052 | Прокат толстолистовой горячекатаный марка стали Ст3, толщина 2-6 мм | т | 0.023 | 5941.89
51 |  | 01.7.15.14-0165 | Шурупы с полукруглой головкой 4х40 мм | т | 0.010745 | 12430
52 |  | 01.7.15.03-0042 | Болты с гайками и шайбами строительные | кг | 14.576 | 9.04
53 |  | 22.2.02.23-0011 | Глухари | 100 шт | 0.8006 | 164
54 |  | 01.7.02.07-0011 | Прессшпан листовой, марка А | кг | 2.65 | 47.57
55 |  | 08.3.07.01-0064 | Прокат полосовой горячекатаный перфорированный, ширина 30-40 мм, марка стали Ст3, толщина 2-6 мм | т | 0.01311 | 8084.97
56 |  | 01.7.06.03-0023 | Лента полиэтиленовая с липким слоем, марка А | кг | 2.67 | 39.02
57 |  | 14.4.03.03-0002 | Лак битумный БТ-123 | т | 0.012665 | 7826.9
58 |  | 01.3.02.09-0022 | Пропан-бутан смесь техническая | кг | 15.754 | 6.09
59 |  | 01.3.05.17-0002 | Канифоль сосновая | кг | 3.37 | 27.74
60 |  | 01.7.03.01-0005 | Вода дистиллированная | кг | 22.4 | 4.16
61 |  | 08.4.03.02-0001 | Сталь арматурная, горячекатаная, гладкая, класс А-I, диаметр 6 мм | т | 0.012 | 7418.82
62 |  | 24.3.01.01-0004 | Трубка электроизоляционная ПВХ-305, диаметр 6-10 мм | кг | 2.14 | 38.34
63 |  | 01.7.15.07-0014 | Дюбели распорные полипропиленовые | 100 шт | 0.9 | 86
64 |  | 10.2.02.08-0001 | Проволока медная, круглая, мягкая, электротехническая, диаметр 1,0-3,0 мм и выше | т | 0.00202 | 37517
65 |  | 11.2.04.03-0001 | Подрозетники деревянные | 100 шт | 0.31 | 216
66 |  | 01.7.11.07-0034 | Электроды сварочные Э42А, диаметр 4 мм | кг | 6.1848 | 10.57
67 |  | 01.3.03.05-0002 | Кислота серная аккумуляторная, сорт высший | т | 0.008 | 6720
68 |  | 20.2.08.07-0033 | Скоба У1078 | 100 шт | 0.0792 | 617
69 |  | 14.4.02.09-0001 | Краска | кг | 1.6 | 28.6
70 |  | 01.7.06.05-0041 | Лента изоляционная прорезиненная односторонняя, ширина 20 мм, толщина 0,25-0,35 мм | кг | 1.246 | 30.4
71 |  | 01.7.06.07-0002 | Лента монтажная, тип ЛМ-5 | 10 м | 5.4084 | 6.9
72 |  | 01.7.15.13-0002 | Шплинты проволочные | кг | 2.4 | 12.66
73 |  | 14.4.04.09-0017 | Эмаль ХВ-124, защитная, зеленая | т | 0.00107 | 28300.4
74 |  | 08.3.07.01-0076 | Прокат полосовой, горячекатаный, марка стали Ст3сп, ширина 50-200 мм, толщина 4-5 мм | т | 0.006 | 5000
75 |  | 14.4.03.08-0001 | Лак пропиточный без растворителей АС-9115 | т | 0.00052 | 52539.7
76 |  | 01.7.15.07-0031 | Дюбели распорные с гайкой | 100 шт | 0.24 | 110
77 |  | 03.2.01.01-0003 | Портландцемент общестроительного назначения бездобавочный М500 Д0 (ЦЕМ I 42,5Н) | т | 0.054 | 480
78 |  | 11.1.03.05-0081 | Доска необрезная, хвойных пород, длина 4-6,5 м, все ширины, толщина 32-40 мм, сорт III | м3 | 0.031 | 832.7
79 |  | 14.4.03.17-0011 | Лак электроизоляционный 318 | кг | 0.65 | 35.63
80 |  | 14.4.02.04-0221 | Краска масляная готовая к применению для наружных и внутренних работ МА-15, белила цинковые | т | 0.00084 | 26932.42
81 |  | 14.4.03.03-0102 | Лак битумный БТ-577 | т | 0.00236 | 9550.01
82 |  | 08.1.02.04-0012 | Жесть белая, толщина 0,25 мм | кг | 2 | 10.97
83 |  | 14.4.04.04-0007 | Эмаль кремнийорганическая КО-811, черная | т | 0.00025 | 74841.67
84 |  | 01.7.19.04-0002 | Пластина резиновая рулонная вулканизированная | кг | 1.29 | 13.56
85 |  | 01.7.11.07-0032 | Электроды сварочные Э42, диаметр 4 мм | т | 0.00168 | 10315.01
86 |  | 14.4.03.11-0005 | Лак нитроцеллюлозный НЦ-62 | т | 0.00062 | 27921.97
87 |  | 01.7.15.07-0007 | Дюбели пластмассовые, диаметр 14 мм | 100 шт | 0.65 | 26.6
88 |  | 10.3.02.03-0028 | Припои оловянно-свинцовые малосурьмянистые, марка ПОССу 61-0,5 | кг | 0.1328 | 125.46
89 |  | 01.7.15.04-0011 | Винты с полукруглой головкой, длина 50 мм | т | 0.001236 | 12430
90 |  | 01.7.20.03-0012 | Мешковина джутовая | м2 | 1.8 | 8.33
91 |  | 01.7.15.14-0168 | Шурупы с полукруглой головкой 5х70 мм | т | 0.0012 | 12430
92 |  | 24.3.01.01-0002 | Трубка полихлорвиниловая | кг | 0.4036 | 35.7
93 |  | 14.4.01.01-0003 | Грунтовка ГФ-021 | т | 0.00088 | 15620
94 |  | 10.1.01.02-0011 | Сплавы алюминиевые литейные АК5М2 | т | 0.00024 | 41210
95 |  | 01.3.01.05-0009 | Парафин нефтяной твердый Т-1 | т | 0.00102 | 8105.71
96 |  | 03.1.01.01-0002 | Гипс строительный Г-3 | т | 0.010231 | 729.98
97 |  | 22.2.02.15-0001 | Скрепы 10х2 мм | кг | 0.46 | 15.37
98 |  | 01.7.15.03-0031 | Болты с гайками и шайбами оцинкованные, диаметр 6 мм | кг | 0.23 | 28.22
99 |  | 01.7.11.06-0028 | Флюс ФКДТ | кг | 0.046 | 138.76
100 |  | 14.3.02.01-0219 | Краска универсальная, акриловая для внутренних и наружных работ | т | 0.0004 | 15481
101 |  | 14.5.09.07-0030 | Растворитель Р-4 | кг | 0.65 | 9.42
102 |  | 14.4.02.09-0402 | Краска маркировочная для электротехнических изделий | кг | 0.083 | 68.87
103 |  | 10.3.02.03-0013 | Припои оловянно-свинцовые бессурьмянистые, марка ПОС61 | т | 4.62e-05 | 114220
104 |  | 01.3.05.23-0061 | Натрий едкий марка ТД, технический | т | 0.00088 | 5850
105 |  | 20.1.02.23-0082 | Перемычки гибкие, тип ПГС-50 | 10 шт | 0.1 | 39
106 |  | 24.3.01.01-0001 | Трубка ХВТ | кг | 0.07 | 41.7
107 |  | 01.7.15.14-0161 | Шурупы с полукруглой головкой 2,5х20 мм | т | 9.6e-05 | 29800
108 |  | 02.3.01.02-1012 | Песок природный II класс, средний, круглые сита | м3 | 0.045 | 59.99
109 |  | 01.7.06.03-0004 | Лента поливинилхлоридная техническая с липким слоем, толщина 0,4 мм | кг | 0.084 | 21.3
110 |  | 14.1.01.01-0003 | Клей столярный сухой | кг | 0.1 | 16.95
111 |  | 14.5.09.11-0102 | Уайт-спирит | кг | 0.23 | 6.67
112 |  | 01.7.15.14-0174 | Шурупы с полукруглой головкой 8х100 мм | т | 0.00012 | 11350
113 |  | 01.7.11.06-0029 | Флюс ФКСП | кг | 0.006 | 135.6
114 |  | 01.7.20.04-0004 | Нитки хлопчатобумажные швейные | кг | 0.0062 | 100.12
115 |  | 01.3.01.07-0009 | Спирт этиловый ректификованный технический, сорт I | кг | 0.0144 | 38.89
116 |  | 01.7.03.04-0001 | Электроэнергия | кВт-ч | 0.46 | 0.4
117 |  | 01.3.03.06-0003 | Кислота соляная техническая | кг | 0.1 | 1.21
118 |  | 01.7.11.06-0006 | Флюс ВАМИ | кг | 0.007 | 12.6
119 |  | 999-0005 | Масса | т | 0.7758
Составил ______________________ Д.Ю. Нефедова
(подпись, инициалы, фамилия)
Проверил ______________________ А.В. Костянецкая
(подпись, инициалы, фамилия)

## Прил.4 РМ
Приложение № 4
Ресурсная модель
Наименование разрабатываемого показателя УНЦ — Сети связи. УПАТС для предприятия электрических сетей
Единица измерения — 1 компл.
Наименование | Сметная стоимость в ценах на 01.01.2023 (руб.) | Удельный вес, (в СМР) | Удельный вес, % (от всего по РМ)
Оплата труда рабочих
Эксплуатация машин основных
Эксплуатация машин прочих
ЭКСПЛУАТАЦИЯ МАШИН, ВСЕГО:
в том числе зарплата машинистов
Материалы основные
Материалы прочие
МАТЕРИАЛЫ, ВСЕГО:
ИТОГО
Сметная прибыль, руб.
Сметная прибыль, %
Накладные расходы, руб.
Накладные расходы, %
ВСЕГО СМР с НР и СП
ВСЕГО стоимость оборудования, в том числе
стоимость оборудования технологического
ИТОГО (СМР + ОБОРУДОВАНИЕ)
ПРОЧ. ЗАТР., УЧТЕННЫЕ ПОКАЗАТЕЛЕМ, в том числе
Временные здания и сооружения - 3,9%
Дополнительные затраты при производстве строительно-монтажных работ в зимнее время - 2,1%
Пусконаладочные работы | 1025730
Затраты по перевозке работников к месту работы и обратно | 0
Затраты, связанные с осуществлением работ вахтовым методом | 0
Расходы на командировки рабочих и пусконаладочного персонала, привлекаемых для выполнения строительства | 0
Затраты на перебазировку машин с базы механизации на строительную площадку и обратно, по которым данные затраты не включены в сметную цену эксплуатации машин и механизмов | 0
Строительный контроль и содержание службы заказчика - 2,14%
Авторский надзор - 0,2%
ИТОГО (СМР+ОБОРУДОВАНИЕ+ПРОЧ. ЗАТР., УЧТЕННЫЕ ПОКАЗАТЕЛЕМ)
Непредвиденные расходы
ВСЕГО:
ИТОГО ПОКАЗАТЕЛЬ НА ЕД. ИЗМ.
Составил ____________________________ Д.Ю. Нефедова
(должность, подпись, инициалы, фамилия)
Проверил ____________________________ А.В. Костянецкая
(должность, подпись, инициалы, фамилия)

## Прил.5 Расчет СМР и ОБ
Приложение №5
Расчет стоимости СМР и оборудования
Наименование разрабатываемого показателя УНЦ |  |  | Сети связи. УПАТС для предприятия электрических сетей
Единица измерения — 1 компл.
№ пп. | Код ресурса | Наименование | Ед. изм. | Кол-во единиц по проектным данным | Сметная стоимость в ценах на 01.01.2000 (руб.) |  | Удельный вес, % | Сметная стоимость в ценах на 01.01.2023 (руб.)
[5 empty] | на ед. изм. | общая |  | на ед. изм. | общая
1 | 2 | 3 | 4 | 5 | 6 | 7 | 8 | 9 | 10
Затраты труда рабочих-строителей
1 | 1-4-0 | Затраты труда рабочих-строителей среднего разряда (4,0) | чел.-ч. |  | 9.62
2 | 10-30-1 | Инженер I категории | чел.-ч. |  | 15.49
3 | 10-30-2 | Инженер II категории | чел.-ч. |  | 14.09
|  | Итого по разделу "Затраты труда рабочих-строителей" | чел.-ч.
Затраты труда машинистов
4 | 2 | Затраты труда машинистов | чел.-ч. |  |  |  | 100%
Машины и механизмы
Основные машины и механизмы
5 | 91.11.01-012 | Машины монтажные для выполнения работ при прокладке и монтаже кабеля на базе автомобиля | маш.час | 40.12 | 110.86
6 | 91.06.05-011 | Погрузчики, грузоподъемность 5 т | маш.час | 13.78 | 89.99
7 | 91.05.05-015 | Краны на автомобильном ходу, грузоподъемность 16 т | маш.час | 6.57 | 115.4
Итого основные машины и механизмы
8 | 91.14.02-001 | Автомобили бортовые, грузоподъемность до 5 т | маш.час | 6.884 | 65.71
9 | 91.06.03-061 | Лебедки электрические тяговым усилием до 12,26 кН (1,25 т) | маш.час | 66.7536 | 3.28
10 | 91.06.06-042 | Подъемники гидравлические, высота подъема 10 м | маш.час | 5.8176 | 29.6
11 | 91.17.04-233 | Установки для сварки ручной дуговой (постоянного тока) | маш.час | 7.7498 | 8.1
12 | 91.06.01-003 | Домкраты гидравлические, грузоподъемность 63-100 т | маш.час | 66.7536 | 0.9
13 | 91.21.12-002 | Ножницы листовые кривошипные гильотинные | маш.час | 0.385 | 70
14 | 91.21.16-014 | Прессы листогибочные кривошипные 1000 кН (100 тс) | маш.час | 0.385 | 56.24
15 | 91.06.03-060 | Лебедки электрические тяговым усилием до 5,79 кН (0,59 т) | маш.час | 5.32 | 1.7
16 | 91.14.02-002 | Автомобили бортовые, грузоподъемность до 8 т | маш.час | 0.08 | 85.84
17 | 91.21.16-013 | Прессы кривошипные простого действия 25 кН (2,5 тс) | маш.час | 0.385 | 16.92
18 | 91.21.01-012 | Агрегаты окрасочные высокого давления для окраски поверхностей конструкций, мощность 1 кВт | маш.час | 0.77 | 6.82
19 | 91.21.19-031 | Станки сверлильные | маш.час | 0.385 | 2.36
Итого прочие машины и механизмы
Итого по разделу «Машины и механизмы»
Оборудование
Основное оборудование
20 | БЦ.36.13 | Внутриобъектная связь | к-т. | 1 |  |  |  | 17756200
Итого основное оборудование
|  | Итого прочее оборудование |  |  |  | 0 |  |  | 0
Итого по разделу «Оборудование»
в том числе технологическое оборудование
Материалы
Основные материалы
21 | 07.2.07.04-0007 | Конструкции стальные индивидуальные решетчатые сварные, масса до 0,1 т | т | 0.3 | 11500
22 | 999-9950 | Вспомогательные ненормируемые ресурсы (2% от Оплаты труда рабочих) | руб | 1001.9273 | 1
23 | 21.2.03.02-0001 | Провод монтажный низковольтный с гибкой многопроволочной жилой изолированные хлопчатобумажной пряжей из поливинилхлоридного пластиката, марка ПМВГ, сечение 0,35 мм2 | 1000 м | 0.3 | 3005.8
24 | 01.3.01.01-0001 | Бензин авиационный Б-70 | т | 0.1962 | 4488.4
25 | 10.3.02.03-0011 | Припои оловянно-свинцовые бессурьмянистые, марка ПОС30 | т | 0.01274 | 68050
26 | 20.5.04.03-0011 | Зажимы наборные | шт | 204 | 3.5
27 | 21.2.03.09-0105 | Провод силовой ПРТО 1х1,5-660 | 1000 м | 0.387 | 1819.3
28 | 20.2.10.03-0002 | Наконечники кабельные медные для электротехнических установок | 100 шт | 0.11 | 3986
29 | 10.3.02.03-0012 | Припои оловянно-свинцовые бессурьмянистые, марка ПОС40 | т | 0.00625 | 65750
30 | 08.3.08.02-0091 | Уголок перфорированный, марка стали Ст3, размер 35х35 мм | м | 21.85 | 15.13
31 | 01.7.20.04-0003 | Нитки суровые | кг | 1.864 | 155
32 | 20.2.10.03-0020 | Наконечники кабельные П2.5-4Д-МУ3 | 100 шт | 1.4 | 203
33 | 14.4.04.12-0008 | Эмаль эпоксидная ЭП-140, защитная | т | 0.0036 | 75000
34 | 01.7.15.07-0012 | Дюбели пластмассовые с шурупами, размер 12х70 мм | 100 шт | 2.74 | 83
35 | 20.2.10.03-0006 | Наконечники кабельные медные соединительные | 100 шт | 0.62 | 365
36 | 25.2.01.01-0017 | Бирки маркировочные пластмассовые | 100 шт | 7.34 | 30.74
37 | 01.7.06.05-0042 | Лента липкая изоляционная на поликасиновом компаунде, ширина 20-30 мм, толщина от 0,14 до 0,19 мм | кг | 1.98 | 91.29
38 | 11.2.11.05-0002 | Фанера клееная обрезная, сорт В/ВВ, ФК, ФБА, толщина 4 мм | м3 | 0.032 | 4949.4
39 | 20.1.02.06-0001 | Жир паяльный | кг | 1.56 | 100.8
40 | 14.4.04.01-0001 | Нитроэмаль НЦ-132К | кг | 5 | 29.75
41 | 01.7.15.10-0056 | Скобы металлические, монтажные, однолапковые СО для крепления труб и кабелей, диаметр закрепляемого кабеля 6 мм, вид климатического исполнения У3, размер 4,2х5,0х19,0 мм | 10 шт | 6.2 | 22.61
42 | 08.3.05.02-0052 | Прокат толстолистовой горячекатаный марка стали Ст3, толщина 2-6 мм | т | 0.023 | 5941.89
43 | 01.7.15.14-0165 | Шурупы с полукруглой головкой 4х40 мм | т | 0.010745 | 12430
44 | 01.7.15.03-0042 | Болты с гайками и шайбами строительные | кг | 14.576 | 9.04
Итого основные материалы
45 | 22.2.02.23-0011 | Глухари | 100 шт | 0.8006 | 164
46 | 01.7.02.07-0011 | Прессшпан листовой, марка А | кг | 2.65 | 47.57
47 | 08.3.07.01-0064 | Прокат полосовой горячекатаный перфорированный, ширина 30-40 мм, марка стали Ст3, толщина 2-6 мм | т | 0.01311 | 8084.97
48 | 01.7.06.03-0023 | Лента полиэтиленовая с липким слоем, марка А | кг | 2.67 | 39.02
49 | 14.4.03.03-0002 | Лак битумный БТ-123 | т | 0.012665 | 7826.9
50 | 01.3.02.09-0022 | Пропан-бутан смесь техническая | кг | 15.754 | 6.09
51 | 01.3.05.17-0002 | Канифоль сосновая | кг | 3.37 | 27.74
52 | 01.7.03.01-0005 | Вода дистиллированная | кг | 22.4 | 4.16
53 | 08.4.03.02-0001 | Сталь арматурная, горячекатаная, гладкая, класс А-I, диаметр 6 мм | т | 0.012 | 7418.82
54 | 24.3.01.01-0004 | Трубка электроизоляционная ПВХ-305, диаметр 6-10 мм | кг | 2.14 | 38.34
55 | 01.7.15.07-0014 | Дюбели распорные полипропиленовые | 100 шт | 0.9 | 86
56 | 10.2.02.08-0001 | Проволока медная, круглая, мягкая, электротехническая, диаметр 1,0-3,0 мм и выше | т | 0.00202 | 37517
57 | 11.2.04.03-0001 | Подрозетники деревянные | 100 шт | 0.31 | 216
58 | 01.7.11.07-0034 | Электроды сварочные Э42А, диаметр 4 мм | кг | 6.1848 | 10.57
59 | 01.3.03.05-0002 | Кислота серная аккумуляторная, сорт высший | т | 0.008 | 6720
60 | 20.2.08.07-0033 | Скоба У1078 | 100 шт | 0.0792 | 617
61 | 14.4.02.09-0001 | Краска | кг | 1.6 | 28.6
62 | 01.7.06.05-0041 | Лента изоляционная прорезиненная односторонняя, ширина 20 мм, толщина 0,25-0,35 мм | кг | 1.246 | 30.4
63 | 01.7.06.07-0002 | Лента монтажная, тип ЛМ-5 | 10 м | 5.4084 | 6.9
64 | 01.7.15.13-0002 | Шплинты проволочные | кг | 2.4 | 12.66
65 | 14.4.04.09-0017 | Эмаль ХВ-124, защитная, зеленая | т | 0.00107 | 28300.4
66 | 08.3.07.01-0076 | Прокат полосовой, горячекатаный, марка стали Ст3сп, ширина 50-200 мм, толщина 4-5 мм | т | 0.006 | 5000
67 | 14.4.03.08-0001 | Лак пропиточный без растворителей АС-9115 | т | 0.00052 | 52539.7
68 | 01.7.15.07-0031 | Дюбели распорные с гайкой | 100 шт | 0.24 | 110
69 | 03.2.01.01-0003 | Портландцемент общестроительного назначения бездобавочный М500 Д0 (ЦЕМ I 42,5Н) | т | 0.054 | 480
70 | 11.1.03.05-0081 | Доска необрезная, хвойных пород, длина 4-6,5 м, все ширины, толщина 32-40 мм, сорт III | м3 | 0.031 | 832.7
71 | 14.4.03.17-0011 | Лак электроизоляционный 318 | кг | 0.65 | 35.63
72 | 14.4.02.04-0221 | Краска масляная готовая к применению для наружных и внутренних работ МА-15, белила цинковые | т | 0.00084 | 26932.42
73 | 14.4.03.03-0102 | Лак битумный БТ-577 | т | 0.00236 | 9550.01
74 | 08.1.02.04-0012 | Жесть белая, толщина 0,25 мм | кг | 2 | 10.97
75 | 14.4.04.04-0007 | Эмаль кремнийорганическая КО-811, черная | т | 0.00025 | 74841.67
76 | 01.7.19.04-0002 | Пластина резиновая рулонная вулканизированная | кг | 1.29 | 13.56
77 | 01.7.11.07-0032 | Электроды сварочные Э42, диаметр 4 мм | т | 0.00168 | 10315.01
78 | 14.4.03.11-0005 | Лак нитроцеллюлозный НЦ-62 | т | 0.00062 | 27921.97
79 | 01.7.15.07-0007 | Дюбели пластмассовые, диаметр 14 мм | 100 шт | 0.65 | 26.6
80 | 10.3.02.03-0028 | Припои оловянно-свинцовые малосурьмянистые, марка ПОССу 61-0,5 | кг | 0.1328 | 125.46
81 | 01.7.15.04-0011 | Винты с полукруглой головкой, длина 50 мм | т | 0.001236 | 12430
82 | 01.7.20.03-0012 | Мешковина джутовая | м2 | 1.8 | 8.33
83 | 01.7.15.14-0168 | Шурупы с полукруглой головкой 5х70 мм | т | 0.0012 | 12430
84 | 24.3.01.01-0002 | Трубка полихлорвиниловая | кг | 0.4036 | 35.7
85 | 14.4.01.01-0003 | Грунтовка ГФ-021 | т | 0.00088 | 15620
86 | 10.1.01.02-0011 | Сплавы алюминиевые литейные АК5М2 | т | 0.00024 | 41210
87 | 01.3.01.05-0009 | Парафин нефтяной твердый Т-1 | т | 0.00102 | 8105.71
88 | 03.1.01.01-0002 | Гипс строительный Г-3 | т | 0.010231 | 729.98
89 | 22.2.02.15-0001 | Скрепы 10х2 мм | кг | 0.46 | 15.37
90 | 01.7.15.03-0031 | Болты с гайками и шайбами оцинкованные, диаметр 6 мм | кг | 0.23 | 28.22
91 | 01.7.11.06-0028 | Флюс ФКДТ | кг | 0.046 | 138.76
92 | 14.3.02.01-0219 | Краска универсальная, акриловая для внутренних и наружных работ | т | 0.0004 | 15481
93 | 14.5.09.07-0030 | Растворитель Р-4 | кг | 0.65 | 9.42
94 | 14.4.02.09-0402 | Краска маркировочная для электротехнических изделий | кг | 0.083 | 68.87
95 | 10.3.02.03-0013 | Припои оловянно-свинцовые бессурьмянистые, марка ПОС61 | т | 4.62e-05 | 114220
96 | 01.3.05.23-0061 | Натрий едкий марка ТД, технический | т | 0.00088 | 5850
97 | 20.1.02.23-0082 | Перемычки гибкие, тип ПГС-50 | 10 шт | 0.1 | 39
98 | 24.3.01.01-0001 | Трубка ХВТ | кг | 0.07 | 41.7
99 | 01.7.15.14-0161 | Шурупы с полукруглой головкой 2,5х20 мм | т | 9.6e-05 | 29800
100 | 02.3.01.02-1012 | Песок природный II класс, средний, круглые сита | м3 | 0.045 | 59.99
101 | 01.7.06.03-0004 | Лента поливинилхлоридная техническая с липким слоем, толщина 0,4 мм | кг | 0.084 | 21.3
102 | 14.1.01.01-0003 | Клей столярный сухой | кг | 0.1 | 16.95
103 | 14.5.09.11-0102 | Уайт-спирит | кг | 0.23 | 6.67
104 | 01.7.15.14-0174 | Шурупы с полукруглой головкой 8х100 мм | т | 0.00012 | 11350
105 | 01.7.11.06-0029 | Флюс ФКСП | кг | 0.006 | 135.6
106 | 01.7.20.04-0004 | Нитки хлопчатобумажные швейные | кг | 0.0062 | 100.12
107 | 01.3.01.07-0009 | Спирт этиловый ректификованный технический, сорт I | кг | 0.0144 | 38.89
108 | 01.7.03.04-0001 | Электроэнергия | кВт-ч | 0.46 | 0.4
109 | 01.3.03.06-0003 | Кислота соляная техническая | кг | 0.1 | 1.21
110 | 01.7.11.06-0006 | Флюс ВАМИ | кг | 0.007 | 12.6
111 | 999-0005 | Масса | т | 0.7758
Итого прочие материалы
Итого по разделу «Материалы»
ИТОГО ПО РМ
|  | Накладные расходы |  |  |  | 47891.7
|  | Сметная прибыль |  |  |  | 24067.43
Итого СМР (с НР и СП)
ВСЕГО СМР + ОБОРУДОВАНИЕ
|  | ИТОГО ПОКАЗАТЕЛЬ НА ЕД. ИЗМ. | компл. | 1
Составил ______________________ Д.Ю. Нефедова
(подпись, инициалы, фамилия)
Проверил ______________________ А.В. Костянецкая
(подпись, инициалы, фамилия)

## Прил.6 Расчет ОБ
Приложение №6
Расчет стоимости оборудования
Наименование разрабатываемого показателя УНЦ — Сети связи. УПАТС для предприятия электрических сетей
№ пп. | Код ресурса | Наименование | Ед. изм. | Кол-во единиц по проектным данным | Сметная стоимость в ценах на 01.01.2000 (руб.)
[5 empty] | на ед. изм. | общая
1 | 2 | 3 | 4 | 5 | 6 | 7
ИНЖЕНЕРНОЕ ОБОРУДОВАНИЕ
|  | ИТОГО ИНЖЕНЕРНОЕ ОБОРУДОВАНИЕ |  |  |  | 0
ТЕХНОЛОГИЧЕСКОЕ ОБОРУДОВАНИЕ
1
ИТОГО ТЕХНОЛОГИЧЕСКОЕ ОБОРУДОВАНИЕ
Всего по разделу «Оборудование»
Составил ______________________ Д.Ю. Нефедова
(подпись, инициалы, фамилия)
Проверил ______________________ А.В. Костянецкая
(подпись, инициалы, фамилия)

## Прил.7 Расчет пок.
Приложение №7
Расчет показателя УНЦ
Наименование разрабатываемого показателя УНЦ -
Единица измерения — 1 ед
Код показателя | Наименование показателя | Наименование РМ, входящих в состав показателя | Норматив цены на 01.01.2023, тыс.руб.
1 | 2 | 3 | 4
И14-03 | УНЦ сети связи
Составил ______________________ Д.Ю. Нефедова
(подпись, инициалы, фамилия)
Проверил ______________________ А.В. Костянецкая
(подпись, инициалы, фамилия)

## Прил.10
Приложение № 10
Используемые индексы изменений сметной стоимости и нормы сопутствующих затрат
Наименование индекса / норм сопутствующих затрат | Дата применения и обоснование индекса / норм сопутствующих затрат | Размер индекса / норма сопутствующих затрат
1 | 2 | 3
Индекс изменения сметной стоимости на 1 квартал 2023 года. ОЗП | Письмо Минстроя России от 30.03.2023г. №17106-ИФ/09 прил.1 | 44.29
Индекс изменения сметной стоимости на 1 квартал 2023 года. ЭМ | Письмо Минстроя России от 30.03.2023г. №17106-ИФ/09 прил.1 | 13.47
Индекс изменения сметной стоимости на 1 квартал 2023 года. МАТ | Письмо Минстроя России от 30.03.2023г. №17106-ИФ/09 прил.1 | 8.04
Индекс изменения сметной стоимости на 1 квартал 2023 года. ОБ | Письмо Минстроя России от 23.02.2023г. №9791-ИФ/09 прил.6 | 6.26
Временные здания и сооружения | п.22 Приложения №1 Методики определения затрат на строительство временных зданий и сооружений по приказу Минстроя РФ №332/пр от 19.06.2020 | 3.9%
Дополнительные затраты при производстве строительно-монтажных работ в зимнее время | п.37 Приложения №1 Методики определения дополнительных затрат при производстве работ в зимнее время по приказу Минстроя РФ №325/пр от 25.05.2021 | 2.1%
Строительный контроль | Постановление Правительства РФ от 21.06.10 г. № 468 | 2.14%
Авторский надзор - 0,2% | Приказ от 4.08.2020 № 421/пр п.173 | 0.2%
Непредвиденные расходы | Приказ от 4.08.2020 № 421/пр п.179 | 3%
Составил ______________________ Д.Ю. Нефедова
(подпись, инициалы, фамилия)
Проверил ______________________ А.В. Костянецкая
(подпись, инициалы, фамилия)

## ФОТр.тек.
Расчет размера средств на оплату труда рабочих-строителей в текущем уровне цен (ФОТр.тек.)
Составлен в уровне цен на 01.01.2023 г.
№ пп. | Наименование элемента | Обозначение | Формула | Величина элемента | Наименования обосновывающих документов
1 | 2 | 3 | 4 | 5 | 6
1.1 | Среднемесячный размер оплаты труда рабочего первого разряда, занятого в строительной отрасли, для соответствующего субъекта РФ (частей субъекта РФ) или части территории РФ (включающей 2 или более субъектов РФ), руб. | С1ср | - | 47872.94 | Расчёт среднемесячного размера оплаты труда рабочего первого разряда, занятого в строительной отрасли на 1 квартал 2022 года с учётом фактических данных об уровне доплат и надбавок за 2021 г.
1.2 | Среднегодовое нормативное число часов работы одного рабочего в месяц, часы (ч.) | tср | 1973ч/12мес. |  | Производственный календарь 2023 год (40-часов.неделя)
1.3 | Коэффициент увеличения | Кув | - | 1
1.4 | Средний разряд работ |  |  | 4 | РТМ
1.5 | Тарифный коэффициент среднего разряда работ | КТ | - | 1.34 | Методические рекомендации по определению сметных цен на затраты труда в строительстве, утвержденные приказом Минстроя России от 04.09.2019 №515/пр, табл.2
1.6 | Коэффициент инфляции, определяемый поквартально | Кинф | - | 1.139 | Прогноз социально-экономического развития РФ, публикуемый Министерством экономического развития РФ, по строке "Индекс потребительских цен в среднем в год" на текущий год
1.7 | Размер средств на оплату труда рабочих-строителей в текущем уровне цен (ФОТр.тек.), руб/чел.-ч | ФОТр.тек. | (С1ср/tср*КТ*Т*Кув)*Кинф |  | Методика расчета индексов изменения сметной стоимости строительства, утвержденной приказом Минстроя России от 05.06.2019 №326/пр, п.31
Инженер I категории
1.1 | Среднемесячный размер оплаты труда рабочего первого разряда, занятого в строительной отрасли, для соответствующего субъекта РФ (частей субъекта РФ) или части территории РФ (включающей 2 или более субъектов РФ), руб. | С1ср | - | 47872.94 | Расчёт среднемесячного размера оплаты труда рабочего первого разряда, занятого в строительной отрасли на 1 квартал 2022 года с учётом фактических данных об уровне доплат и надбавок за 2021 г.
1.2 | Среднегодовое нормативное число часов работы одного рабочего в месяц, часы (ч.) | tср | 1973ч/12мес. |  | Производственный календарь 2023 год (40-часов.неделя)
1.3 | Коэффициент увеличения | Кув | - | 1
1.4 | Средний разряд работ |  |  | Инженер I категории | РТМ
1.5 | Тарифный коэффициент среднего разряда работ | КТ | - | 2.15 | Методические рекомендации по определению сметных цен на затраты труда в строительстве, утвержденные приказом Минстроя России от 04.09.2019 №515/пр, табл.2
1.6 | Коэффициент инфляции, определяемый поквартально | Кинф | - | 1.139 | Прогноз социально-экономического развития РФ, публикуемый Министерством экономического развития РФ, по строке "Индекс потребительских цен в среднем в год" на текущий год
1.7 | Размер средств на оплату труда рабочих-строителей в текущем уровне цен (ФОТр.тек.), руб/чел.-ч | ФОТр.тек. | (С1ср/tср*КТ*Т*Кув)*Кинф |  | Методика расчета индексов изменения сметной стоимости строительства, утвержденной приказом Минстроя России от 05.06.2019 №326/пр, п.31
Инженер II категории
1.1 | Среднемесячный размер оплаты труда рабочего первого разряда, занятого в строительной отрасли, для соответствующего субъекта РФ (частей субъекта РФ) или части территории РФ (включающей 2 или более субъектов РФ), руб. | С1ср | - | 47872.94 | Расчёт среднемесячного размера оплаты труда рабочего первого разряда, занятого в строительной отрасли на 1 квартал 2022 года с учётом фактических данных об уровне доплат и надбавок за 2021 г.
1.2 | Среднегодовое нормативное число часов работы одного рабочего в месяц, часы (ч.) | tср | 1973ч/12мес. |  | Производственный календарь 2023 год (40-часов.неделя)
1.3 | Коэффициент увеличения | Кув | - | 1
1.4 | Средний разряд работ |  |  | Инженер II категории | РТМ
1.5 | Тарифный коэффициент среднего разряда работ | КТ | - | 1.96 | Методические рекомендации по определению сметных цен на затраты труда в строительстве, утвержденные приказом Минстроя России от 04.09.2019 №515/пр, табл.2
1.6 | Коэффициент инфляции, определяемый поквартально | Кинф | - | 1.139 | Прогноз социально-экономического развития РФ, публикуемый Министерством экономического развития РФ, по строке "Индекс потребительских цен в среднем в год" на текущий год
1.7 | Размер средств на оплату труда рабочих-строителей в текущем уровне цен (ФОТр.тек.), руб/чел.-ч | ФОТр.тек. | (С1ср/tср*КТ*Т*Кув)*Кинф |  | Методика расчета индексов изменения сметной стоимости строительства, утвержденной приказом Минстроя России от 05.06.2019 №326/пр, п.31