## Прил.1 Сравнит табл
Приложение № 1
Сравнительная таблица отбора объекта-представителя
Наименование разрабатываемого показателя УНЦ — Сети связи. Аппаратура селекторной связи
Сопоставимый уровень цен: 3 кв 2021
Единица измерения — 1 объект
№ п/п | Параметр | Объект-представитель 1
1 | Наименование объекта-представителя | Строительство ПС 220 кВ Налдинская с заходами ВЛ 220 кВ
2 | Наименование субъекта Российской Федерации | Республика Саха (Якутия)
3 | Климатический район и подрайон | IД
4 | Мощность объекта | 1
5 | Краткие характеристики конструктивных элементов сооружения (фундаменты, сваи, опоры, металлоконструкции и другие элементы характеризующие объекты) | IP-телефон - 10 шт; Аналоговый аппарат - 6 шт; SIP конференц-телефон - 1 шт; Видеотелефон - 2 шт; Радиотрубка - 8 шт; АРМ для администрирования - 1 шт
6 | Сметная стоимость строительства/ реконструкции/ технического перевооружения/ модернизации в текущем уровне цен по заключению (тыс. руб.), в т.ч.:
6.1 | строительно-монтажные работы | 691.8974
6.2 | оборудование и инвентарь
6.3 | пусконаладочные работы
6.4 | прочие и лимитированные затраты
7 | Сопоставимый уровень цен | 3 кв 2021
8 | Сметная стоимость строительства/ реконструкции/ технического перевооружения/ модернизации в сопоставимом уровне цен, приведенная к условиям строительства в базовом районе (тыс. руб.)
9 | Приведенная сметная стоимость на единицу мощности, тыс. руб. (строка 8/строку 4)
10 | Примечание | Выбран объектом-представителем с учетом минимальной удельной стоимости и как наиболее часто применяющееся конструктивное решение. Рекомендуемая расчетная единица УНЦ - 1 объект
Составил ______________________ Д.Ю. Нефедова
(подпись, инициалы, фамилия)
Проверил ______________________ А.В. Костянецкая
(подпись, инициалы, фамилия)

## Прил.2 Расч стоим
Приложение № 2
Расчет стоимости основных видов работ для выбора объекта-представителя
Наименование разрабатываемого показателя УНЦ — Сети связи. Аппаратура селекторной связи
Единица измерения — 1 объект
№ п/п | Перечень конструктивных элементов сооружения (фундаменты, сваи, опоры, металлоконструкции и другие элементы характеризующие объекты-аналоги) и прочих затрат | Объект-представитель 1
|  | Номер сметы | Наименование сметы | Сметная стоимость в уровне цен 3 кв. 2021 г., тыс. руб.
|  |  |  | Строительные работы | Монтажные работы | Оборудование | Прочее | Всего
1 | IP-телефон - 10 шт; Аналоговый аппарат - 6 шт; SIP конференц-телефон - 1 шт; Видеотелефон - 2 шт; Радиотрубка - 8 шт; АРМ для администрирования - 1 шт | 05-02-03 | Системы связи. Внутриобъектная связь |  | 691.8974
Всего по объекту:
Всего по объекту в сопоставимом уровне цен 3 кв. 2021 г:
* | - стоимость с учетом исключения затрат на корректровку по транспортировке свыше 30 км.
Составил ______________________ Д.Ю. Нефедова
(подпись, инициалы, фамилия)
Проверил ______________________ А.В. Костянецкая
(подпись, инициалы, фамилия)

## Прил.3
Приложение № 3
Объектная ресурсная ведомость
Наименование разрабатываемого показателя УНЦ - Сети связи. Аппаратура селекторной связи
п/п | №ЛСР | Код ресурса | Наименование ресурса | Ед. изм. | Кол-во единиц по данным объекта-представителя | Сметная стоимость в ценах на 01.01.2000 (руб.)
[6 empty] | на ед.изм. | общая
1 |  | 2 | З | 4 | 5 | 6 | 7
Затраты труда рабочих |  |  |  |  | 475.2825
1 |  | 1-3-5 | Затраты труда рабочих (ср 3,5) | чел.-ч | 263.15 | 9.07
2 |  | 1-4-0 | Затраты труда рабочих (ср 4) | чел.-ч | 171.1325 | 9.62
3 |  | 1-3-0 | Затраты труда рабочих (ср 3) | чел.-ч | 41 | 8.53
Затраты труда машинистов |  |  |  |  | 9.633
4 |  | 2 | Затраты труда машинистов | чел.-ч | 9.633 |  | 96.91
Машины и механизмы
5 |  | 91.06.05-011 | Погрузчики, грузоподъемность 5 т | маш.час | 9.633 | 89.99
Оборудование
6 |  | Прайс из СД ОП | IP-телефон OpenScape Desk Phone CP600, L30250-F600-C428 ООО «Юнител Инжиниринг» | шт | 10 | 5065.37
7 |  | Прайс из СД ОП | Ноутбук H P ProBook 650 G5 15.6" FHD/ Core i7 8565U/ 16GB/ 512GB SSD/ DVD-RW/ Cam/ BT/ WiFi/ Win 10 Pro, серебристый HP ProBook 650, ООО «Юнител Инжиниринг» | к-т | 1 | 76198.09
8 |  | 61.1.04.09-0031 | Мини АТС Panasonic марки KX-TES 824RU | шт | 8 | 2980.98
9 |  | 62.4.02.01-0069 | Источник бесперебойного питания: СКАТ-1200М | шт | 8 | 1818.11
10 |  | Прайс из СД ОП | SIP-видеотелефоны | шт | 2 | 5065.37
11 |  | Прайс из СД ОП | Grandstream GAC2500 - SIP конференц-телефон, ЖКД, русифицированное меню, питание PоE, ООО «Юнител Инжиниринг» | шт | 1 | 8045.01
12 |  | 61.2.07.05-0056 | Модуль ресурсов IP-телефонии IPO 500 MC VCM на 64 канала | шт | 2 | 3850.19
13 |  | Прайс из СД ОП | Аналоговый аппарат Panasonic KX-TS2350, ООО «Юнител Инжиниринг» | шт | 6 | 1018.37
14 |  | 62.4.02.04-0003 | Блок питания DR-15-12 220В/12В, 15 Вт | шт | 10 | 177.38
15 |  | 61.1.04.03-1009 | Преобразователь интерфейса USB/RS-485 с гальванической развязкой | шт | 1 | 282.84
Материалы
16 |  | 21.1.04.08-0018 | Кабель телефонный ТППэп 10х2х0,5 | 1000 м | 5.5 | 7910.99
17 |  | 21.1.04.08-0018 | Кабель телефонный ТППэп 10х2х0,5 | 1000 м | 0.80325 | 7910.99
18 |  | 61.3.05.03-0012 | Патч-панель RJ-45 110, категория 5е, на 12 портов настенная, с подставкой | шт | 34 | 97.97
19 |  | 22.2.02.15-0003 | Скрепы фигурные СкФ-30 | 100 шт | 18.252 | 155.74
20 |  | 20.5.02.06-0030 | Коробка разветвительная У-994 | 10 шт | 0.5 | 208.2
21 |  | 01.7.15.14-0168 | Шурупы с полукруглой головкой 5х70 мм | т | 0.0081315 | 12430
22 |  | 999-9950 | Вспомогательные ненормируемые ресурсы (2% от Оплаты труда рабочих) | руб | 87.6445 | 1
23 |  | 01.7.15.10-0056 | Скобы металлические, монтажные, однолапковые СО для крепления труб и кабелей, диаметр закрепляемого кабеля 6 мм, вид климатического исполнения У3, размер 4,2х5,0х19,0 мм | 10 шт | 2.8 | 22.61
24 |  | 01.7.15.07-0012 | Дюбели пластмассовые с шурупами, размер 12х70 мм | 100 шт | 0.74 | 83
25 |  | 20.4.03.03-0014 | Розетка телефонная для скрытой проводки, РТ-4, белая | 100 шт | 0.07 | 769
26 |  | 11.2.04.03-0001 | Подрозетники деревянные | 100 шт | 0.14 | 216
27 |  | 01.7.20.04-0002 | Нитки капроновые | кг | 0.2275 | 112.57
28 |  | 10.3.02.03-0012 | Припои оловянно-свинцовые бессурьмянистые, марка ПОС40 | т | 0.00034 | 65750
29 |  | 08.3.03.04-0012 | Проволока светлая, диаметр 1,1 мм | т | 0.002106 | 10200
30 |  | 01.7.06.05-0042 | Лента липкая изоляционная на поликасиновом компаунде, ширина 20-30 мм, толщина от 0,14 до 0,19 мм | кг | 0.201 | 91.29
31 |  | 03.1.01.01-0002 | Гипс строительный Г-3 | т | 0.020905 | 729.98
32 |  | 01.7.20.04-0003 | Нитки суровые | кг | 0.082 | 155
33 |  | 11.1.03.05-0081 | Доска необрезная, хвойных пород, длина 4-6,5 м, все ширины, толщина 32-40 мм, сорт III | м3 | 0.014 | 832.7
34 |  | 01.7.15.03-0042 | Болты с гайками и шайбами строительные | кг | 1 | 9.04
35 |  | 10.3.02.03-0011 | Припои оловянно-свинцовые бессурьмянистые, марка ПОС30 | т | 8.2e-05 | 68050
36 |  | 01.7.06.03-0023 | Лента полиэтиленовая с липким слоем, марка А | кг | 0.14 | 39.02
37 |  | 01.3.05.17-0002 | Канифоль сосновая | кг | 0.19 | 27.74
38 |  | 14.4.03.17-0011 | Лак электроизоляционный 318 | кг | 0.132 | 35.63
39 |  | 01.7.02.07-0011 | Прессшпан листовой, марка А | кг | 0.06825 | 47.57
40 |  | 24.3.01.01-0004 | Трубка электроизоляционная ПВХ-305, диаметр 6-10 мм | кг | 0.08 | 38.34
41 |  | 01.7.07.03-0007 | Воск полиэтиленовый неокисленный ПВ-25, ПВ-100, ПВ-200, ПВ-300, ПВ-500 | т | 0.0001138 | 22419
42 |  | 14.3.02.01-0219 | Краска универсальная, акриловая для внутренних и наружных работ | т | 5e-05 | 15481
43 |  | 01.3.01.07-0009 | Спирт этиловый ректификованный технический, сорт I | кг | 0.008 | 38.89
44 |  | 01.7.03.04-0001 | Электроэнергия | кВт-ч | 0.492 | 0.4
45 |  | 999-0005 | Масса | т | 0.1001
Составил ______________________ Д.Ю. Нефедова
(подпись, инициалы, фамилия)
Проверил ______________________ А.В. Костянецкая
(подпись, инициалы, фамилия)

## Прил.4 РМ
Приложение № 4
Ресурсная модель
Наименование разрабатываемого показателя УНЦ — Сети связи. Аппаратура селекторной связи
Единица измерения — 1 объект
Наименование | Сметная стоимость в ценах на 01.01.2023 (руб.) | Удельный вес, (в СМР) | Удельный вес, % (от всего по РМ)
Оплата труда рабочих
Эксплуатация машин основных
Эксплуатация машин прочих
ЭКСПЛУАТАЦИЯ МАШИН, ВСЕГО:
в том числе зарплата машинистов
Материалы основные
Материалы прочие
МАТЕРИАЛЫ, ВСЕГО:
ИТОГО
Сметная прибыль, руб.
Сметная прибыль, %
Накладные расходы, руб.
Накладные расходы, %
ВСЕГО СМР с НР и СП
ВСЕГО стоимость оборудования, в том числе
стоимость оборудования технологического
ИТОГО (СМР + ОБОРУДОВАНИЕ)
ПРОЧ. ЗАТР., УЧТЕННЫЕ ПОКАЗАТЕЛЕМ, в том числе
Временные здания и сооружения - 3,9%
Дополнительные затраты при производстве строительно-монтажных работ в зимнее время - 2,1%
Пусконаладочные работы | 57410
Затраты по перевозке работников к месту работы и обратно
Затраты, связанные с осуществлением работ вахтовым методом
Расходы на командировки рабочих и пусконаладочного персонала, привлекаемых для выполнения строительства
Затраты на перебазировку машин с базы механизации на строительную площадку и обратно, по которым данные затраты не включены в сметную цену эксплуатации машин и механизмов | 0
Строительный контроль и содержание службы заказчика - 2,14%
Авторский надзор - 0,2%
ИТОГО (СМР+ОБОРУДОВАНИЕ+ПРОЧ. ЗАТР., УЧТЕННЫЕ ПОКАЗАТЕЛЕМ)
Непредвиденные расходы
ВСЕГО:
ИТОГО ПОКАЗАТЕЛЬ НА ЕД. ИЗМ.
Составил ____________________________ Д.Ю. Нефедова
(должность, подпись, инициалы, фамилия)
Проверил ____________________________ А.В. Костянецкая
(должность, подпись, инициалы, фамилия)

## Прил.5 Расчет СМР и ОБ
Приложение №5
Расчет стоимости СМР и оборудования
Наименование разрабатываемого показателя УНЦ |  |  | Сети связи. Аппаратура селекторной связи
Единица измерения — 1 объект
№ пп. | Код ресурса | Наименование | Ед. изм. | Кол-во единиц по проектным данным | Сметная стоимость в ценах на 01.01.2000 (руб.) |  | Удельный вес, % | Сметная стоимость в ценах на 01.01.2023 (руб.)
[5 empty] | на ед. изм. | общая |  | на ед. изм. | общая
1 | 2 | 3 | 4 | 5 | 6 | 7 | 8 | 9 | 10
Затраты труда рабочих-строителей
1 | 1-3-6 | Затраты труда рабочих-строителей среднего разряда (3,6) | чел.-ч. |  | 9.18
|  | Итого по разделу "Затраты труда рабочих-строителей" | чел.-ч. |  |  |  | 100%
Затраты труда машинистов
2 | 2 | Затраты труда машинистов | чел.-ч. |  |  |  | 100%
Машины и механизмы
Основные машины и механизмы
3 | 91.06.05-011 | Погрузчики, грузоподъемность 5 т | маш.час | 9.633 | 89.99
Итого основные машины и механизмы
|  | Итого прочие машины и механизмы |  |  |  | 0 |  |  | 0
Итого по разделу «Машины и механизмы»
Оборудование
Основное оборудование
5 | БЦ.36.28 | IP-телефон | шт | 10 |  |  |  | 35232.5
6 | БЦ.33.26 | АРМ персонала АСУТП (РЗА) | к-т | 1 |  |  |  | 229564.8
7 | 61.1.04.09-0031 | Мини АТС Panasonic марки KX-TES 824RU | шт | 8 | 2980.98
8 | 62.4.02.01-0069 | Источник бесперебойного питания: СКАТ-1200М | шт | 8 | 1818.11
9 | БЦ.36.32 | SIP-видеотелефоны | шт | 2 |  |  |  | 35232.5
Итого основное оборудование
10 | БЦ.36.33 | SIP-конференцтелефоны | шт | 1 |  |  |  | 55957.5
11 | 61.2.07.05-0056 | Модуль ресурсов IP-телефонии IPO 500 MC VCM на 64 канала | шт | 2 | 3850.19
12 | БЦ.36.31 | Аналоговый телефон | шт | 6 |  |  |  | 7083.33
13 | 62.4.02.04-0003 | Блок питания DR-15-12 220В/12В, 15 Вт | шт | 10 | 177.38
14 | 61.1.04.03-1009 | Преобразователь интерфейса USB/RS-485 с гальванической развязкой | шт | 1 | 282.84
Итого прочее оборудование
Итого по разделу «Оборудование»
в том числе технологическое оборудование
Материалы
Основные материалы
15 | 21.1.04.08-0018 | Кабель телефонный ТППэп 10х2х0,5 | 1000 м | 5.5 | 7910.99
Итого основные материалы
16 | 21.1.04.08-0018 | Кабель телефонный ТППэп 10х2х0,5 | 1000 м | 0.80325 | 7910.99
17 | 61.3.05.03-0012 | Патч-панель RJ-45 110, категория 5е, на 12 портов настенная, с подставкой | шт | 34 | 97.97
18 | 22.2.02.15-0003 | Скрепы фигурные СкФ-30 | 100 шт | 18.252 | 155.74
19 | 20.5.02.06-0030 | Коробка разветвительная У-994 | 10 шт | 0.5 | 208.2
20 | 01.7.15.14-0168 | Шурупы с полукруглой головкой 5х70 мм | т | 0.0081315 | 12430
21 | 999-9950 | Вспомогательные ненормируемые ресурсы (2% от Оплаты труда рабочих) | руб | 87.6445 | 1
22 | 01.7.15.10-0056 | Скобы металлические, монтажные, однолапковые СО для крепления труб и кабелей, диаметр закрепляемого кабеля 6 мм, вид климатического исполнения У3, размер 4,2х5,0х19,0 мм | 10 шт | 2.8 | 22.61
23 | 01.7.15.07-0012 | Дюбели пластмассовые с шурупами, размер 12х70 мм | 100 шт | 0.74 | 83
24 | 20.4.03.03-0014 | Розетка телефонная для скрытой проводки, РТ-4, белая | 100 шт | 0.07 | 769
25 | 11.2.04.03-0001 | Подрозетники деревянные | 100 шт | 0.14 | 216
26 | 01.7.20.04-0002 | Нитки капроновые | кг | 0.2275 | 112.57
27 | 10.3.02.03-0012 | Припои оловянно-свинцовые бессурьмянистые, марка ПОС40 | т | 0.00034 | 65750
28 | 08.3.03.04-0012 | Проволока светлая, диаметр 1,1 мм | т | 0.002106 | 10200
29 | 01.7.06.05-0042 | Лента липкая изоляционная на поликасиновом компаунде, ширина 20-30 мм, толщина от 0,14 до 0,19 мм | кг | 0.201 | 91.29
30 | 03.1.01.01-0002 | Гипс строительный Г-3 | т | 0.020905 | 729.98
31 | 01.7.20.04-0003 | Нитки суровые | кг | 0.082 | 155
32 | 11.1.03.05-0081 | Доска необрезная, хвойных пород, длина 4-6,5 м, все ширины, толщина 32-40 мм, сорт III | м3 | 0.014 | 832.7
33 | 01.7.15.03-0042 | Болты с гайками и шайбами строительные | кг | 1 | 9.04
34 | 10.3.02.03-0011 | Припои оловянно-свинцовые бессурьмянистые, марка ПОС30 | т | 8.2e-05 | 68050
35 | 01.7.06.03-0023 | Лента полиэтиленовая с липким слоем, марка А | кг | 0.14 | 39.02
36 | 01.3.05.17-0002 | Канифоль сосновая | кг | 0.19 | 27.74
37 | 14.4.03.17-0011 | Лак электроизоляционный 318 | кг | 0.132 | 35.63
38 | 01.7.02.07-0011 | Прессшпан листовой, марка А | кг | 0.06825 | 47.57
39 | 24.3.01.01-0004 | Трубка электроизоляционная ПВХ-305, диаметр 6-10 мм | кг | 0.08 | 38.34
40 | 01.7.07.03-0007 | Воск полиэтиленовый неокисленный ПВ-25, ПВ-100, ПВ-200, ПВ-300, ПВ-500 | т | 0.0001138 | 22419
41 | 14.3.02.01-0219 | Краска универсальная, акриловая для внутренних и наружных работ | т | 5e-05 | 15481
42 | 01.3.01.07-0009 | Спирт этиловый ректификованный технический, сорт I | кг | 0.008 | 38.89
43 | 01.7.03.04-0001 | Электроэнергия | кВт-ч | 0.492 | 0.4
44 | 999-0005 | Масса | т | 0.1001
Итого прочие материалы
Итого по разделу «Материалы»
ИТОГО ПО РМ
|  | Накладные расходы | 91% |  |  | 4065.16
|  | Сметная прибыль | 47% |  |  | 2107.4
Итого СМР (с НР и СП)
ВСЕГО СМР + ОБОРУДОВАНИЕ
|  | ИТОГО ПОКАЗАТЕЛЬ НА ЕД. ИЗМ. | объект | 1
Составил ______________________ Д.Ю. Нефедова
(подпись, инициалы, фамилия)
Проверил ______________________ А.В. Костянецкая
(подпись, инициалы, фамилия)

## Прил.6 Расчет ОБ
Приложение №6
Расчет стоимости оборудования
Наименование разрабатываемого показателя УНЦ — Сети связи. Аппаратура селекторной связи
№ пп. | Код ресурса | Наименование | Ед. изм. | Кол-во единиц по проектным данным | Сметная стоимость в ценах на 01.01.2000 (руб.)
[5 empty] | на ед. изм. | общая
1 | 2 | 3 | 4 | 5 | 6 | 7
ИНЖЕНЕРНОЕ ОБОРУДОВАНИЕ
|  | ИТОГО ИНЖЕНЕРНОЕ ОБОРУДОВАНИЕ |  |  |  | 0
ТЕХНОЛОГИЧЕСКОЕ ОБОРУДОВАНИЕ
1
2
3
4
Составил ______________________ Д.Ю. Нефедова
6
7
8
9
10
ИТОГО ТЕХНОЛОГИЧЕСКОЕ ОБОРУДОВАНИЕ
Всего по разделу «Оборудование»
Составил ______________________ Д.Ю. Нефедова
(подпись, инициалы, фамилия)
Проверил ______________________ А.В. Костянецкая
(подпись, инициалы, фамилия)

## Прил.7 Расчет пок.
Приложение №7
Расчет показателя УНЦ
Наименование разрабатываемого показателя УНЦ -
Единица измерения — 1 ед
Код показателя | Наименование показателя | Наименование РМ, входящих в состав показателя | Норматив цены на 01.01.2023, тыс.руб.
1 | 2 | 3 | 4
И14-06 | УНЦ сети связи
Составил ______________________ Д.Ю. Нефедова
(подпись, инициалы, фамилия)
Проверил ______________________ А.В. Костянецкая
(подпись, инициалы, фамилия)

## Прил.10
Приложение № 10
Используемые индексы изменений сметной стоимости и нормы сопутствующих затрат
Наименование индекса / норм сопутствующих затрат | Дата применения и обоснование индекса / норм сопутствующих затрат | Размер индекса / норма сопутствующих затрат
1 | 2 | 3
Индекс изменения сметной стоимости на 1 квартал 2023 года. ОЗП | Письмо Минстроя России от 30.03.2023г. №17106-ИФ/09 прил.1 | 44.29
Индекс изменения сметной стоимости на 1 квартал 2023 года. ЭМ | Письмо Минстроя России от 30.03.2023г. №17106-ИФ/09 прил.1 | 13.47
Индекс изменения сметной стоимости на 1 квартал 2023 года. МАТ | Письмо Минстроя России от 30.03.2023г. №17106-ИФ/09 прил.1 | 8.04
Индекс изменения сметной стоимости на 1 квартал 2023 года. ОБ | Письмо Минстроя России от 23.02.2023г. №9791-ИФ/09 прил.6 | 6.26
Временные здания и сооружения | п.22 Приложения №1 Методики орпределения затрат на строительство временных зданий и сооружений по приказу Минстроя РФ №332/пр от 19.06.2020 | 3.9%
Дополнительные затраты при производстве строительно-монтажных работ в зимнее время | п.37 Приложения №1 Методики орпределения дополнительных затрат при производстве работ в зимнее время по приказу Минстроя РФ №325/пр от 25.05.2021 | 2.1%
Пусконаладочные работы* |  | Расчет
Строительный контроль | Постановление Правительства РФ от 21.06.10 г. № 468 | 2.14%
Авторский надзор - 0,2% | Приказ от 4.08.2020 № 421/пр п.173 | 0.2%
Непредвиденные расходы | Приказ от 4.08.2020 № 421/пр п.179 | 3%
Составил ______________________ Д.Ю. Нефедова
(подпись, инициалы, фамилия)
Проверил ______________________ А.В. Костянецкая
(подпись, инициалы, фамилия)

## ФОТр.тек.
Расчет размера средств на оплату труда рабочих-строителей в текущем уровне цен (ФОТр.тек.)
Составлен в уровне цен на 01.01.2023 г.
№ пп. | Наименование элемента | Обозначение | Формула | Величина элемента | Наименования обосновывающих документов
1 | 2 | 3 | 4 | 5 | 6
1.1 | Среднемесячный размер оплаты труда рабочего первого разряда, занятого в строительной отрасли, для соответствующего субъекта РФ (частей субъекта РФ) или части территории РФ (включающей 2 или более субъектов РФ), руб. | С1ср | - | 47872.94 | Расчёт среднемесячного размера оплаты труда рабочего первого разряда, занятого в строительной отрасли на 1 квартал 2022 года с учётом фактических данных об уровне доплат и надбавок за 2021 г.
1.2 | Среднегодовое нормативное число часов работы одного рабочего в месяц, часы (ч.) | tср | 1973ч/12мес. |  | Производственный календарь 2023 год (40-часов.неделя)
1.3 | Коэффициент увеличения | Кув | - | 1
1.4 | Средний разряд работ |  |  | 3.6 | РТМ
1.5 | Тарифный коэффициент среднего разряда работ | КТ | - | 1.278 | Методические рекомендации по определению сметных цен на затраты труда в строительстве, утвержденные приказом Минстроя России от 04.09.2019 №515/пр, табл.2
1.6 | Коэффициент инфляции, определяемый поквартально | Кинф | - | 1.139 | Прогноз социально-экономического развития РФ, публикуемый Министерством экономического развития РФ, по строке "Индекс потребительских цен в среднем в год" на текущий год
1.7 | Размер средств на оплату труда рабочих-строителей в текущем уровне цен (ФОТр.тек.), руб/чел.-ч | ФОТр.тек. | (С1ср/tср*КТ*Т*Кув)*Кинф |  | Методика расчета индексов изменения сметной стоимости строительства, утвержденной приказом Минстроя России от 05.06.2019 №326/пр, п.31