## Прил.1 Сравнит табл
Приложение № 1
Сравнительная таблица отбора объекта-представителя
Наименование разрабатываемого показателя УНЦ — Сети связи. Оборудование электропитания, 12 кВт
Сопоставимый уровень цен: 3 кв 2021
Единица измерения — 1 объект
№ п/п | Параметр | Объект-представитель 1
1 | Наименование объекта-представителя | Строительство ПС 220 кВ Налдинская с заходами ВЛ 220 кВ
2 | Наименование субъекта Российской Федерации | Республика Саха (Якутия)
3 | Климатический район и подрайон | IД
4 | Мощность объекта | 1
5 | Краткие характеристики конструктивных элементов сооружения (фундаменты, сваи, опоры, металлоконструкции и другие элементы характеризующие объекты) | Силовой кабель - 1,6 км; Шкаф с оборудованием ЭПУ - 2 шт; Шкаф с оборудованием ЭПУ (АКБ) - 1 шт. Суммарная мощность системы 36,48 кВт
6 | Сметная стоимость строительства/ реконструкции/ технического перевооружения/ модернизации в текущем уровне цен по заключению (тыс. руб.), в т.ч.:
6.1 | строительно-монтажные работы | 722.9147
6.2 | оборудование и инвентарь | 1320.7792
6.3 | пусконаладочные работы | 0
6.4 | прочие и лимитированные затраты
7 | Сопоставимый уровень цен | 3 кв 2021
8 | Сметная стоимость строительства/ реконструкции/ технического перевооружения/ модернизации в сопоставимом уровне цен, приведенная к условиям строительства в базовом районе (тыс. руб.)
9 | Приведенная сметная стоимость на единицу мощности, тыс. руб. (строка 8/строку 4)
10 | Примечание | Выбран объектом-представителем с учетом минимальной удельной стоимости и как наиболее часто применяющееся конструктивное решение. Рекомендуемая расчетная единица УНЦ - 1 объект
Составил ______________________ Д.Ю. Нефедова
(подпись, инициалы, фамилия)
Проверил ______________________ А.В. Костянецкая
(подпись, инициалы, фамилия)

## Прил.2 Расч стоим
Приложение № 2
Расчет стоимости основных видов работ для выбора объекта-представителя
Наименование разрабатываемого показателя УНЦ — Сети связи. Оборудование электропитания, 12 кВт
Единица измерения — 1 объект
№ п/п | Перечень конструктивных элементов сооружения (фундаменты, сваи, опоры, металлоконструкции и другие элементы характеризующие объекты-аналоги) и прочих затрат | Объект-представитель 1
|  | Номер сметы | Наименование сметы | Сметная стоимость в уровне цен 3 кв. 2021 г., тыс. руб.
|  |  |  | Строительные работы | Монтажные работы | Оборудование | Прочее | Всего
1 | Силовой кабель - 1,6 км; Шкаф с оборудованием ЭПУ - 2 шт; Шкаф с оборудованием ЭПУ (АКБ) - 1 шт. Суммарная мощность системы 36,48 кВт | 05-02-04 | Системы связи. Система гарантированного питания |  | 722.9147 | 1320.7792
Всего по объекту:
Всего по объекту в сопоставимом уровне цен 3 кв. 2021 г:
* | - стоимость с учетом исключения затрат на корректровку по транспортировке свыше 30 км.
Составил ______________________ Д.Ю. Нефедова
(подпись, инициалы, фамилия)
Проверил ______________________ А.В. Костянецкая
(подпись, инициалы, фамилия)

## Прил.3
Приложение № 3
Объектная ресурсная ведомость
Наименование разрабатываемого показателя УНЦ - Сети связи. Оборудование электропитания, 12 кВт
п/п | №ЛСР | Код ресурса | Наименование ресурса | Ед. изм. | Кол-во единиц по данным объекта-представителя | Сметная стоимость в ценах на 01.01.2000 (руб.)
[6 empty] | на ед.изм. | общая
1 |  | 2 | З | 4 | 5 | 6 | 7
Затраты труда рабочих |  |  |  |  | 167.1733
1 |  | 1-3-8 | Затраты труда рабочих (ср 3,8) | чел.-ч | 153.4737 | 9.4
2 |  | 1-4-2 | Затраты труда рабочих (ср 4,2) | чел.-ч | 13.6996 | 9.92
Затраты труда машинистов |  |  |  |  | 10.802
3 |  | 2 | Затраты труда машинистов | чел.-ч | 10.802 |  | 133.97
Машины и механизмы
4 |  | 91.05.05-015 | Краны на автомобильном ходу, грузоподъемность 16 т | маш.час | 4.771 | 115.4
5 |  | 91.14.02-001 | Автомобили бортовые, грузоподъемность до 5 т | маш.час | 4.771 | 65.71
6 |  | 91.05.13-025 | Краны-манипуляторы на автомобильном ходу, грузоподъемность до 3,2 т | маш.час | 1.11 | 112.36
7 |  | 91.06.03-061 | Лебедки электрические тяговым усилием до 12,26 кН (1,25 т) | маш.час | 25.4374 | 3.28
8 |  | 91.17.04-233 | Установки для сварки ручной дуговой (постоянного тока) | маш.час | 3.712 | 8.1
9 |  | 91.06.01-003 | Домкраты гидравлические, грузоподъемность 63-100 т | маш.час | 25.4374 | 0.9
10 |  | 91.05.02-769 | Краны козловые передвижные, грузоподъемность до 3 т, высота подъема 3 м, пролет 3 м | маш.час | 0.15 | 13.13
11 |  | 91.21.16-012 | Прессы гидравлические с электроприводом | маш.час | 0.4944 | 1.11
Оборудование
12 |  | Прайс из СД ОП | Шкаф №1 с оборудованием ЭПУ (карта заказа №1.1 (ШОЭП №1) | шт | 1 | 187230.74
13 |  | Прайс из СД ОП | Шкаф №3 с оборудованием ЭПУ (АКБ) (карта заказа №1.3 (ШОЭП №3 (АКБ)) | шт | 1 | 50319.49
Материалы
14 |  | 21.1.06.10-0368 | Кабель силовой с медными жилами ВВГнг(A)-LS 2х25мк(N)-1000 | 1000 м | 0.59874 | 71107.06
15 |  | 21.1.06.10-0581 | Кабель силовой с медными жилами ВВГнг-LS 3х6-1000 | 1000 м | 0.55794 | 26001.05
16 |  | 21.1.06.10-0575 | Кабель силовой с медными жилами ВВГнг-LS 2х6-1000 | 1000 м | 0.20451 | 16394.77
17 |  | 21.1.06.10-0579 | Кабель силовой с медными жилами ВВГнг-LS 3х2,5-1000 | 1000 м | 0.23664 | 13942.81
18 |  | 10.3.02.03-0011 | Припои оловянно-свинцовые бессурьмянистые, марка ПОС30 | т | 0.0070939 | 68050
19 |  | 21.2.03.05-0073 | Провод силовой установочный с медными жилами ПВ3 16-450 | 1000 м | 0.01224 | 12127
20 |  | 01.7.06.07-0002 | Лента монтажная, тип ЛМ-5 | 10 м | 13.4366 | 6.9
21 |  | 01.3.01.01-0001 | Бензин авиационный Б-70 | т | 0.0128 | 4488.4
22 |  | 999-9950 | Вспомогательные ненормируемые ресурсы (2% от Оплаты труда рабочих) | руб | 31.5302 | 1
23 |  | 14.4.03.03-0002 | Лак битумный БТ-123 | т | 0.002976 | 7826.9
24 |  | 01.7.15.07-0014 | Дюбели распорные полипропиленовые | 100 шт | 0.2448 | 86
25 |  | 01.3.02.09-0022 | Пропан-бутан смесь техническая | кг | 2.4 | 6.09
26 |  | 25.2.01.01-0001 | Бирки-оконцеватели | 100 шт | 0.204 | 63
27 |  | 01.7.15.03-0042 | Болты с гайками и шайбами строительные | кг | 1.0376 | 9.04
28 |  | 14.4.02.09-0001 | Краска | кг | 0.24 | 28.6
29 |  | 20.1.02.23-0082 | Перемычки гибкие, тип ПГС-50 | 10 шт | 0.16 | 39
30 |  | 01.7.15.14-0165 | Шурупы с полукруглой головкой 4х40 мм | т | 0.0003394 | 12430
31 |  | 01.7.11.07-0034 | Электроды сварочные Э42А, диаметр 4 мм | кг | 0.32 | 10.57
32 |  | 08.3.07.01-0076 | Прокат полосовой, горячекатаный, марка стали Ст3сп, ширина 50-200 мм, толщина 4-5 мм | т | 0.00064 | 5000
33 |  | 14.4.03.17-0101 | Лак канифольный КФ-965 | т | 2.8e-05 | 70200
34 |  | 01.7.06.05-0041 | Лента изоляционная прорезиненная односторонняя, ширина 20 мм, толщина 0,25-0,35 мм | кг | 0.056 | 30.4
35 |  | 01.3.01.05-0009 | Парафин нефтяной твердый Т-1 | т | 0.00016 | 8105.71
36 |  | 01.3.01.02-0002 | Вазелин технический | кг | 0.022 | 44.97
37 |  | 01.7.15.14-0043 | Шурупы самонарезающий прокалывающий, для крепления металлических профилей или листовых деталей 3,5/11 мм | 100 шт | 0.2448 | 2
38 |  | 01.7.20.04-0005 | Нитки швейные | кг | 0.0028 | 133.05
39 |  | 01.7.02.09-0002 | Шпагат бумажный | кг | 0.0056 | 11.5
Составил ______________________ Д.Ю. Нефедова
(подпись, инициалы, фамилия)
Проверил ______________________ А.В. Костянецкая
(подпись, инициалы, фамилия)

## Прил.4 РМ
Приложение № 4
Ресурсная модель
Наименование разрабатываемого показателя УНЦ — Сети связи. Оборудование электропитания, 12 кВт
Единица измерения — 1 объект
Наименование | Сметная стоимость в ценах на 01.01.2023 (руб.) | Удельный вес, (в СМР) | Удельный вес, % (от всего по РМ)
Оплата труда рабочих
Эксплуатация машин основных
Эксплуатация машин прочих
ЭКСПЛУАТАЦИЯ МАШИН, ВСЕГО:
в том числе зарплата машинистов
Материалы основные
Материалы прочие
МАТЕРИАЛЫ, ВСЕГО:
ИТОГО
Сметная прибыль, руб.
Сметная прибыль, %
Накладные расходы, руб.
Накладные расходы, %
ВСЕГО СМР с НР и СП
ВСЕГО стоимость оборудования, в том числе
стоимость оборудования технологического
ИТОГО (СМР + ОБОРУДОВАНИЕ)
ПРОЧ. ЗАТР., УЧТЕННЫЕ ПОКАЗАТЕЛЕМ, в том числе
Временные здания и сооружения - 2,5%
Дополнительные затраты при производстве строительно-монтажных работ в зимнее время - 2,1%
Пусконаладочные работы | 121400
Затраты по перевозке работников к месту работы и обратно | 0
Затраты, связанные с осуществлением работ вахтовым методом
Расходы на командировки рабочих и пусконаладочного персонала, привлекаемых для выполнения строительства | 0
Затраты на перебазировку машин с базы механизации на строительную площадку и обратно, по которым данные затраты не включены в сметную цену эксплуатации машин и механизмов | 0
Строительный контроль и содержание службы заказчика - 2,14%
Авторский надзор - 0,2%
ИТОГО (СМР+ОБОРУДОВАНИЕ+ПРОЧ. ЗАТР., УЧТЕННЫЕ ПОКАЗАТЕЛЕМ)
Непредвиденные расходы
ВСЕГО:
ИТОГО ПОКАЗАТЕЛЬ НА ЕД. ИЗМ.
Составил ____________________________ Д.Ю. Нефедова
(должность, подпись, инициалы, фамилия)
Проверил ____________________________ А.В. Костянецкая
(должность, подпись, инициалы, фамилия)

## Прил.5 Расчет СМР и ОБ
Приложение №5
Расчет стоимости СМР и оборудования
Наименование разрабатываемого показателя УНЦ |  |  | Сети связи. Оборудование электропитания, 12 кВт
Единица измерения — 1 объект
№ пп. | Код ресурса | Наименование | Ед. изм. | Кол-во единиц по проектным данным | Сметная стоимость в ценах на 01.01.2000 (руб.) |  | Удельный вес, % | Сметная стоимость в ценах на 01.01.2023 (руб.)
[5 empty] | на ед. изм. | общая |  | на ед. изм. | общая
1 | 2 | 3 | 4 | 5 | 6 | 7 | 8 | 9 | 10
Затраты труда рабочих-строителей
1 | 1-3-8 | Затраты труда рабочих-строителей среднего разряда (3,8) | чел.-ч. |  | 9.07
|  | Итого по разделу "Затраты труда рабочих-строителей" | чел.-ч. |  |  |  | 100%
Затраты труда машинистов
2 | 2 | Затраты труда машинистов | чел.-ч. |  |  |  | 100%
Машины и механизмы
Основные машины и механизмы
3 | 91.05.05-015 | Краны на автомобильном ходу, грузоподъемность 16 т | маш.час | 4.771 | 115.4
4 | 91.14.02-001 | Автомобили бортовые, грузоподъемность до 5 т | маш.час | 4.771 | 65.71
5 | 91.05.13-025 | Краны-манипуляторы на автомобильном ходу, грузоподъемность до 3,2 т | маш.час | 1.11 | 112.36
Итого основные машины и механизмы
6 | 91.06.03-061 | Лебедки электрические тяговым усилием до 12,26 кН (1,25 т) | маш.час | 25.4374 | 3.28
7 | 91.17.04-233 | Установки для сварки ручной дуговой (постоянного тока) | маш.час | 3.712 | 8.1
8 | 91.06.01-003 | Домкраты гидравлические, грузоподъемность 63-100 т | маш.час | 25.4374 | 0.9
9 | 91.05.02-769 | Краны козловые передвижные, грузоподъемность до 3 т, высота подъема 3 м, пролет 3 м | маш.час | 0.15 | 13.13
10 | 91.21.16-012 | Прессы гидравлические с электроприводом | маш.час | 0.4944 | 1.11
Итого прочие машины и механизмы
Итого по разделу «Машины и механизмы»
Оборудование
Основное оборудование
11 | БЦ.36.17 | Шкаф №1 с оборудованием ЭПУ (карта заказа №1.1 (ШОЭП №1) | шт | 2 |  |  |  | 1302293.75
12 | БЦ.36.18 | Шкаф №3 с оборудованием ЭПУ (АКБ) (карта заказа №1.3 (ШОЭП №3 (АКБ)) | шт | 1 |  |  |  | 350000
Итого основное оборудование
|  | Итого прочее оборудование |  |  |  | 0 |  |  | 0
Итого по разделу «Оборудование»
в том числе технологическое оборудование
Материалы
Основные материалы
13 | 21.1.06.10-0368 | Кабель силовой с медными жилами ВВГнг(A)-LS 2х25мк(N)-1000 | 1000 м | 0.59874 | 71107.06
14 | 21.1.06.10-0581 | Кабель силовой с медными жилами ВВГнг-LS 3х6-1000 | 1000 м | 0.55794 | 26001.05
Итого основные материалы
15 | 21.1.06.10-0575 | Кабель силовой с медными жилами ВВГнг-LS 2х6-1000 | 1000 м | 0.20451 | 16394.77
16 | 21.1.06.10-0579 | Кабель силовой с медными жилами ВВГнг-LS 3х2,5-1000 | 1000 м | 0.23664 | 13942.81
17 | 10.3.02.03-0011 | Припои оловянно-свинцовые бессурьмянистые, марка ПОС30 | т | 0.0070939 | 68050
18 | 21.2.03.05-0073 | Провод силовой установочный с медными жилами ПВ3 16-450 | 1000 м | 0.01224 | 12127
19 | 01.7.06.07-0002 | Лента монтажная, тип ЛМ-5 | 10 м | 13.4366 | 6.9
20 | 01.3.01.01-0001 | Бензин авиационный Б-70 | т | 0.0128 | 4488.4
21 | 999-9950 | Вспомогательные ненормируемые ресурсы (2% от Оплаты труда рабочих) | руб | 31.5302 | 1
22 | 14.4.03.03-0002 | Лак битумный БТ-123 | т | 0.002976 | 7826.9
23 | 01.7.15.07-0014 | Дюбели распорные полипропиленовые | 100 шт | 0.2448 | 86
24 | 01.3.02.09-0022 | Пропан-бутан смесь техническая | кг | 2.4 | 6.09
25 | 25.2.01.01-0001 | Бирки-оконцеватели | 100 шт | 0.204 | 63
26 | 01.7.15.03-0042 | Болты с гайками и шайбами строительные | кг | 1.0376 | 9.04
27 | 14.4.02.09-0001 | Краска | кг | 0.24 | 28.6
28 | 20.1.02.23-0082 | Перемычки гибкие, тип ПГС-50 | 10 шт | 0.16 | 39
29 | 01.7.15.14-0165 | Шурупы с полукруглой головкой 4х40 мм | т | 0.0003394 | 12430
30 | 01.7.11.07-0034 | Электроды сварочные Э42А, диаметр 4 мм | кг | 0.32 | 10.57
31 | 08.3.07.01-0076 | Прокат полосовой, горячекатаный, марка стали Ст3сп, ширина 50-200 мм, толщина 4-5 мм | т | 0.00064 | 5000
32 | 14.4.03.17-0101 | Лак канифольный КФ-965 | т | 2.8e-05 | 70200
33 | 01.7.06.05-0041 | Лента изоляционная прорезиненная односторонняя, ширина 20 мм, толщина 0,25-0,35 мм | кг | 0.056 | 30.4
34 | 01.3.01.05-0009 | Парафин нефтяной твердый Т-1 | т | 0.00016 | 8105.71
35 | 01.3.01.02-0002 | Вазелин технический | кг | 0.022 | 44.97
36 | 01.7.15.14-0043 | Шурупы самонарезающий прокалывающий, для крепления металлических профилей или листовых деталей 3,5/11 мм | 100 шт | 0.2448 | 2
37 | 01.7.20.04-0005 | Нитки швейные | кг | 0.0028 | 133.05
38 | 01.7.02.09-0002 | Шпагат бумажный | кг | 0.0056 | 11.5
Итого прочие материалы
Итого по разделу «Материалы»
ИТОГО ПО РМ
|  | Накладные расходы |  |  |  | 1661.27
|  | Сметная прибыль |  |  |  | 873.46
Итого СМР (с НР и СП)
ВСЕГО СМР + ОБОРУДОВАНИЕ
|  | ИТОГО ПОКАЗАТЕЛЬ НА ЕД. ИЗМ. | объект | 1
Составил ______________________ Д.Ю. Нефедова
(подпись, инициалы, фамилия)
Проверил ______________________ А.В. Костянецкая
(подпись, инициалы, фамилия)

## Прил.6 Расчет ОБ
Приложение №6
Расчет стоимости оборудования
Наименование разрабатываемого показателя УНЦ — Сети связи. Оборудование электропитания, 12 кВт
№ пп. | Код ресурса | Наименование | Ед. изм. | Кол-во единиц по проектным данным | Сметная стоимость в ценах на 01.01.2000 (руб.)
[5 empty] | на ед. изм. | общая
1 | 2 | 3 | 4 | 5 | 6 | 7
ИНЖЕНЕРНОЕ ОБОРУДОВАНИЕ
|  | ИТОГО ИНЖЕНЕРНОЕ ОБОРУДОВАНИЕ |  |  |  | 0
ТЕХНОЛОГИЧЕСКОЕ ОБОРУДОВАНИЕ
1
2
ИТОГО ТЕХНОЛОГИЧЕСКОЕ ОБОРУДОВАНИЕ
Всего по разделу «Оборудование»
Составил ______________________ Д.Ю. Нефедова
(подпись, инициалы, фамилия)
Проверил ______________________ А.В. Костянецкая
(подпись, инициалы, фамилия)

## Прил.7 Расчет пок.
Приложение №7
Расчет показателя УНЦ
Наименование разрабатываемого показателя УНЦ -
Единица измерения — 1 ед
Код показателя | Наименование показателя | Наименование РМ, входящих в состав показателя | Норматив цены на 01.01.2023, тыс.руб.
1 | 2 | 3 | 4
И14-08 | УНЦ сети связи
Составил ______________________ Д.Ю. Нефедова
(подпись, инициалы, фамилия)
Проверил ______________________ А.В. Костянецкая
(подпись, инициалы, фамилия)

## Прил.10
Приложение № 10
Используемые индексы изменений сметной стоимости и нормы сопутствующих затрат
Наименование индекса / норм сопутствующих затрат | Дата применения и обоснование индекса / норм сопутствующих затрат | Размер индекса / норма сопутствующих затрат
1 | 2 | 3
Индекс изменения сметной стоимости на 1 квартал 2023 года. ОЗП | Письмо Минстроя России от 30.03.2023г. №17106-ИФ/09 прил.1 | 44.29
Индекс изменения сметной стоимости на 1 квартал 2023 года. ЭМ | Письмо Минстроя России от 30.03.2023г. №17106-ИФ/09 прил.1 | 13.47
Индекс изменения сметной стоимости на 1 квартал 2023 года. МАТ | Письмо Минстроя России от 30.03.2023г. №17106-ИФ/09 прил.1 | 8.04
Индекс изменения сметной стоимости на 1 квартал 2023 года. ОБ | Письмо Минстроя России от 23.02.2023г. №9791-ИФ/09 прил.6 | 6.26
Временные здания и сооружения | п.39.2 Приложения №1 Методики определения затрат на строительство временных зданий и сооружений по приказу Минстроя РФ №332/пр от 19.06.2020 | 2.5%
Дополнительные затраты при производстве строительно-монтажных работ в зимнее время | п.37 Приложения №1 Методики определения дополнительных затрат при производстве работ в зимнее время по приказу Минстроя РФ №325/пр от 25.05.2021 | 2.1%
Пусконаладочные работы* |  | Расчет
Строительный контроль | Постановление Правительства РФ от 21.06.10 г. № 468 | 2.14%
Авторский надзор - 0,2% | Приказ от 4.08.2020 № 421/пр п.173 | 0.2%
Непредвиденные расходы | Приказ от 4.08.2020 № 421/пр п.179 | 3%
Составил ______________________ Д.Ю. Нефедова
(подпись, инициалы, фамилия)
Проверил ______________________ А.В. Костянецкая
(подпись, инициалы, фамилия)

## ФОТр.тек.
Расчет размера средств на оплату труда рабочих-строителей в текущем уровне цен (ФОТр.тек.)
Составлен в уровне цен на 01.01.2023 г.
№ пп. | Наименование элемента | Обозначение | Формула | Величина элемента | Наименования обосновывающих документов
1 | 2 | 3 | 4 | 5 | 6
1.1 | Среднемесячный размер оплаты труда рабочего первого разряда, занятого в строительной отрасли, для соответствующего субъекта РФ (частей субъекта РФ) или части территории РФ (включающей 2 или более субъектов РФ), руб. | С1ср | - | 47872.94 | Расчёт среднемесячного размера оплаты труда рабочего первого разряда, занятого в строительной отрасли на 1 квартал 2022 года с учётом фактических данных об уровне доплат и надбавок за 2021 г.
1.2 | Среднегодовое нормативное число часов работы одного рабочего в месяц, часы (ч.) | tср | 1973ч/12мес. |  | Производственный календарь 2023 год (40-часов.неделя)
1.3 | Коэффициент увеличения | Кув | - | 1
1.4 | Средний разряд работ |  |  | 3.8 | РТМ
1.5 | Тарифный коэффициент среднего разряда работ | КТ | - | 1.308 | Методические рекомендации по определению сметных цен на затраты труда в строительстве, утвержденные приказом Минстроя России от 04.09.2019 №515/пр, табл.2
1.6 | Коэффициент инфляции, определяемый поквартально | Кинф | - | 1.139 | Прогноз социально-экономического развития РФ, публикуемый Министерством экономического развития РФ, по строке "Индекс потребительских цен в среднем в год" на текущий год
1.7 | Размер средств на оплату труда рабочих-строителей в текущем уровне цен (ФОТр.тек.), руб/чел.-ч | ФОТр.тек. | (С1ср/tср*КТ*Т*Кув)*Кинф |  | Методика расчета индексов изменения сметной стоимости строительства, утвержденной приказом Минстроя России от 05.06.2019 №326/пр, п.31