## Прил.1 Сравнит табл
Приложение № 1
Сравнительная таблица отбора объекта-представителя
Наименование разрабатываемого показателя УНЦ — Комплекс систем безопасности ПС. Шкаф ЦК комплекса систем безопасности
Сопоставимый уровень цен: 4 кв 2019
Единица измерения — 1 ед.
№ п/п | Параметр | Объект-представитель 1 | Объект-представитель 2 | Объект-представитель 3
1 | Наименование объекта-представителя | Строительство ПС 110 кВ Ясень с заходами 110 кВ, для технологического присоединения энергопринимающих устройств ПАО «Газпром» (установка силовых трансформаторов мощностью 2х10МВА, ориентировочная протяженность заходов ВЛ 110 кВ 2х7,67 км) | Строительство ПС 110/35/10 кВ "Южная" 2х40 МВА, ОРУ 110 кВ, ЗРУ 35 кВ, ЗРУ 10 кВ (установка выключателей 110, 35, 10 кВ в количестве 40 шт., ДГР 10 кВ в количестве 2 шт.) и ВЛ-110\35\10 кВ общей протяженностью 11,551 км в Зашекснинском районе г. Череповца (МУП Электросеть Дог. №26-01547Ч/16 от 19.05.2016; Дог. №26-02799Ч/16 от 14.07.2016; Дог. №26-02916Ч/16 от 19.07.2016)
2 | Наименование субъекта Российской Федерации | Ленинградская область | Вологодская область
3 | Климатический район и подрайон | IIВ | IIВ
4 | Мощность объекта | 1 | 1
5 | Краткие характеристики конструктивных элементов сооружения (фундаменты, сваи, опоры, металлоконструкции и другие элементы характеризующие объекты) | Шкаф ЦК комплекса систем безопасности - 1 комплект | Шкаф ЦК комплекса систем безопасности - 1 комплект
6 | Сметная стоимость строительства/ реконструкции/ технического перевооружения/ модернизации в текущем уровне цен по заключению (тыс. руб.), в т.ч.:
6.1 | строительно-монтажные работы | 290.88
6.2 | оборудование и инвентарь | 233.39 | 6458.9394
6.3 | пусконаладочные работы
6.4 | прочие и лимитированные затраты
7 | Сопоставимый уровень цен | 4 кв 2019 | 4 кв 2019
8 | Сметная стоимость строительства/ реконструкции/ технического перевооружения/ модернизации в сопоставимом уровне цен, приведенная к условиям строительства в базовом районе (тыс. руб.)
9 | Приведенная сметная стоимость на единицу мощности, тыс. руб. (строка 8/строку 4)
10 | Примечание | Выбран объектом-представителем с учетом минимальной удельной стоимости и как наиболее часто применяющееся конструктивное решение. Рекомендуемая расчетная единица УНЦ - 1 ед.
Составил ______________________ Д.Ю. Нефедова
(подпись, инициалы, фамилия)
Проверил ______________________ А.В. Костянецкая
(подпись, инициалы, фамилия)

## Прил.2 Расч стоим
Приложение № 2
Расчет стоимости основных видов работ для выбора объекта-представителя
Наименование разрабатываемого показателя УНЦ — Комплекс систем безопасности ПС. Шкаф ЦК комплекса систем безопасности
Единица измерения — 1 ед.
№ п/п | Перечень конструктивных элементов сооружения (фундаменты, сваи, опоры, металлоконструкции и другие элементы характеризующие объекты-аналоги) и прочих затрат | Объект-представитель 1
|  | Номер сметы | Наименование сметы | Сметная стоимость в уровне цен 4 кв. 2019 г., тыс. руб.
|  |  |  | Строительные работы | Монтажные работы | Оборудование | Прочее | Всего
1 | Шкаф ЦК комплекса систем безопасности - 1 комплект | 02-05-01 | Технические решения по АСУ ТП |  | 51.9937
|  | 05-02-01 | Комплекс технических средств безопасности |  | 238.8885 | 233.3887
Всего по объекту:
Всего по объекту в сопоставимом уровне цен 4 кв. 2019 г:
№ п/п | Перечень конструктивных элементов сооружения (фундаменты, сваи, опоры, металлоконструкции и другие элементы характеризующие объекты-аналоги) и прочих затрат | Объект-представитель 2
|  | Номер сметы | Наименование сметы | Сметная стоимость в уровне цен 4 кв. 2016 г., тыс. руб.
|  |  |  | Строительные работы | Монтажные работы | Оборудование | Прочее | Всего
1 | Шкаф ЦК комплекса систем безопасности - 1 комплект | 02-01-16 | Видеонаблюдение | 4.2499 | 1150.657 | 6458.939
Всего по объекту:
Всего по объекту в сопоставимом уровне цен 4 кв. 2016 г:
* | - стоимость с учетом исключения затрат на корректровку по транспортировке свыше 30 км.
Составил ______________________ Д.Ю. Нефедова
(подпись, инициалы, фамилия)
Проверил ______________________ А.В. Костянецкая
(подпись, инициалы, фамилия)

## Прил.3
Приложение № 3
Объектная ресурсная ведомость
Наименование разрабатываемого показателя УНЦ - Комплекс систем безопасности ПС. Шкаф ЦК комплекса систем безопасности
п/п | №ЛСР | Код ресурса | Наименование ресурса | Ед. изм. | Кол-во единиц по данным объекта-представителя | Сметная стоимость в ценах на 01.01.2000 (руб.)
[6 empty] | на ед.изм. | общая
1 |  | 2 | З | 4 | 5 | 6 | 7
Затраты труда рабочих |  |  |  |  | 69.58
1 |  | 1-5-0 | Затраты труда рабочих (ср 5) | чел.-ч | 37.2 | 11.09
2 |  | 1-3-8 | Затраты труда рабочих (ср 3,8) | чел.-ч | 18.56 | 9.4
3 |  | 1-3-1 | Затраты труда рабочих (ср 3,1) | чел.-ч | 6.18 | 8.64
4 |  | 1-4-2 | Затраты труда рабочих (ср 4,2) | чел.-ч | 5.16 | 9.92
5 |  | 1-6-0 | Затраты труда рабочих (ср 6) | чел.-ч | 2.48 | 12.92
Затраты труда машинистов |  |  |  |  | 3.2
6 |  | 2 | Затраты труда машинистов | чел.-ч | 3.2 |  | 36.13
Машины и механизмы
7 |  | 91.06.05-011 | Погрузчики, грузоподъемность 5 т | маш.час | 1.6 | 89.99
8 |  | 91.05.05-015 | Краны на автомобильном ходу, грузоподъемность 16 т | маш.час | 0.77 | 115.4
9 |  | 91.14.02-001 | Автомобили бортовые, грузоподъемность до 5 т | маш.час | 0.83 | 65.71
10 |  | 91.06.03-061 | Лебедки электрические тяговым усилием до 12,26 кН (1,25 т) | маш.час | 4.4 | 3.28
11 |  | 91.17.04-194 | Аппараты сварочные для сварки оптических кабелей со скалывателем | маш.час | 0.65 | 12.14
12 |  | 91.17.04-233 | Установки для сварки ручной дуговой (постоянного тока) | маш.час | 0.9 | 8.1
13 |  | 91.21.22-341 | Рефлектометры | маш.час | 0.48 | 10.62
14 |  | 91.06.01-003 | Домкраты гидравлические, грузоподъемность 63-100 т | маш.час | 4.4 | 0.9
Оборудование
15 |  | Прайс из СД ОП | Шкаф видеонаблюдения | шт. | 1 | 3398.72
16 |  | Прайс из СД ОП | ПО видеорегистратора Itrium-L-VideoServerAx | шт. | 1 | 39848.47
17 |  | Прайс из СД ОП | ПО АРМ видеонаблюдения Itrium-L-Video | шт. | 1 | 5578.9
Материалы
18 |  | 21.1.08.03-0578 | Кабель контрольный КВВГЭнг(A)-LS 5х1,5 | 1000 м | 1.204 | 29332.61
19 |  | 07.2.07.04-0007 | Конструкции стальные индивидуальные решетчатые сварные, масса до 0,1 т | т | 0.03 | 11500
20 |  | 20.2.10.03-0020 | Наконечники кабельные П2.5-4Д-МУ3 | 100 шт | 0.4 | 203
21 |  | 10.3.02.03-0011 | Припои оловянно-свинцовые бессурьмянистые, марка ПОС30 | т | 0.00052 | 68050
22 |  | 01.7.15.07-0012 | Дюбели пластмассовые с шурупами, размер 12х70 мм | 100 шт | 0.4 | 83
23 |  | 10.3.02.03-0012 | Припои оловянно-свинцовые бессурьмянистые, марка ПОС40 | т | 0.00024 | 65750
24 |  | 10.2.02.08-0001 | Проволока медная, круглая, мягкая, электротехническая, диаметр 1,0-3,0 мм и выше | т | 0.0004 | 37517
25 |  | 999-9950 | Вспомогательные ненормируемые ресурсы (2% от Оплаты труда рабочих) | руб | 14.46 | 1
26 |  | 24.3.01.01-0004 | Трубка электроизоляционная ПВХ-305, диаметр 6-10 мм | кг | 0.32 | 38.34
27 |  | 01.7.15.03-0042 | Болты с гайками и шайбами строительные | кг | 1.26 | 9.04
28 |  | 14.4.03.03-0002 | Лак битумный БТ-123 | т | 0.00144 | 7826.9
29 |  | 01.7.06.05-0042 | Лента липкая изоляционная на поликасиновом компаунде, ширина 20-30 мм, толщина от 0,14 до 0,19 мм | кг | 0.08 | 91.29
30 |  | 14.4.03.17-0011 | Лак электроизоляционный 318 | кг | 0.12 | 35.63
31 |  | 01.7.06.07-0002 | Лента монтажная, тип ЛМ-5 | 10 м | 0.49 | 6.9
32 |  | 01.7.11.07-0034 | Электроды сварочные Э42А, диаметр 4 мм | кг | 0.3 | 10.57
33 |  | 01.7.15.14-0165 | Шурупы с полукруглой головкой 4х40 мм | т | 0.00022 | 12430
34 |  | 01.7.15.03-0031 | Болты с гайками и шайбами оцинкованные, диаметр 6 мм | кг | 0.07 | 28.22
35 |  | 01.3.01.07-0009 | Спирт этиловый ректификованный технический, сорт I | кг | 0.05 | 38.89
36 |  | 14.4.02.09-0001 | Краска | кг | 0.05 | 28.6
37 |  | 14.3.02.01-0219 | Краска универсальная, акриловая для внутренних и наружных работ | т | 8e-05 | 15481
38 |  | 22.2.02.15-0001 | Скрепы 10х2 мм | кг | 0.08 | 15.37
39 |  | 01.3.05.17-0002 | Канифоль сосновая | кг | 0.04 | 27.74
40 |  | 03.1.01.01-0002 | Гипс строительный Г-3 | т | 0.0012 | 729.98
41 |  | 999-0005 | Масса | т | 0.004
Составил ______________________ Д.Ю. Нефедова
(подпись, инициалы, фамилия)
Проверил ______________________ А.В. Костянецкая
(подпись, инициалы, фамилия)

## Прил.4 РМ
Приложение № 4
Ресурсная модель
Наименование разрабатываемого показателя УНЦ — Комплекс систем безопасности ПС. Шкаф ЦК комплекса систем безопасности
Единица измерения — 1 ед.
Наименование | Сметная стоимость в ценах на 01.01.2023 (руб.) | Удельный вес, (в СМР) | Удельный вес, % (от всего по РМ)
Оплата труда рабочих
Эксплуатация машин основных
Эксплуатация машин прочих
ЭКСПЛУАТАЦИЯ МАШИН, ВСЕГО:
в том числе зарплата машинистов
Материалы основные
Материалы прочие
МАТЕРИАЛЫ, ВСЕГО:
ИТОГО
Сметная прибыль, руб.
Сметная прибыль, %
Накладные расходы, руб.
Накладные расходы, %
ВСЕГО СМР с НР и СП
ВСЕГО стоимость оборудования, в том числе
стоимость оборудования технологического
ИТОГО (СМР + ОБОРУДОВАНИЕ)
ПРОЧ. ЗАТР., УЧТЕННЫЕ ПОКАЗАТЕЛЕМ, в том числе
Временные здания и сооружения - 3,9%
Дополнительные затраты при производстве строительно-монтажных работ в зимнее время - 2,1%
Пусконаладочные работы | 24698.2
Затраты по перевозке работников к месту работы и обратно | 0
Затраты, связанные с осуществлением работ вахтовым методом
Расходы на командировки рабочих и пусконаладочного персонала, привлекаемых для выполнения строительства | 0
Затраты на перебазировку машин с базы механизации на строительную площадку и обратно, по которым данные затраты не включены в сметную цену эксплуатации машин и механизмов | 0
Строительный контроль и содержание службы заказчика - 1,72%
Авторский надзор - 0,2%
ИТОГО (СМР+ОБОРУДОВАНИЕ+ПРОЧ. ЗАТР., УЧТЕННЫЕ ПОКАЗАТЕЛЕМ)
Непредвиденные расходы
ВСЕГО:
ИТОГО ПОКАЗАТЕЛЬ НА ЕД. ИЗМ.
Составил ____________________________ Д.Ю. Нефедова
(должность, подпись, инициалы, фамилия)
Проверил ____________________________ А.В. Костянецкая
(должность, подпись, инициалы, фамилия)

## Прил.5 Расчет СМР и ОБ
Приложение №5
Расчет стоимости СМР и оборудования
Наименование разрабатываемого показателя УНЦ |  |  | Комплекс систем безопасности ПС. Шкаф ЦК комплекса систем безопасности
Единица измерения — 1 ед.
№ пп. | Код ресурса | Наименование | Ед. изм. | Кол-во единиц по проектным данным | Сметная стоимость в ценах на 01.01.2000 (руб.) |  | Удельный вес, % | Сметная стоимость в ценах на 01.01.2023 (руб.)
[5 empty] | на ед. изм. | общая |  | на ед. изм. | общая
1 | 2 | 3 | 4 | 5 | 6 | 7 | 8 | 9 | 10
Затраты труда рабочих-строителей
1 | 1-4-5 | Затраты труда рабочих-строителей среднего разряда (4,5) | чел.-ч. |  | 10.35
|  | Итого по разделу "Затраты труда рабочих-строителей" | чел.-ч. |  |  |  | 100%
Затраты труда машинистов
2 | 2 | Затраты труда машинистов | чел.-ч. |  |  |  | 100%
Машины и механизмы
Основные машины и механизмы
3 | 91.06.05-011 | Погрузчики, грузоподъемность 5 т | маш.час | 1.6 | 89.99
4 | 91.05.05-015 | Краны на автомобильном ходу, грузоподъемность 16 т | маш.час | 0.77 | 115.4
5 | 91.14.02-001 | Автомобили бортовые, грузоподъемность до 5 т | маш.час | 0.83 | 65.71
Итого основные машины и механизмы
6 | 91.06.03-061 | Лебедки электрические тяговым усилием до 12,26 кН (1,25 т) | маш.час | 4.4 | 3.28
7 | 91.17.04-194 | Аппараты сварочные для сварки оптических кабелей со скалывателем | маш.час | 0.65 | 12.14
8 | 91.17.04-233 | Установки для сварки ручной дуговой (постоянного тока) | маш.час | 0.9 | 8.1
9 | 91.21.22-341 | Рефлектометры | маш.час | 0.48 | 10.62
10 | 91.06.01-003 | Домкраты гидравлические, грузоподъемность 63-100 т | маш.час | 4.4 | 0.9
Итого прочие машины и механизмы
Итого по разделу «Машины и механизмы»
Оборудование
Основное оборудование
11 | БЦ.54.11 | Шкаф ЦК системы видеонаблюдения | шт. | 1 |  |  |  | 23640
Итого основное оборудование
12 | Прайс из СД ОП | ПО видеорегистратора Itrium-L-VideoServerAx | шт. | 1 | 39848.47
13 | Прайс из СД ОП | ПО АРМ видеонаблюдения Itrium-L-Video | шт. | 1 | 5578.9
Итого прочее оборудование
|  | Итого по разделу «Оборудование» |  |  |  |  | 100%
в том числе технологическое оборудование
Материалы
Основные материалы
14 | 21.1.08.03-0578 | Кабель контрольный КВВГЭнг(A)-LS 5х1,5 | 1000 м | 1.204 | 29332.61
Итого основные материалы
15 | 07.2.07.04-0007 | Конструкции стальные индивидуальные решетчатые сварные, масса до 0,1 т | т | 0.03 | 11500
16 | 20.2.10.03-0020 | Наконечники кабельные П2.5-4Д-МУ3 | 100 шт | 0.4 | 203
17 | 10.3.02.03-0011 | Припои оловянно-свинцовые бессурьмянистые, марка ПОС30 | т | 0.00052 | 68050
18 | 01.7.15.07-0012 | Дюбели пластмассовые с шурупами, размер 12х70 мм | 100 шт | 0.4 | 83
19 | 10.3.02.03-0012 | Припои оловянно-свинцовые бессурьмянистые, марка ПОС40 | т | 0.00024 | 65750
20 | 10.2.02.08-0001 | Проволока медная, круглая, мягкая, электротехническая, диаметр 1,0-3,0 мм и выше | т | 0.0004 | 37517
21 | 999-9950 | Вспомогательные ненормируемые ресурсы (2% от Оплаты труда рабочих) | руб | 14.46 | 1
22 | 24.3.01.01-0004 | Трубка электроизоляционная ПВХ-305, диаметр 6-10 мм | кг | 0.32 | 38.34
23 | 01.7.15.03-0042 | Болты с гайками и шайбами строительные | кг | 1.26 | 9.04
24 | 14.4.03.03-0002 | Лак битумный БТ-123 | т | 0.00144 | 7826.9
25 | 01.7.06.05-0042 | Лента липкая изоляционная на поликасиновом компаунде, ширина 20-30 мм, толщина от 0,14 до 0,19 мм | кг | 0.08 | 91.29
26 | 14.4.03.17-0011 | Лак электроизоляционный 318 | кг | 0.12 | 35.63
27 | 01.7.06.07-0002 | Лента монтажная, тип ЛМ-5 | 10 м | 0.49 | 6.9
28 | 01.7.11.07-0034 | Электроды сварочные Э42А, диаметр 4 мм | кг | 0.3 | 10.57
29 | 01.7.15.14-0165 | Шурупы с полукруглой головкой 4х40 мм | т | 0.00022 | 12430
30 | 01.7.15.03-0031 | Болты с гайками и шайбами оцинкованные, диаметр 6 мм | кг | 0.07 | 28.22
31 | 01.3.01.07-0009 | Спирт этиловый ректификованный технический, сорт I | кг | 0.05 | 38.89
32 | 14.4.02.09-0001 | Краска | кг | 0.05 | 28.6
33 | 14.3.02.01-0219 | Краска универсальная, акриловая для внутренних и наружных работ | т | 8e-05 | 15481
34 | 22.2.02.15-0001 | Скрепы 10х2 мм | кг | 0.08 | 15.37
35 | 01.3.05.17-0002 | Канифоль сосновая | кг | 0.04 | 27.74
36 | 03.1.01.01-0002 | Гипс строительный Г-3 | т | 0.0012 | 729.98
37 | 999-0005 | Масса | т | 0.004
Итого прочие материалы
Итого по разделу «Материалы»
ИТОГО ПО РМ
Накладные расходы
Сметная прибыль
Итого СМР (с НР и СП)
ВСЕГО СМР + ОБОРУДОВАНИЕ
|  | ИТОГО ПОКАЗАТЕЛЬ НА ЕД. ИЗМ. | ед. | 1
Составил ______________________ Д.Ю. Нефедова
(подпись, инициалы, фамилия)
Проверил ______________________ А.В. Костянецкая
(подпись, инициалы, фамилия)

## Прил.6 Расчет ОБ
Приложение №6
Расчет стоимости оборудования
Наименование разрабатываемого показателя УНЦ — Комплекс систем безопасности ПС. Шкаф ЦК комплекса систем безопасности
№ пп. | Код ресурса | Наименование | Ед. изм. | Кол-во единиц по проектным данным | Сметная стоимость в ценах на 01.01.2000 (руб.)
[5 empty] | на ед. изм. | общая
1 | 2 | 3 | 4 | 5 | 6 | 7
ИНЖЕНЕРНОЕ ОБОРУДОВАНИЕ
|  | ИТОГО ИНЖЕНЕРНОЕ ОБОРУДОВАНИЕ |  |  |  | 0
ТЕХНОЛОГИЧЕСКОЕ ОБОРУДОВАНИЕ
1
2
3
ИТОГО ТЕХНОЛОГИЧЕСКОЕ ОБОРУДОВАНИЕ
Всего по разделу «Оборудование»
Составил ______________________ Д.Ю. Нефедова
(подпись, инициалы, фамилия)
Проверил ______________________ А.В. Костянецкая
(подпись, инициалы, фамилия)

## Прил.7 Расчет пок.
Приложение №7
Расчет показателя УНЦ
Наименование разрабатываемого показателя УНЦ -
Составил ______________________ Д.Ю. Нефедова
Код показателя | Наименование показателя | Наименование РМ, входящих в состав показателя | Норматив цены на 01.01.2023, тыс.руб.
1 | 2 | 3 | 4
И15-02 | УНЦ комплекса систем безопасности ПС
Составил ______________________ Д.Ю. Нефедова
(подпись, инициалы, фамилия)
Проверил ______________________ А.В. Костянецкая
(подпись, инициалы, фамилия)

## Прил.10
Приложение № 10
Используемые индексы изменений сметной стоимости и нормы сопутствующих затрат
Наименование индекса / норм сопутствующих затрат | Дата применения и обоснование индекса / норм сопутствующих затрат | Размер индекса / норма сопутствующих затрат
1 | 2 | 3
Индекс изменения сметной стоимости на 1 квартал 2023 года. ОЗП | Письмо Минстроя России от 30.03.2023г. №17106-ИФ/09 прил.1 | 44.29
Индекс изменения сметной стоимости на 1 квартал 2023 года. ЭМ | Письмо Минстроя России от 30.03.2023г. №17106-ИФ/09 прил.1 | 13.47
Индекс изменения сметной стоимости на 1 квартал 2023 года. МАТ | Письмо Минстроя России от 30.03.2023г. №17106-ИФ/09 прил.1 | 8.04
Индекс изменения сметной стоимости на 1 квартал 2023 года. ОБ | Письмо Минстроя России от 23.02.2023г. №9791-ИФ/09 прил.6 | 6.26
Временные здания и сооружения | п.22 Приложения №1 Методики определения затрат на строительство временных зданий и сооружений по приказу Минстроя РФ №332/пр от 19.06.2020 | 3.9%
Дополнительные затраты при производстве строительно-монтажных работ в зимнее время | п.37 Приложения №1 Методики определения дополнительных затрат при производстве работ в зимнее время по приказу Минстроя РФ №325/пр от 25.05.2021 | 2.1%
Пусконаладочные работы* |  | Расчет
Строительный контроль | Постановление Правительства РФ от 21.06.10 г. № 468 | 2.14%
Авторский надзор - 0,2% | Приказ от 4.08.2020 № 421/пр п.173 | 0.2%
Непредвиденные расходы | Приказ от 4.08.2020 № 421/пр п.179 | 3%
Составил ______________________ Д.Ю. Нефедова
(подпись, инициалы, фамилия)
Проверил ______________________ А.В. Костянецкая
(подпись, инициалы, фамилия)

## ФОТр.тек.
Расчет размера средств на оплату труда рабочих-строителей в текущем уровне цен (ФОТр.тек.)
Составлен в уровне цен на 01.01.2023 г.
№ пп. | Наименование элемента | Обозначение | Формула | Величина элемента | Наименования обосновывающих документов
1 | 2 | 3 | 4 | 5 | 6
1.1 | Среднемесячный размер оплаты труда рабочего первого разряда, занятого в строительной отрасли, для соответствующего субъекта РФ (частей субъекта РФ) или части территории РФ (включающей 2 или более субъектов РФ), руб. | С1ср | - | 47872.94 | Расчёт среднемесячного размера оплаты труда рабочего первого разряда, занятого в строительной отрасли на 1 квартал 2022 года с учётом фактических данных об уровне доплат и надбавок за 2021 г.
1.2 | Среднегодовое нормативное число часов работы одного рабочего в месяц, часы (ч.) | tср | 1973ч/12мес. |  | Производственный календарь 2023 год (40-часов.неделя)
1.3 | Коэффициент увеличения | Кув | - | 1
1.4 | Средний разряд работ |  |  | 4.5 | РТМ
1.5 | Тарифный коэффициент среднего разряда работ | КТ | - | 1.441 | Методические рекомендации по определению сметных цен на затраты труда в строительстве, утвержденные приказом Минстроя России от 04.09.2019 №515/пр, табл.2
1.6 | Коэффициент инфляции, определяемый поквартально | Кинф | - | 1.139 | Прогноз социально-экономического развития РФ, публикуемый Министерством экономического развития РФ, по строке "Индекс потребительских цен в среднем в год" на текущий год
1.7 | Размер средств на оплату труда рабочих-строителей в текущем уровне цен (ФОТр.тек.), руб/чел.-ч | ФОТр.тек. | (С1ср/tср*КТ*Т*Кув)*Кинф |  | Методика расчета индексов изменения сметной стоимости строительства, утвержденной приказом Минстроя России от 05.06.2019 №326/пр, п.31