## Прил.1 Сравнит табл
Приложение № 1
Сравнительная таблица отбора объекта-представителя
Данный показатель относится к группе "Актуализация УНЦ" (п.8 Методики). Данная РМ актуализирована на базе согласованной РТМ из УНЦ, утвержденных приказом Минэнерго №10 от 17.01.2019 года. Выбор (замена) объекта-представителя не производился
Сопоставимый уровень цен: 4 кв. 2016г.
Единица измерения — 1 точка доступа
№ п/п | Параметр | Объект-представитель 1
1 | Наименование объекта-представителя | ПС 500кВ Преображенская (МЭС Урала)
2 | Наименование субъекта Российской Федерации | Оренбургская область
3 | Климатический район и подрайон | IIIА
4 | Мощность объекта | 4
5 | Краткие характеристики конструктивных элементов сооружения (фундаменты, сваи, опоры, металлоконструкции и другие элементы характеризующие объекты) | Считыватели Proxy-3M Замок электромеханический Источник резервного питания Контроллер доступа Монитор домофона Вызывная панель домофона
6 | Сметная стоимость строительства/ реконструкции/ технического перевооружения/ модернизации в текущем уровне цен по заключению (тыс. руб.), в т.ч.:
6.1 | строительно-монтажные работы | 25.2036
6.2 | оборудование и инвентарь
6.3 | пусконаладочные работы | -
6.4 | прочие и лимитированные затраты | -
7 | Сопоставимый уровень цен | 4 кв. 2016г.
8 | Сметная стоимость строительства/ реконструкции/ технического перевооружения/ модернизации в сопоставимом уровне цен, приведенная к условиям строительства в базовом районе (тыс. руб.)
9 | Приведенная сметная стоимость на единицу мощности, тыс. руб. (строка 8/строку 4)
10 | Примечание
Составил ______________________ Е.А. Князева
(подпись, инициалы, фамилия)
Проверил ______________________ А.В. Костянецкая
(подпись, инициалы, фамилия)

## Прил.2 Расч стоим
Приложение № 2
Расчет стоимости основных видов работ для выбора объекта-представителя
№ п/п | Перечень конструктивных элементов сооружения (фундаменты, сваи, опоры, металлоконструкции и другие элементы характеризующие объекты-аналоги) и прочих затрат | Объект-представитель 1
|  | Номер сметы | Наименование сметы | Сметная стоимость в уровне цен 4 кв. 2016г., тыс. руб.
|  |  |  | Строительные работы | Монтажные работы | Оборудование | Прочее | Всего
1 | Считыватели Proxy-3M Замок электромеханический Источник резервного питания Контроллер доступа Монитор домофона Вызывная панель домофона | 05-06-01-2 | Охранно- пожарная сигнализация. 2 этап. |  | 25.2036
Всего по объекту:
Всего по объекту в сопоставимом уровне цен 4 кв. 2016г:
Составил ______________________ Е.А. Князева
(подпись, инициалы, фамилия)
Проверил ______________________ А.В. Костянецкая
(подпись, инициалы, фамилия)

## Прил.3
Приложение № 3
Объектная ресурсная ведомость
п/п | №ЛСР | Код ресурса | Наименование ресурса | Ед. изм. | Кол-во единиц по данным объекта-представителя | Сметная стоимость в ценах на 01.01.2000 (руб.)
[6 empty] | на ед.изм. | общая
1 |  | 2 | З | 4 | 5 | 6 | 7
Затраты труда рабочих |  |  |  |  | 196.798
1 |  | 1-4-0 | Затраты труда рабочих (ср 4) | чел.-ч | 100.21 | 9.62
2 |  | 1-4-5 | Затраты труда рабочих (ср 4,5) | чел.-ч | 34.56 | 10.35
3 |  | 1-4-6 | Затраты труда рабочих (ср 4,6) | чел.-ч | 19.2 | 10.5
4 |  | 1-3-9 | Затраты труда рабочих (ср 3,9) | чел.-ч | 21.177 | 9.51
5 |  | 1-3-8 | Затраты труда рабочих (ср 3,8) | чел.-ч | 15.651 | 9.4
6 |  | 1-3-3 | Затраты труда рабочих (ср 3,3) | чел.-ч | 6 | 8.86
Затраты труда машинистов |  |  |  |  | 1.554
7 |  | 2 | Затраты труда машинистов | чел.-ч | 1.554 |  | 19.6
Машины и механизмы
8 |  | 91.05.05-015 | Краны на автомобильном ходу, грузоподъемность 16 т | маш.час | 0.7455 | 115.4
9 |  | 91.14.02-001 | Автомобили бортовые, грузоподъемность до 5 т | маш.час | 0.7455 | 65.71
10 |  | 91.06.05-011 | Погрузчики, грузоподъемность 5 т | маш.час | 0.05 | 89.99
11 |  | 91.06.06-048 | Подъемники одномачтовые, грузоподъемность до 500 кг, высота подъема 45 м | маш.час | 0.013 | 31.26
Оборудование
12 |  | 61.2.07.08-0002 | Считыватель VinSonic для магнитных карт MSR-0101 | 10 шт | 1.6 | 19707.4
13 |  | 61.2.07.04-0004 | Контроллер доступа, марка "С2000-2" исп. 01 | шт | 8 | 575.81
14 |  | 62.4.02.02-0036 | Источник резервного питания, марка: "РИП 12" исп. 02 | шт | 5 | 670.8
15 |  | 61.3.03.01-0001 | Замок электромагнитный 9-15 В, мощность 7,2 Вт, усилие удержания 240 кг, размер 186х45х30 мм | шт | 7 | 474.61
16 |  | 61.3.03.01-0002 | Домофон многоабонентный "Мета ком-99" на 100 абонентов | шт | 1 | 2061.4
17 |  | 61.2.01.03-0045 | Извещатель охранный объемный оптико-электронный, тип Фотон-9 (ИО 409-8) | шт | 3 | 188.24
18 |  | 61.2.01.03-0033 | Извещатель охранный инфракрасный пассивный: ИО 209-20 "Фотон-10А" | шт | 2 | 210.93
19 |  | 62.4.02.02-0038 | Источник резервного питания, марка: "РИП 12" исп. 03 | шт | 1 | 286.64
20 |  | 61.1.03.03-0001 | Изделия домофона до 200 абонентских пультов | шт | 1 | 164.69
21 |  | 61.2.01.05-0015 | Извещатель охранный точечный магнитоконтактный, диаметр контакта 58х11х11 мм | шт | 7 | 9.02
Материалы
22 |  | 21.1.08.01-0056 | Кабель сигнальный КСПЭВ 4х2х0,5 | 1000 м | 0.23 | 4760.47
23 |  | 21.1.08.01-0094 | Кабель пожарной сигнализации КПСВВнг-LS 2х2х0,5 | 1000 м | 0.175 | 4863.98
24 |  | 21.2.03.05-0081 | Провод силовой установочный с медными жилами ППВ 2х0,75-450 | 1000 м | 0.15 | 1361.22
25 |  | 20.2.05.04-0022 | Кабель-канал (короб) 10х15 мм | м | 130 | 1.15
26 |  | 14.3.02.01-0219 | Краска универсальная, акриловая для внутренних и наружных работ | т | 0.006 | 15481
27 |  | 01.7.15.07-0012 | Дюбели пластмассовые с шурупами, размер 12х70 мм | 100 шт | 0.62 | 83
28 |  | 01.7.15.07-0022 | Дюбели распорные полиэтиленовые, размер 6х40 мм | 1000 шт | 0.26 | 180
29 |  | 999-9950 | Вспомогательные ненормируемые ресурсы (2% от Оплаты труда рабочих) | руб | 38.4815 | 1
30 |  | 10.3.02.03-0012 | Припои оловянно-свинцовые бессурьмянистые, марка ПОС40 | т | 0.000464 | 65750
31 |  | 21.2.02.01-0023 | Провод неизолированный медный гибкий для электрических установок и антенн, марка МГ, сечение 4 мм2 | т | 0.0004 | 75162.29
32 |  | 01.7.06.05-0041 | Лента изоляционная прорезиненная односторонняя, ширина 20 мм, толщина 0,25-0,35 мм | кг | 0.888 | 30.4
33 |  | 01.7.20.04-0003 | Нитки суровые | кг | 0.16 | 155
34 |  | 20.2.10.03-0020 | Наконечники кабельные П2.5-4Д-МУ3 | 100 шт | 0.1 | 203
35 |  | 01.7.06.07-0002 | Лента монтажная, тип ЛМ-5 | 10 м | 2.775 | 6.9
36 |  | 01.7.15.14-0165 | Шурупы с полукруглой головкой 4х40 мм | т | 0.0013 | 12430
37 |  | 01.7.15.03-0042 | Болты с гайками и шайбами строительные | кг | 1.38 | 9.04
38 |  | 01.7.15.02-0084 | Болты с шестигранной головкой, диаметр 12 (14) мм | т | 0.00097 | 12606
39 |  | 10.2.02.08-0001 | Проволока медная, круглая, мягкая, электротехническая, диаметр 1,0-3,0 мм и выше | т | 0.00028 | 37517
40 |  | 01.7.15.14-0168 | Шурупы с полукруглой головкой 5х70 мм | т | 0.0007 | 12430
41 |  | 14.4.02.09-0001 | Краска | кг | 0.2775 | 28.6
42 |  | 14.4.03.02-0011 | Лак бакелитовый ЛБС-1, ЛБС-2 | т | 0.00018 | 42700.01
43 |  | 10.3.02.03-0013 | Припои оловянно-свинцовые бессурьмянистые, марка ПОС61 | т | 6e-05 | 114220
44 |  | 01.7.06.05-0042 | Лента липкая изоляционная на поликасиновом компаунде, ширина 20-30 мм, толщина от 0,14 до 0,19 мм | кг | 0.05 | 91.29
45 |  | 01.7.15.02-0086 | Болты с шестигранной головкой, диаметр 20 (22) мм | т | 0.0004 | 9800
46 |  | 01.7.19.07-0003 | Резина прессованная | кг | 0.12 | 28.26
47 |  | 01.7.11.06-0028 | Флюс ФКДТ | кг | 0.0185 | 138.76
48 |  | 01.7.02.07-0011 | Прессшпан листовой, марка А | кг | 0.05 | 47.57
49 |  | 14.1.04.02-0002 | Клей 88-СА | кг | 0.07 | 28.93
50 |  | 25.2.01.01-0017 | Бирки маркировочные пластмассовые | 100 шт | 0.05 | 30.74
51 |  | 01.7.05.03-0006 | Лакоткани стеклянные ЛСК-155/180, ширина 690, 790, 890, 940, 990, 1060, 1140 мм, толщина 0,08 мм | 10 м2 | 0.003 | 405.22
52 |  | 01.3.05.17-0002 | Канифоль сосновая | кг | 0.0432 | 27.74
53 |  | 24.3.01.01-0004 | Трубка электроизоляционная ПВХ-305, диаметр 6-10 мм | кг | 0.02994 | 38.34
54 |  | 01.7.06.03-0023 | Лента полиэтиленовая с липким слоем, марка А | кг | 0.026 | 39.02
55 |  | 10.3.02.03-0011 | Припои оловянно-свинцовые бессурьмянистые, марка ПОС30 | т | 1e-05 | 68050
56 |  | 01.7.07.03-0007 | Воск полиэтиленовый неокисленный ПВ-25, ПВ-100, ПВ-200, ПВ-300, ПВ-500 | т | 2.4e-05 | 22419
57 |  | 03.1.01.01-0002 | Гипс строительный Г-3 | т | 0.00036 | 729.98
58 |  | 14.4.03.17-0011 | Лак электроизоляционный 318 | кг | 0.006 | 35.63
59 |  | 01.7.03.04-0001 | Электроэнергия | кВт-ч | 0.06 | 0.4
Составил ______________________ Е.А. Князева
(подпись, инициалы, фамилия)
Проверил ______________________ А.В. Костянецкая
(подпись, инициалы, фамилия)

## Прил.4 РМ
Приложение № 4
Ресурсная модель
Наименование | Сметная стоимость в ценах на 01.01.2023 (руб.) | Удельный вес, (в СМР) | Удельный вес, % (от всего по РМ)
Оплата труда рабочих
Эксплуатация машин основных
Эксплуатация машин прочих
ЭКСПЛУАТАЦИЯ МАШИН, ВСЕГО:
в том числе зарплата машинистов
Материалы основные
Материалы прочие
МАТЕРИАЛЫ, ВСЕГО:
ИТОГО
Сметная прибыль, руб.
Сметная прибыль, %
Накладные расходы, руб.
Накладные расходы, %
ВСЕГО СМР с НР и СП
ВСЕГО стоимость оборудования, в том числе
стоимость оборудования технологического
ИТОГО (СМР + ОБОРУДОВАНИЕ)
ПРОЧ. ЗАТР., УЧТЕННЫЕ ПОКАЗАТЕЛЕМ, в том числе
Временные здания и сооружения - 3,9%
Дополнительные затраты при производстве строительно-монтажных работ в зимнее время - 2,1%
Пусконаладочные работы | 11650
Затраты по перевозке работников к месту работы и обратно | 0
Затраты, связанные с осуществлением работ вахтовым методом | 0
Расходы на командировки рабочих и пусконаладочного персонала, привлекаемых для выполнения строительства | 0
Затраты на перебазировку машин с базы механизации на строительную площадку и обратно, по которым данные затраты не включены в сметную цену эксплуатации машин и механизмов | 0
Строительный контроль и содержание службы заказчика - 2,14%
Авторский надзор - 0,2%
ИТОГО (СМР+ОБОРУДОВАНИЕ+ПРОЧ. ЗАТР., УЧТЕННЫЕ ПОКАЗАТЕЛЕМ)
Непредвиденные расходы
ВСЕГО:
ИТОГО ПОКАЗАТЕЛЬ НА ЕД. ИЗМ.
Составил ______________________ Е.А. Князева
(подпись, инициалы, фамилия)
Проверил ______________________ А.В. Костянецкая
(подпись, инициалы, фамилия)

## Прил.5 Расчет СМР и ОБ
Приложение №5
Расчет стоимости СМР и оборудования
Наименование разрабатываемого показателя УНЦ |  |  | Комплекс систем безопасности ПС. СКУД
№ пп. | Код ресурса | Наименование | Ед. изм. | Кол-во единиц по проектным данным | Сметная стоимость в ценах на 01.01.2000 (руб.) |  | Удельный вес, % | Сметная стоимость в ценах на 01.01.2023 (руб.)
[5 empty] | на ед. изм. | общая |  | на ед. изм. | общая
1 | 2 | 3 | 4 | 5 | 6 | 7 | 8 | 9 | 10
Затраты труда рабочих-строителей
1 | 1-4-1 | Затраты труда рабочих-строителей среднего разряда (4,1) | чел.-ч. |  | 9.76
|  | Итого по разделу "Затраты труда рабочих-строителей" | чел.-ч. |  |  |  | 100%
Затраты труда машинистов
2 | 2 | Затраты труда машинистов | чел.-ч. |  |  |  | 100%
Машины и механизмы
Основные машины и механизмы
3 | 91.05.05-015 | Краны на автомобильном ходу, грузоподъемность 16 т | маш.час | 0.7455 | 115.4
4 | 91.14.02-001 | Автомобили бортовые, грузоподъемность до 5 т | маш.час | 0.7455 | 65.71
Итого основные машины и механизмы
5 | 91.06.05-011 | Погрузчики, грузоподъемность 5 т | маш.час | 0.05 | 89.99
6 | 91.06.06-048 | Подъемники одномачтовые, грузоподъемность до 500 кг, высота подъема 45 м | маш.час | 0.013 | 31.26
Итого прочие машины и механизмы
|  | Итого по разделу «Машины и механизмы» |  |  |  |  | 100%
Оборудование
Основное оборудование
7 | 61.2.07.08-0002 | Считыватель VinSonic для магнитных карт MSR-0101 | 10 шт | 1.6 | 19707.4
8 | 62.4.02.01-0049 | Источник бесперебойного питания: Delta N Series UPS | шт | 5 | 5415.89
9 | 61.2.07.04-0004 | Контроллер доступа, марка "С2000-2" исп. 01 | шт | 8 | 575.81
Итого основное оборудование
10 | 61.2.01.03-0019 | Извещатель охранный инфракрасный пассивный: "Пирон-1", взрывозащитное исполнение | шт | 3 | 2122.72
11 | 61.2.07.01-0011 | Замок электромеханический горизонтальный NICE PLA 11 | шт | 7 | 615.58
12 | 61.2.01.03-0020 | Извещатель охранный инфракрасный пассивный: "Пирон-1А", взрывозащитное исполнение | шт | 2 | 2122.72
13 | 62.4.02.01-0075 | Источник бесперебойного питания: СКАТ-1200У2 | шт | 1 | 3451.57
14 | 61.3.03.01-0002 | Домофон многоабонентный "Мета ком-99" на 100 абонентов | шт | 1 | 2061.4
15 | 61.2.01.05-0002 | Извещатель охранный контактный: ДПМ-1-100 | шт | 7 | 283.18
16 | 61.1.03.03-0001 | Изделия домофона до 200 абонентских пультов | шт | 1 | 164.69
Итого прочее оборудование
Итого по разделу «Оборудование»
в том числе технологическое оборудование
Материалы
Основные материалы
17 | 21.1.08.01-0056 | Кабель сигнальный КСПЭВ 4х2х0,5 | 1000 м | 0.23 | 4760.47
18 | 21.1.08.01-0094 | Кабель пожарной сигнализации КПСВВнг-LS 2х2х0,5 | 1000 м | 0.175 | 4863.98
19 | 21.2.03.05-0081 | Провод силовой установочный с медными жилами ППВ 2х0,75-450 | 1000 м | 0.15 | 1361.22
20 | 20.2.05.04-0022 | Кабель-канал (короб) 10х15 мм | м | 130 | 1.15
21 | 14.3.02.01-0219 | Краска универсальная, акриловая для внутренних и наружных работ | т | 0.006 | 15481
Итого основные материалы
22 | 01.7.15.07-0012 | Дюбели пластмассовые с шурупами, размер 12х70 мм | 100 шт | 0.62 | 83
23 | 01.7.15.07-0022 | Дюбели распорные полиэтиленовые, размер 6х40 мм | 1000 шт | 0.26 | 180
24 | 999-9950 | Вспомогательные ненормируемые ресурсы (2% от Оплаты труда рабочих) | руб | 38.4815 | 1
25 | 10.3.02.03-0012 | Припои оловянно-свинцовые бессурьмянистые, марка ПОС40 | т | 0.000464 | 65750
26 | 21.2.02.01-0023 | Провод неизолированный медный гибкий для электрических установок и антенн, марка МГ, сечение 4 мм2 | т | 0.0004 | 75162.29
27 | 01.7.06.05-0041 | Лента изоляционная прорезиненная односторонняя, ширина 20 мм, толщина 0,25-0,35 мм | кг | 0.888 | 30.4
28 | 01.7.20.04-0003 | Нитки суровые | кг | 0.16 | 155
29 | 20.2.10.03-0020 | Наконечники кабельные П2.5-4Д-МУ3 | 100 шт | 0.1 | 203
30 | 01.7.06.07-0002 | Лента монтажная, тип ЛМ-5 | 10 м | 2.775 | 6.9
31 | 01.7.15.14-0165 | Шурупы с полукруглой головкой 4х40 мм | т | 0.0013 | 12430
32 | 01.7.15.03-0042 | Болты с гайками и шайбами строительные | кг | 1.38 | 9.04
33 | 01.7.15.02-0084 | Болты с шестигранной головкой, диаметр 12 (14) мм | т | 0.00097 | 12606
34 | 10.2.02.08-0001 | Проволока медная, круглая, мягкая, электротехническая, диаметр 1,0-3,0 мм и выше | т | 0.00028 | 37517
35 | 01.7.15.14-0168 | Шурупы с полукруглой головкой 5х70 мм | т | 0.0007 | 12430
36 | 14.4.02.09-0001 | Краска | кг | 0.2775 | 28.6
37 | 14.4.03.02-0011 | Лак бакелитовый ЛБС-1, ЛБС-2 | т | 0.00018 | 42700.01
38 | 10.3.02.03-0013 | Припои оловянно-свинцовые бессурьмянистые, марка ПОС61 | т | 6e-05 | 114220
39 | 01.7.06.05-0042 | Лента липкая изоляционная на поликасиновом компаунде, ширина 20-30 мм, толщина от 0,14 до 0,19 мм | кг | 0.05 | 91.29
40 | 01.7.15.02-0086 | Болты с шестигранной головкой, диаметр 20 (22) мм | т | 0.0004 | 9800
41 | 01.7.19.07-0003 | Резина прессованная | кг | 0.12 | 28.26
42 | 01.7.11.06-0028 | Флюс ФКДТ | кг | 0.0185 | 138.76
43 | 01.7.02.07-0011 | Прессшпан листовой, марка А | кг | 0.05 | 47.57
44 | 14.1.04.02-0002 | Клей 88-СА | кг | 0.07 | 28.93
45 | 25.2.01.01-0017 | Бирки маркировочные пластмассовые | 100 шт | 0.05 | 30.74
46 | 01.7.05.03-0006 | Лакоткани стеклянные ЛСК-155/180, ширина 690, 790, 890, 940, 990, 1060, 1140 мм, толщина 0,08 мм | 10 м2 | 0.003 | 405.22
47 | 01.3.05.17-0002 | Канифоль сосновая | кг | 0.0432 | 27.74
48 | 24.3.01.01-0004 | Трубка электроизоляционная ПВХ-305, диаметр 6-10 мм | кг | 0.02994 | 38.34
49 | 01.7.06.03-0023 | Лента полиэтиленовая с липким слоем, марка А | кг | 0.026 | 39.02
50 | 10.3.02.03-0011 | Припои оловянно-свинцовые бессурьмянистые, марка ПОС30 | т | 1e-05 | 68050
51 | 01.7.07.03-0007 | Воск полиэтиленовый неокисленный ПВ-25, ПВ-100, ПВ-200, ПВ-300, ПВ-500 | т | 2.4e-05 | 22419
52 | 03.1.01.01-0002 | Гипс строительный Г-3 | т | 0.00036 | 729.98
53 | 14.4.03.17-0011 | Лак электроизоляционный 318 | кг | 0.006 | 35.63
54 | 01.7.03.04-0001 | Электроэнергия | кВт-ч | 0.06 | 0.4
Итого прочие материалы
|  | Итого по разделу «Материалы» |  |  |  |  | 100%
ИТОГО ПО РМ
|  | Накладные расходы | % |  |  | 1818.61
|  | Сметная прибыль | % |  |  | 961.74
Итого СМР (с НР и СП)
ВСЕГО СМР + ОБОРУДОВАНИЕ
|  | ИТОГО ПОКАЗАТЕЛЬ НА ЕД. ИЗМ. | ед. | 4
Составил ______________________ Е.А. Князева
(подпись, инициалы, фамилия)
Проверил ______________________ А.В. Костянецкая
(подпись, инициалы, фамилия)

## Прил.6 Расчет ОБ
Приложение №6
Расчет стоимости оборудования
№ пп. | Код ресурса | Наименование | Ед. изм. | Кол-во единиц по проектным данным | Сметная стоимость в ценах на 01.01.2000 (руб.)
[5 empty] | на ед. изм. | общая
1 | 2 | 3 | 4 | 5 | 6 | 7
ИНЖЕНЕРНОЕ ОБОРУДОВАНИЕ
|  | ИТОГО ИНЖЕНЕРНОЕ ОБОРУДОВАНИЕ |  |  |  | 0
ТЕХНОЛОГИЧЕСКОЕ ОБОРУДОВАНИЕ
1
2
3
4
5
6
7
8
9
10
ИТОГО ТЕХНОЛОГИЧЕСКОЕ ОБОРУДОВАНИЕ
Всего по разделу «Оборудование»
Составил ______________________ Е.А. Князева
(подпись, инициалы, фамилия)
Проверил ______________________ А.В. Костянецкая
(подпись, инициалы, фамилия)

## Прил.7
Приложение №7
Расчет показателя УНЦ
Наименование разрабатываемого показателя УНЦ -
Единица измерения — 1 ед
Код показателя | Наименование показателя | Наименование РМ, входящих в состав показателя | Норматив цены на 01.01.2023, тыс.руб.
1 | 2 | 3 | 4
И15-07 | УНЦ комплекса систем безопасности ПС
Составил ______________________ Е. А. Князева
(подпись, инициалы, фамилия)
Проверил ______________________ А.В. Костянецкая
(подпись, инициалы, фамилия)

## Прил.10
Приложение № 10
Используемые индексы изменений сметной стоимости и нормы сопутствующих затрат
Наименование индекса / норм сопутствующих затрат | Дата применения и обоснование индекса / норм сопутствующих затрат | Размер индекса / норма сопутствующих затрат
1 | 2 | 3
Индекс изменения сметной стоимости на 1 квартал 2023 года. ОЗП | Письмо Минстроя России от 30.03.2023г. №17106-ИФ/09 прил.1 | 44.29
Индекс изменения сметной стоимости на 1 квартал 2023 года. ЭМ | Письмо Минстроя России от 30.03.2023г. №17106-ИФ/09 прил.1 | 13.47
Индекс изменения сметной стоимости на 1 квартал 2023 года. МАТ | Письмо Минстроя России от 30.03.2023г. №17106-ИФ/09 прил.1 | 8.04
Индекс изменения сметной стоимости на 1 квартал 2023 года. ОБ | Письмо Минстроя России от 23.02.2023г. №9791-ИФ/09 прил.6 | 6.26
Временные здания и сооружения | п.22 Приложения №1 Методики определения затрат на строительство временных зданий и сооружений по приказу Минстроя РФ №332/пр от 19.06.2020 | 3.9%
Дополнительные затраты при производстве строительно-монтажных работ в зимнее время | п.37 Приложения №1 Методики определения дополнительных затрат при производстве работ в зимнее время по приказу Минстроя РФ №325/пр от 25.05.2021 | 2.1%
Пусконаладочные работы |  | Расчет
Строительный контроль | Постановление Правительства РФ от 21.06.10 г. № 468 | 2.14%
Авторский надзор - 0,2% | Приказ от 4.08.2020 № 421/пр п.173 | 0.2%
Непредвиденные расходы | Приказ от 4.08.2020 № 421/пр п.179 | 3%
Составил ______________________ Е.А. Князева
(подпись, инициалы, фамилия)
Проверил ______________________ А.В. Костянецкая
(подпись, инициалы, фамилия)

## ФОТр.тек.
Расчет размера средств на оплату труда рабочих-строителей в текущем уровне цен (ФОТр.тек.)
Составлен в уровне цен на 01.01.2023 г.
№ пп. | Наименование элемента | Обозначение | Формула | Величина элемента | Наименования обосновывающих документов
1 | 2 | 3 | 4 | 5 | 6
1.1 | Среднемесячный размер оплаты труда рабочего первого разряда, занятого в строительной отрасли, для соответствующего субъекта РФ (частей субъекта РФ) или части территории РФ (включающей 2 или более субъектов РФ), руб. | С1ср | - | 47872.94 | Расчёт среднемесячного размера оплаты труда рабочего первого разряда, занятого в строительной отрасли на 1 квартал 2022 года с учётом фактических данных об уровне доплат и надбавок за 2021 г.
1.2 | Среднегодовое нормативное число часов работы одного рабочего в месяц, часы (ч.) | tср | 1973ч/12мес. |  | Производственный календарь 2023 год (40-часов.неделя)
1.3 | Коэффициент увеличения | Кув | - | 1
1.4 | Средний разряд работ |  |  | 4.1 | РТМ
1.5 | Тарифный коэффициент среднего разряда работ | КТ | - | 1.359 | Методические рекомендации по определению сметных цен на затраты труда в строительстве, утвержденные приказом Минстроя России от 04.09.2019 №515/пр, табл.2
1.6 | Коэффициент инфляции, определяемый поквартально | Кинф | - | 1.139 | Прогноз социально-экономического развития РФ, публикуемый Министерством экономического развития РФ, по строке "Индекс потребительских цен в среднем в год" на текущий год
1.7 | Размер средств на оплату труда рабочих-строителей в текущем уровне цен (ФОТр.тек.), руб/чел.-ч | ФОТр.тек. | (С1ср/tср*КТ*Т*Кув)*Кинф |  | Методика расчета индексов изменения сметной стоимости строительства, утвержденной приказом Минстроя России от 05.06.2019 №326/пр, п.31