## Прил.1 Сравнит табл
Приложение № 1
Сравнительная таблица отбора объекта-представителя
Сопоставимый уровень цен:
Единица измерения — м2
№ п/п | Параметр | Объект-представитель 1 | Объект-представитель 2 | Объект-представитель 3
1 | Наименование объекта-представителя | Строительство ПС 220 кВ Налдинская с заходами ВЛ 220 кВ
2 | Наименование субъекта Российской Федерации | Республика Саха (Якутия)
3 | Климатический район и подрайон | IД
4 | Мощность объекта | 316.26
5 | Краткие характеристики конструктивных элементов сооружения (фундаменты, сваи, опоры, металлоконструкции и другие элементы характеризующие объекты) | Наружный блок кондиционера, внутренний блок кондиционера, щит автоматики, дренажная помпа
6 | Сметная стоимость строительства/ реконструкции/ технического перевооружения/ модернизации в текущем уровне цен по заключению (тыс. руб.), в т.ч.:
6.1 | строительно-монтажные работы
6.2 | оборудование и инвентарь
6.3 | пусконаладочные работы
6.4 | прочие и лимитированные затраты
7 | Сопоставимый уровень цен | 3 квартал 2021г
8 | Сметная стоимость строительства/ реконструкции/ технического перевооружения/ модернизации в сопоставимом уровне цен, приведенная к условиям строительства в базовом районе (тыс. руб.)
9 | Приведенная сметная стоимость на единицу мощности, тыс. руб. (строка 8/строку 4)
10 | Примечание
Составил ______________________ Е.А. Князева
(подпись, инициалы, фамилия)
Проверил ______________________ А.В. Костянецкая
(подпись, инициалы, фамилия)

## Прил.2 Расч стоим
Приложение № 2
Расчет стоимости основных видов работ для выбора объекта-представителя
№ п/п | Перечень конструктивных элементов сооружения (фундаменты, сваи, опоры, металлоконструкции и другие элементы характеризующие объекты-аналоги) и прочих затрат | Объект-представитель 1
|  | Номер сметы | Наименование сметы | Сметная стоимость в уровне цен 3 квартал 2021г, тыс. руб.
|  |  |  | Строительные работы | Монтажные работы | Оборудование | Прочее | Всего
1 | Монтаж систем кондиционирования | 02-07-09 | ПС 220 кВ Налдинская. Здание ОПУ. Кондиционирование | 480.072 | 241.567 | 4138.912
2 | Монтаж кабелей | 02-07-10 | ОПУ. Электротехнические решения | 402.484 | 248.454 | 261.433
Всего по объекту:
Всего по объекту в сопоставимом уровне цен 3 квартал 2021г:
Составил ______________________ Е.А. Князева
(подпись, инициалы, фамилия)
Проверил ______________________ А.В. Костянецкая
(подпись, инициалы, фамилия)

## Прил.3
Приложение № 3
Объектная ресурсная ведомость
п/п | №ЛСР | Код ресурса | Наименование ресурса | Ед. изм. | Кол-во единиц по данным объекта-представителя | Сметная стоимость в ценах на 01.01.2000 (руб.)
[6 empty] | на ед.изм. | общая
1 |  | 2 | З | 4 | 5 | 6 | 7
Затраты труда рабочих |  |  |  |  | 503.8352
1 |  | 1-3-8 | Затраты труда рабочих (ср 3,8) | чел.-ч | 179.0439 | 9.4
2 |  | 1-5-0 | Затраты труда рабочих (ср 5) | чел.-ч | 57.6 | 11.09
3 |  | 1-4-2 | Затраты труда рабочих (ср 4,2) | чел.-ч | 58.9173 | 9.92
4 |  | 1-4-0 | Затраты труда рабочих (ср 4) | чел.-ч | 47.946 | 9.62
5 |  | 1-3-7 | Затраты труда рабочих (ср 3,7) | чел.-ч | 46.35 | 9.29
6 |  | 1-3-4 | Затраты труда рабочих (ср 3,4) | чел.-ч | 37.44 | 8.97
7 |  | 1-3-3 | Затраты труда рабочих (ср 3,3) | чел.-ч | 30.7 | 8.86
8 |  | 1-3-0 | Затраты труда рабочих (ср 3) | чел.-ч | 26.68 | 8.53
9 |  | 1-3-6 | Затраты труда рабочих (ср 3,6) | чел.-ч | 11.4 | 9.18
10 |  | 1-3-5 | Затраты труда рабочих (ср 3,5) | чел.-ч | 4.5 | 9.07
11 |  | 1-3-9 | Затраты труда рабочих (ср 3,9) | чел.-ч | 3.258 | 9.51
Затраты труда машинистов |  |  |  |  | 24.329
12 |  | 2 | Затраты труда машинистов | чел.-ч | 24.329 |  | 309.53
Машины и механизмы
13 |  | 91.05.06-007 | Краны на гусеничном ходу, грузоподъемность 25 т | маш.час | 7.5471 | 120.04
14 |  | 91.05.05-015 | Краны на автомобильном ходу, грузоподъемность 16 т | маш.час | 6.7798 | 115.4
15 |  | 91.14.02-001 | Автомобили бортовые, грузоподъемность до 5 т | маш.час | 9.9916 | 65.71
16 |  | 91.17.04-233 | Установки для сварки ручной дуговой (постоянного тока) | маш.час | 13.607 | 8.1
17 |  | 91.06.03-061 | Лебедки электрические тяговым усилием до 12,26 кН (1,25 т) | маш.час | 27.786 | 3.28
18 |  | 91.10.09-011 | Установки для гидравлических испытаний трубопроводов, давление нагнетания низкое 0,1 МПа (1 кгс/см2), высокое 10 МПа (100 кгс/см2) | маш.час | 1.2319 | 29.67
19 |  | 91.06.03-047 | Лебедки ручные и рычажные тяговым усилием 31,39 кН (3,2 т) | маш.час | 9.36 | 3.12
20 |  | 91.06.01-003 | Домкраты гидравлические, грузоподъемность 63-100 т | маш.час | 27.786 | 0.9
21 |  | 91.21.22-443 | Установки для изготовления бандажей, диафрагм, пряжек | маш.час | 3.783 | 2.16
22 |  | 91.06.03-060 | Лебедки электрические тяговым усилием до 5,79 кН (0,59 т) | маш.час | 2.1 | 1.7
23 |  | 91.18.01-012 | Компрессоры передвижные с электродвигателем давление 600 кПа (6 ат), производительность до 3,5 м3/мин | маш.час | 0.08 | 32.5
24 |  | 91.21.16-012 | Прессы гидравлические с электроприводом | маш.час | 1.236 | 1.11
25 |  | 91.05.01-017 | Краны башенные, грузоподъемность 8 т | маш.час | 0.0086 | 86.4
26 |  | 91.06.06-048 | Подъемники одномачтовые, грузоподъемность до 500 кг, высота подъема 45 м | маш.час | 0.002 | 31.26
Оборудование
27 |  | 64.5.01.01-0013 | Агрегаты воздушно-отопительные типа: АО-1000/750 | компл | 6 | 39277.07
28 |  | 64.2.03.02-1000 | Блок внешний канальной сплит системы. Мощность обогрева 3,2 кВт, мощность охлаждения 2,5 кВт | шт | 15 | 10186.19
29 |  | 64.2.03.01-0004 | Блок внутренний для кондиционера: FXFQ32P9VEB | шт | 8 | 17641.18
30 |  | 62.1.02.23-0023 | Щиты питания автоматики типа ЩА размером 800х600х500 мм | шт | 1 | 56816.33
31 |  | 64.2.03.02-1002 | Блок внутренний канальной сплит системы. Мощность обогрева 3,2 кВт, мощность охлаждения 2,5 кВт | шт | 7 | 6126.12
32 |  | 62.1.02.14-0012 | Щиты управления вентиляцией ЩУВ4 7,5 кВт | шт | 5 | 6667.62
33 |  | 64.5.02.09-0029 | Нагреватели электрические канальные для прямоугольных воздуховодов: PBER 600х300/32 | шт | 5 | 5808.16
34 |  | 61.2.07.04-0041 | Контроллер технологический, марка "С2000-Т" | шт | 10 | 1144.33
35 |  | 61.1.03.03-0003 | Коммутатор управляемый марки DES-3528 | шт | 5 | 2037.49
36 |  | 68.1.01.07-0001 | Насосы погружные для дренажа и канализации, производительность 8,3 м3/час, напор 5,2 м. | шт | 5 | 1802.56
37 |  | 64.4.02.02-0001 | Блок управления вентиляции "БУСО" | шт | 6 | 1329.47
38 |  | 62.1.02.14-0011 | Щиты управления вентиляцией типа ЩВ размером 600х400х320 мм | шт | 1 | 5985.71
39 |  | 64.5.02.09-0016 | Нагреватели электрические канальные для прямоугольных воздуховодов: PBER 400х200/12 | шт | 1 | 3093.7
40 |  | 62.3.02.03-0051 | Переключатели: переменного тока 2ПП-250 | 10 шт | 0.1 | 271.2
Материалы
41 |  | 21.1.06.10-0379 | Кабель силовой с медными жилами ВВГнг(A)-LS 3х6ок-1000 | 1000 м | 0.9907 | 26228.95
42 |  | 07.2.01.04-0061 | Опора катковая промежуточная, стали С 255 (опорные рамы) | т | 0.675 | 31319.5
43 |  | 09.2.02.01-0022 | Панели вентиляционные с решеткой ПГА-05-00 | шт | 6 | 3085.91
44 |  | 23.2.02.03-0004 | Трубы медные круглого сечения твердые, универсальные в штангах, размером 12x1 мм (диам. 12,7 мм) | м | 128 | 42.34
45 |  | 21.1.06.10-0412 | Кабель силовой с медными жилами ВВГнг(A)-LS 5х25мк(N, РЕ)-1000 | 1000 м | 0.03 | 145394.87
46 |  | 23.2.02.03-0001 | Трубы медные круглого сечения твердые, универсальные в штангах, размером 6x1 мм (диам. 6,35 мм) | м | 179 | 24.27
47 |  | 21.1.06.10-0392 | Кабель силовой с медными жилами ВВГнг(A)-LS 4х2,5ок(N)-1000 | 1000 м | 0.2244 | 17706.44
48 |  | 23.2.02.03-0003 | Трубы медные круглого сечения твердые, универсальные в штангах, размером 10x1 мм (диам. 9.5 мм) | м | 51 | 37.12
49 |  | 24.1.02.01-0019 | Хомуты двухболтовые с быстродействующим замком для крепления труб размером 59-63 мм | шт | 75 | 25.03
50 |  | 19.3.02.08-0021 | Кронштейны для крепления внешнего блока сплит-системы, рекомендуемая нагрузка до 80 кг (два кронштейна, болты, гайки, шайбы) | компл | 15 | 90.27
51 |  | 07.2.07.04-0007 | Конструкции стальные индивидуальные решетчатые сварные, масса до 0,1 т | т | 0.105 | 11500
52 |  | 24.3.03.05-0034 | Трубы полиэтиленовые гибкие гофрированные тяжелые с протяжкой, номинальный внутренний диаметр 32 мм | м | 75 | 12.66
53 |  | 12.2.07.04-0075 | Трубки высокотемпературные из вспененного каучука K-FLEX SOLAR HT, толщиной: 9 мм диаметром 22 мм | 10 м | 3.5 | 237.7
54 |  | 12.2.07.04-0143 | Трубки высокотемпературные из вспененного каучука K-FLEX ST, толщиной: 9 мм, внутренним диаметром 6 мм | 10 м | 23 | 35.9
55 |  | 12.2.07.04-0078 | Трубки высокотемпературные из вспененного каучука K-FLEX SOLAR HT, толщиной: 9 мм диаметром 42 мм | 10 м | 2.4 | 342.3
56 |  | 12.2.07.04-0077 | Трубки высокотемпературные из вспененного каучука K-FLEX SOLAR HT, толщиной: 9 мм диаметром 35 мм | 10 м | 2.5 | 299
57 |  | 12.2.07.04-0145 | Трубки высокотемпературные из вспененного каучука K-FLEX ST, толщиной: 13 мм, внутренним диаметром 10 мм | 10 м | 12.8 | 53.7
58 |  | 20.1.02.04-0031 | Колодка клеммная изолированная 4х1,5-16 мм2 | шт | 18 | 29.82
59 |  | 23.1.02.07-0002 | Крепления для трубопроводов (кронштейны, планки, хомуты) | кг | 40 | 11.99
60 |  | 21.1.06.10-0377 | Кабель силовой с медными жилами ВВГнг(A)-LS 3х2,5ок(N, РЕ)-1000 | 1000 м | 0.033 | 14498.24
61 |  | 01.7.19.04-0031 | Прокладки резиновые (пластина техническая прессованная) | кг | 19.56 | 23.09
62 |  | 01.7.06.14-0036 | Лента самоклеящаяся термоизоляционная на основе вспененного каучука для герметизации стыков рулонной теплоизоляции, 3х50 мм | м | 145.5 | 3
63 |  | 24.3.02.01-0005 | Блок трубопровода полипропиленовый напорный с гильзами и креплениями для холодного и горячего водоснабжения, PPRS, SDR11, номинальное давление 10 МПа, размер 40x3,7 мм | м | 24.6 | 14.73
64 |  | 12.2.07.04-0076 | Трубки высокотемпературные из вспененного каучука K-FLEX SOLAR HT, толщиной: 9 мм диаметром 28 мм | 10 м | 1.3 | 266.1
65 |  | 12.2.01.01-0021 | Клипсы (зажимы) | 100 шт | 2.91 | 98
66 |  | Прайс из СД ОП | Сифон HL138 | шт | 1 | 262.74
67 |  | 24.3.02.01-0004 | Блок трубопровода полипропиленовый напорный с гильзами и креплениями для холодного и горячего водоснабжения, PPRS, SDR11, номинальное давление 10 МПа, размер 32x2,9 мм | м | 25.625 | 9.91
68 |  | 01.7.15.03-0042 | Болты с гайками и шайбами строительные | кг | 27.7183 | 9.04
69 |  | 10.3.02.03-0011 | Припои оловянно-свинцовые бессурьмянистые, марка ПОС30 | т | 0.0033366 | 68050
70 |  | 01.7.15.03-0013 | Болты с гайками и шайбами для санитарно-технических работ, диаметр 12 мм | т | 0.0114 | 15323
71 |  | 24.3.02.01-0002 | Блок трубопровода полипропиленовый напорный с гильзами и креплениями для холодного и горячего водоснабжения, PPRS, SDR11, номинальное давление 10 МПа, диаметр 20x1,9 мм | м | 35.875 | 4.6
72 |  | 20.2.05.04-0003 | Кабель-канал "Legrand" DLPlus 20х12,5 мм | 100 м | 0.2 | 730
73 |  | 23.3.06.02-0003 | Трубы стальные сварные оцинкованные водогазопроводные с резьбой, обыкновенные, номинальный диаметр 25 мм, толщина стенки 3,2 мм Количество = 15.45 = 15*1.03 | м | 4 | 31.2
74 |  | 20.5.02.04-0001 | Коробка ответвительная "DKC" размером 100х100х50 мм | шт | 6 | 20.7
75 |  | Прайс из СД ОП | Соединительный кабель W-S21 | шт | 4 | 28.7
76 |  | 14.1.04.01-0001 | Клей на основе вспененного синтетического каучука для склеивания изоляционных материалов | л | 1.3871 | 65.58
77 |  | 24.3.02.01-0003 | Блок трубопровода полипропиленовый напорный с гильзами и креплениями для холодного и горячего водоснабжения, PPRS, SDR11, номинальное давление 10 МПа, размер 25x2,3 мм | м | 13.325 | 6.18
78 |  | 14.4.03.03-0002 | Лак битумный БТ-123 | т | 0.0090936 | 7826.9
79 |  | 20.5.04.03-0011 | Зажимы наборные | шт | 18.36 | 3.5
80 |  | 01.7.15.07-0031 | Дюбели распорные с гайкой | 100 шт | 0.54 | 110
81 |  | 03.2.01.01-0003 | Портландцемент общестроительного назначения бездобавочный М500 Д0 (ЦЕМ I 42,5Н) | т | 0.1215 | 480
82 |  | 999-9950 | Вспомогательные ненормируемые ресурсы (2% от Оплаты труда рабочих) | руб | 54.1093 | 1
83 |  | 01.7.15.03-0034 | Болты с гайками и шайбами оцинкованные, диаметр 12 мм | кг | 2.035 | 25.76
84 |  | 25.2.01.01-0001 | Бирки-оконцеватели | 100 шт | 0.7752 | 63
85 |  | 18.5.08.18-0071 | Кронштейны и подставки под оборудование из сортовой стали | кг | 5.56 | 8.52
86 |  | 01.7.11.07-0034 | Электроды сварочные Э42А, диаметр 4 мм | кг | 3.927 | 10.57
87 |  | 14.5.09.05-0103 | Очиститель клея | л | 0.194 | 200.58
88 |  | 20.2.10.03-0006 | Наконечники кабельные медные соединительные | 100 шт | 0.1 | 365
89 |  | 01.7.15.07-0025 | Дюбели распорные полиэтиленовые, размер 10х40 мм | 1000 шт | 0.13493 | 270
90 |  | 01.7.15.12-0031 | Шпильки оцинкованные стяжные, диаметр 10 мм, длина 100 мм | т | 0.0025645 | 13889.45
91 |  | 01.7.15.04-0054 | Винты самонарезающие, оцинкованные, размер 4х12 мм | т | 0.00105 | 33180
92 |  | 14.4.02.04-0151 | Краска масляная и алкидная белила густотертые литопонные МА-021 | т | 0.00125 | 22533
93 |  | 01.7.06.07-0002 | Лента монтажная, тип ЛМ-5 | 10 м | 3.9043 | 6.9
94 |  | 01.7.15.07-0008 | Дюбели пластмассовые с шурупами, размер 8x40 мм { Дюбель пластиковый типа "F" с саморезом М6х50 арт. СМ06541} | 100 шт | 1 | 26.2
95 |  | 01.7.15.14-0165 | Шурупы с полукруглой головкой 4х40 мм | т | 0.0015923 | 12430
96 |  | 10.1.02.02-0101 | Листы алюминиевые, марка АД1Н, толщина 0,5 мм | кг | 0.3201 | 60.23
97 |  | 24.3.05.16-0131 | Угольник 90° из сополимера полипропилена РР-R тип 3 (PRC-R), наружный диаметр 20 мм | шт | 27 | 0.71
98 |  | 01.7.15.07-0022 | Дюбели распорные полиэтиленовые, размер 6х40 мм | 1000 шт | 0.1 | 180
99 |  | 24.3.05.15-0150 | Тройник полипропиленовый переходной, диаметр 40x20x40 мм | шт | 3 | 5.4
100 |  | 01.7.02.07-0011 | Прессшпан листовой, марка А | кг | 0.3 | 47.57
101 |  | 24.3.05.15-0148 | Тройник полипропиленовый переходный, номинальный наружный диаметр 32х25х32 мм | шт | 4 | 3.46
102 |  | 25.2.01.01-0017 | Бирки маркировочные пластмассовые | 100 шт | 0.36 | 30.74
103 |  | 01.7.15.07-0152 | Дюбели с шурупом, размер 6х35 мм | 100 шт | 1.3125 | 8
104 |  | 01.7.07.29-0101 | Очес льняной | кг | 0.28 | 37.29
105 |  | 14.4.02.09-0001 | Краска | кг | 0.354 | 28.6
106 |  | 01.7.15.03-0031 | Болты с гайками и шайбами оцинкованные, диаметр 6 мм | кг | 0.3435 | 28.22
107 |  | 01.7.20.04-0003 | Нитки суровые | кг | 0.06 | 155
108 |  | 24.3.05.16-0132 | Угольник 90° из сополимера полипропилена РР-R тип 3 (PRC-R), наружный диаметр 25мм | шт | 9 | 1.02
109 |  | 14.4.02.04-0142 | Краска масляная земляная МА-0115, мумия, сурик железный | кг | 0.5 | 15.12
110 |  | 24.3.05.07-0136 | Муфта полипропиленовая переходная, номинальный наружный диаметр 40х32 мм | шт | 3 | 2.51
111 |  | 14.4.03.17-0101 | Лак канифольный КФ-965 | т | 9.6e-05 | 70200
112 |  | 19.1.01.11-0045 | Крепления (хомуты) для воздуховодов СТД 205 | т | 0.00075 | 8814
113 |  | 24.3.05.15-0154 | Тройник полипропиленовый переходной, диаметр 40x32x40 мм | шт | 1 | 6.49
114 |  | 24.3.05.16-0133 | Угольник 90° из сополимера полипропилена РР-R тип 3 (PRC-R), наружный диаметр 40мм | шт | 2 | 3.24
115 |  | ОП ФЕР 20 - 1% от ОТ | Затраты на электроэнергию, потребляемую ручным инструментом - 1% | руб. | 640 | 0.01
116 |  | 02.3.01.02-1012 | Песок природный II класс, средний, круглые сита | м3 | 0.10125 | 59.99
117 |  | 01.7.06.05-0041 | Лента изоляционная прорезиненная односторонняя, ширина 20 мм, толщина 0,25-0,35 мм | кг | 0.1931 | 30.4
118 |  | 10.3.02.03-0013 | Припои оловянно-свинцовые бессурьмянистые, марка ПОС61 | т | 5e-05 | 114220
119 |  | 14.5.05.01-0012 | Олифа комбинированная для разведения масляных густотертых красок и для внешних работ по деревянным поверхностям | т | 0.00028 | 16950
120 |  | 24.3.05.15-0142 | Тройник полипропиленовый переходной, диаметр 25x20x20 мм | шт | 2 | 2.13
121 |  | 08.3.11.01-0091 | Швеллеры № 40, марка стали Ст0 | т | 0.0008329 | 4920
122 |  | 10.3.02.03-0012 | Припои оловянно-свинцовые бессурьмянистые, марка ПОС40 | т | 6e-05 | 65750
123 |  | 01.3.01.02-0002 | Вазелин технический | кг | 0.081 | 44.97
124 |  | 08.3.07.01-0076 | Прокат полосовой, горячекатаный, марка стали Ст3сп, ширина 50-200 мм, толщина 4-5 мм | т | 0.00066 | 5000
125 |  | 24.3.05.15-0147 | Тройник полипропиленовый переходный, номинальный наружный диаметр 32х25х25 мм | шт | 1 | 3.21
126 |  | 04.3.01.09-0012 | Раствор готовый кладочный, цементный, М50 | м3 | 0.0057 | 485.9
127 |  | 01.7.06.05-0042 | Лента липкая изоляционная на поликасиновом компаунде, ширина 20-30 мм, толщина от 0,14 до 0,19 мм | кг | 0.03 | 91.29
128 |  | 24.3.05.07-0133 | Муфта полипропиленовая переходная, номинальный наружный диаметр 32х25 мм | шт | 2 | 1.32
129 |  | 14.5.09.07-0030 | Растворитель Р-4 | кг | 0.25758 | 9.42
130 |  | 14.4.03.17-0011 | Лак электроизоляционный 318 | кг | 0.06 | 35.63
131 |  | 14.4.01.01-0003 | Грунтовка ГФ-021 | т | 0.0001329 | 15620
132 |  | 01.7.15.04-0011 | Винты с полукруглой головкой, длина 50 мм | т | 0.00015 | 12430
133 |  | 24.3.05.15-0193 | Тройник полипропиленовый, диаметр 32 мм | шт | 1 | 1.82
134 |  | 03.1.01.01-0002 | Гипс строительный Г-3 | т | 0.0025 | 729.98
135 |  | 01.7.03.01-0001 | Вода | м3 | 0.70523 | 2.44
136 |  | 01.7.20.08-0071 | Канат пеньковый пропитанный | т | 4.28e-05 | 37900
137 |  | 14.4.04.09-0017 | Эмаль ХВ-124, защитная, зеленая | т | 5e-05 | 28300.4
138 |  | 01.7.20.04-0005 | Нитки швейные | кг | 0.0096 | 133.05
139 |  | 20.1.02.23-0082 | Перемычки гибкие, тип ПГС-50 | 10 шт | 0.024 | 39
140 |  | 22.2.02.11-0051 | Гайки установочные заземляющие | 100 шт | 0.01 | 88.5
141 |  | 01.7.15.07-0014 | Дюбели распорные полипропиленовые | 100 шт | 0.0102 | 86
142 |  | 20.2.02.02-0011 | Заглушки | 10 шт | 0.0408 | 19.9
143 |  | 01.7.06.11-0021 | Лента ФУМ | кг | 0.0012 | 444
144 |  | 08.2.02.11-0007 | Канат двойной свивки ТК, конструкции 6х19(1+6+12)+1 о.с., оцинкованный, из проволок марки В, маркировочная группа 1770 н/мм2, диаметр 5,5 мм | 10 м | 0.0080279 | 50.24
145 |  | 01.7.02.09-0002 | Шпагат бумажный | кг | 0.0192 | 11.5
146 |  | 01.7.03.04-0001 | Электроэнергия | кВт-ч | 0.36 | 0.4
147 |  | 01.7.15.06-0111 | Гвозди строительные | т | 4.5e-06 | 11978
148 |  | 08.3.03.06-0002 | Проволока горячекатаная в мотках, диаметр 6,3-6,5 мм | т | 1.31e-05 | 4455.2
149 |  | 04.3.01.09-0016 | Раствор готовый кладочный, цементный, М200 | м3 | 8e-05 | 600
150 |  | 01.7.15.14-0161 | Шурупы с полукруглой головкой 2,5х20 мм | т | 1.6e-06 | 29800
Составил ______________________ Е.А. Князева
(подпись, инициалы, фамилия)
Проверил ______________________ А.В. Костянецкая
(подпись, инициалы, фамилия)

## Прил.4 РМ
Приложение № 4
Ресурсная модель
Наименование | Сметная стоимость в ценах на 01.01.2023 (руб.) | Удельный вес, (в СМР) | Удельный вес, % (от всего по РМ)
Оплата труда рабочих
Эксплуатация машин основных
Эксплуатация машин прочих
ЭКСПЛУАТАЦИЯ МАШИН, ВСЕГО:
в том числе зарплата машинистов
Материалы основные
Материалы прочие
МАТЕРИАЛЫ, ВСЕГО:
ИТОГО
Сметная прибыль, руб.
Сметная прибыль, %
Накладные расходы, руб.
Накладные расходы, %
ВСЕГО СМР с НР и СП
ВСЕГО стоимость оборудования, в том числе
стоимость оборудования технологического
ИТОГО (СМР + ОБОРУДОВАНИЕ)
ПРОЧ. ЗАТР., УЧТЕННЫЕ ПОКАЗАТЕЛЕМ, в том числе
Временные здания и сооружения - 3,9%
Дополнительные затраты при производстве строительно-монтажных работ в зимнее время - 2,1%
Пусконаладочные работы | 193026.5399
Затраты по перевозке работников к месту работы и обратно - 0,08% | 0
Затраты, связанные с осуществлением работ вахтовым методом | 0
Расходы на командировки рабочих и пусконаладочного персонала, привлекаемых для выполнения строительства - 0,46% | 0
Затраты на перебазировку машин с базы механизации на строительную площадку и обратно, по которым данные затраты не включены в сметную цену эксплуатации машин и механизмов | 0
Строительный контроль и содержание службы заказчика - 2,14%
Авторский надзор - 0,2%
ИТОГО (СМР+ОБОРУДОВАНИЕ+ПРОЧ. ЗАТР., УЧТЕННЫЕ ПОКАЗАТЕЛЕМ)
Непредвиденные расходы
ВСЕГО:
ИТОГО ПОКАЗАТЕЛЬ НА ЕД. ИЗМ.
Составил ______________________ Е.А. Князева
(подпись, инициалы, фамилия)
Проверил ______________________ А.В. Костянецкая
(подпись, инициалы, фамилия)

## Прил.5 Расчет СМР и ОБ
Приложение №5
Расчет стоимости СМР и оборудования
Наименование разрабатываемого показателя УНЦ |  |  | Внутреннее кондиционирование зданий
Единица измерения — м2
№ пп. | Код ресурса | Наименование | Ед. изм. | Кол-во единиц по проектным данным | Сметная стоимость в ценах на 01.01.2000 (руб.) |  | Удельный вес, % | Сметная стоимость в ценах на 01.01.2023 (руб.)
[5 empty] | на ед. изм. | общая |  | на ед. изм. | общая
1 | 2 | 3 | 4 | 5 | 6 | 7 | 8 | 9 | 10
Затраты труда рабочих-строителей
1 | 1-3-9 | Затраты труда рабочих-строителей среднего разряда (3,9) | чел.-ч. |  | 9.51 | 4809.95
|  | Итого по разделу "Затраты труда рабочих-строителей" | чел.-ч. |  |  |  | 100%
Затраты труда машинистов
2 | 2 | Затраты труда машинистов | чел.-ч. | 24.329 |  | 309.53 | 100%
Машины и механизмы
Основные машины и механизмы
3 | 91.05.06-007 | Краны на гусеничном ходу, грузоподъемность 25 т | маш.час | 7.5471 | 120.04
4 | 91.05.05-015 | Краны на автомобильном ходу, грузоподъемность 16 т | маш.час | 6.7798 | 115.4
5 | 91.14.02-001 | Автомобили бортовые, грузоподъемность до 5 т | маш.час | 9.9916 | 65.71
Итого основные машины и механизмы
6 | 91.17.04-233 | Установки для сварки ручной дуговой (постоянного тока) | маш.час | 13.607 | 8.1
7 | 91.06.03-061 | Лебедки электрические тяговым усилием до 12,26 кН (1,25 т) | маш.час | 27.786 | 3.28
8 | 91.10.09-011 | Установки для гидравлических испытаний трубопроводов, давление нагнетания низкое 0,1 МПа (1 кгс/см2), высокое 10 МПа (100 кгс/см2) | маш.час | 1.2319 | 29.67
9 | 91.06.03-047 | Лебедки ручные и рычажные тяговым усилием 31,39 кН (3,2 т) | маш.час | 9.36 | 3.12
10 | 91.06.01-003 | Домкраты гидравлические, грузоподъемность 63-100 т | маш.час | 27.786 | 0.9
11 | 91.21.22-443 | Установки для изготовления бандажей, диафрагм, пряжек | маш.час | 3.783 | 2.16
12 | 91.06.03-060 | Лебедки электрические тяговым усилием до 5,79 кН (0,59 т) | маш.час | 2.1 | 1.7
13 | 91.18.01-012 | Компрессоры передвижные с электродвигателем давление 600 кПа (6 ат), производительность до 3,5 м3/мин | маш.час | 0.08 | 32.5
14 | 91.21.16-012 | Прессы гидравлические с электроприводом | маш.час | 1.236 | 1.11
15 | 91.05.01-017 | Краны башенные, грузоподъемность 8 т | маш.час | 0.0086 | 86.4
16 | 91.06.06-048 | Подъемники одномачтовые, грузоподъемность до 500 кг, высота подъема 45 м | маш.час | 0.002 | 31.26
Итого прочие машины и механизмы
|  | Итого по разделу «Машины и механизмы» |  |  |  |  | 100%
Оборудование
Основное оборудование
17 | 64.5.01.01-0013 | Агрегаты воздушно-отопительные типа: АО-1000/750 | компл | 6 | 39277.07
18 | 64.2.03.02-1000 | Блок внешний канальной сплит системы. Мощность обогрева 3,2 кВт, мощность охлаждения 2,5 кВт | шт | 19.2099 | 10186.19
| 64.2.03.02-1000 | Блок внешний канальной сплит системы. Мощность обогрева 3,2 кВт, мощность охлаждения 2,5 кВт | шт | 15 | 10186.19
| 64.2.03.02-1002 | Блок внутренний канальной сплит системы. Мощность обогрева 3,2 кВт, мощность охлаждения 2,5 кВт | шт | 7 | 6126.12
19 | 64.2.03.01-0004 | Блок внутренний для кондиционера: FXFQ32P9VEB | шт | 8 | 17641.18
20 | 62.1.02.23-0023 | Щиты питания автоматики типа ЩА размером 800х600х500 мм | шт | 1 | 56816.33
Итого основное оборудование
21 | 62.1.02.14-0012 | Щиты управления вентиляцией ЩУВ4 7,5 кВт | шт | 5 | 6667.62
22 | 64.5.02.09-0029 | Нагреватели электрические канальные для прямоугольных воздуховодов: PBER 600х300/32 | шт | 5 | 5808.16
23 | 61.2.07.04-0041 | Контроллер технологический, марка "С2000-Т" | шт | 10 | 1144.33
24 | 61.1.03.03-0003 | Коммутатор управляемый марки DES-3528 | шт | 5 | 2037.49
25 | 68.1.01.07-0001 | Насосы погружные для дренажа и канализации, производительность 8,3 м3/час, напор 5,2 м. | шт | 5 | 1802.56
26 | 64.4.02.02-0001 | Блок управления вентиляции "БУСО" | шт | 6 | 1329.47
27 | 62.1.02.14-0011 | Щиты управления вентиляцией типа ЩВ размером 600х400х320 мм | шт | 1 | 5985.71
28 | 64.5.02.09-0016 | Нагреватели электрические канальные для прямоугольных воздуховодов: PBER 400х200/12 | шт | 1 | 3093.7
29 | 62.3.02.03-0051 | Переключатели: переменного тока 2ПП-250 | 10 шт | 0.1 | 271.2
Итого прочее оборудование
Итого по разделу «Оборудование»
в том числе технологическое оборудование
Материалы
Основные материалы
30 | 21.1.06.10-0379 | Кабель силовой с медными жилами ВВГнг(A)-LS 3х6ок-1000 | 1000 м | 1.3267 | 26228.95
| 21.1.06.10-0379 | Кабель силовой с медными жилами ВВГнг(A)-LS 3х6ок-1000 | 1000 м | 0.9907 | 26228.95
| 21.1.06.10-0392 | Кабель силовой с медными жилами ВВГнг(A)-LS 4х2,5ок(N)-1000 | 1000 м | 0.2244 | 17706.44
| 21.1.06.10-0377 | Кабель силовой с медными жилами ВВГнг(A)-LS 3х2,5ок(N, РЕ)-1000 | 1000 м | 0.033 | 14498.24
| 21.1.06.10-0412 | Кабель силовой с медными жилами ВВГнг(A)-LS 5х25мк(N, РЕ)-1000 | 1000 м | 0.03 | 145394.87
31 | 07.2.01.04-0061 | Опора из стали | т | 0.71355 | 31319.5
| 07.2.01.04-0061 | Опора катковая промежуточная, стали С 255 (опорные рамы) | т | 0.675 | 31319.5
| 07.2.07.04-0007 | Конструкции стальные индивидуальные решетчатые сварные, масса до 0,1 т | т | 0.105 | 11500
32 | 09.2.02.01-0022 | Панели вентиляционные с решеткой ПГА-05-00 | шт | 6 | 3085.91
33 | 23.2.02.03-0004 | Трубы медные круглого сечения твердые, универсальные в штангах, размером 12x1 мм | м | 275.3181 | 42.34
| 23.2.02.03-0004 | Трубы медные круглого сечения твердые, универсальные в штангах, размером 12x1 мм (диам. 12,7 мм) | м | 128 | 42.34
| 23.2.02.03-0003 | Трубы медные круглого сечения твердые, универсальные в штангах, размером 10x1 мм (диам. 9.5 мм) | м | 51 | 37.12
| 23.2.02.03-0001 | Трубы медные круглого сечения твердые, универсальные в штангах, размером 6x1 мм (диам. 6,35 мм) | м | 179 | 24.27
Итого основные материалы
34 | 24.1.02.01-0019 | Хомуты двухболтовые с быстродействующим замком для крепления труб размером 59-63 мм | шт | 75 | 25.03
35 | 19.3.02.08-0021 | Кронштейны для крепления внешнего блока сплит-системы, рекомендуемая нагрузка до 80 кг (два кронштейна, болты, гайки, шайбы) | компл | 15 | 90.27
36 | 24.3.03.05-0034 | Трубы полиэтиленовые гибкие гофрированные тяжелые с протяжкой, номинальный внутренний диаметр 32 мм | м | 75 | 12.66
37 | 12.2.07.04-0075 | Трубки высокотемпературные из вспененного каучука K-FLEX SOLAR HT, толщиной: 9 мм диаметром 22 мм | 10 м | 3.5 | 237.7
38 | 12.2.07.04-0143 | Трубки высокотемпературные из вспененного каучука K-FLEX ST, толщиной: 9 мм, внутренним диаметром 6 мм | 10 м | 23 | 35.9
39 | 12.2.07.04-0078 | Трубки высокотемпературные из вспененного каучука K-FLEX SOLAR HT, толщиной: 9 мм диаметром 42 мм | 10 м | 2.4 | 342.3
40 | 12.2.07.04-0077 | Трубки высокотемпературные из вспененного каучука K-FLEX SOLAR HT, толщиной: 9 мм диаметром 35 мм | 10 м | 2.5 | 299
41 | 12.2.07.04-0145 | Трубки высокотемпературные из вспененного каучука K-FLEX ST, толщиной: 13 мм, внутренним диаметром 10 мм | 10 м | 12.8 | 53.7
42 | 20.1.02.04-0031 | Колодка клеммная изолированная 4х1,5-16 мм2 | шт | 18 | 29.82
43 | 23.1.02.07-0002 | Крепления для трубопроводов (кронштейны, планки, хомуты) | кг | 40 | 11.99
44 | 01.7.19.04-0031 | Прокладки резиновые (пластина техническая прессованная) | кг | 19.56 | 23.09
45 | 01.7.06.14-0036 | Лента самоклеящаяся термоизоляционная на основе вспененного каучука для герметизации стыков рулонной теплоизоляции, 3х50 мм | м | 145.5 | 3
46 | 24.3.02.01-0005 | Блок трубопровода полипропиленовый напорный с гильзами и креплениями для холодного и горячего водоснабжения, PPRS, SDR11, номинальное давление 10 МПа, размер 40x3,7 мм | м | 24.6 | 14.73
47 | 12.2.07.04-0076 | Трубки высокотемпературные из вспененного каучука K-FLEX SOLAR HT, толщиной: 9 мм диаметром 28 мм | 10 м | 1.3 | 266.1
48 | 12.2.01.01-0021 | Клипсы (зажимы) | 100 шт | 2.91 | 98
49 | Прайс из СД ОП | Сифон HL138 | шт | 1 | 262.74
50 | 24.3.02.01-0004 | Блок трубопровода полипропиленовый напорный с гильзами и креплениями для холодного и горячего водоснабжения, PPRS, SDR11, номинальное давление 10 МПа, размер 32x2,9 мм | м | 25.625 | 9.91
51 | 01.7.15.03-0042 | Болты с гайками и шайбами строительные | кг | 27.7183 | 9.04
52 | 10.3.02.03-0011 | Припои оловянно-свинцовые бессурьмянистые, марка ПОС30 | т | 0.0033366 | 68050
53 | 01.7.15.03-0013 | Болты с гайками и шайбами для санитарно-технических работ, диаметр 12 мм | т | 0.0114 | 15323
54 | 24.3.02.01-0002 | Блок трубопровода полипропиленовый напорный с гильзами и креплениями для холодного и горячего водоснабжения, PPRS, SDR11, номинальное давление 10 МПа, диаметр 20x1,9 мм | м | 35.875 | 4.6
55 | 20.2.05.04-0003 | Кабель-канал "Legrand" DLPlus 20х12,5 мм | 100 м | 0.2 | 730
56 | 23.3.06.02-0003 | Трубы стальные сварные оцинкованные водогазопроводные с резьбой, обыкновенные, номинальный диаметр 25 мм, толщина стенки 3,2 мм Количество = 15.45 = 15*1.03 | м | 4 | 31.2
57 | 20.5.02.04-0001 | Коробка ответвительная "DKC" размером 100х100х50 мм | шт | 6 | 20.7
58 | Прайс из СД ОП | Соединительный кабель W-S21 | шт | 4 | 28.7
59 | 14.1.04.01-0001 | Клей на основе вспененного синтетического каучука для склеивания изоляционных материалов | л | 1.3871 | 65.58
60 | 24.3.02.01-0003 | Блок трубопровода полипропиленовый напорный с гильзами и креплениями для холодного и горячего водоснабжения, PPRS, SDR11, номинальное давление 10 МПа, размер 25x2,3 мм | м | 13.325 | 6.18
61 | 14.4.03.03-0002 | Лак битумный БТ-123 | т | 0.0090936 | 7826.9
62 | 20.5.04.03-0011 | Зажимы наборные | шт | 18.36 | 3.5
63 | 01.7.15.07-0031 | Дюбели распорные с гайкой | 100 шт | 0.54 | 110
64 | 03.2.01.01-0003 | Портландцемент общестроительного назначения бездобавочный М500 Д0 (ЦЕМ I 42,5Н) | т | 0.1215 | 480
65 | 999-9950 | Вспомогательные ненормируемые ресурсы (2% от Оплаты труда рабочих) | руб | 54.1093 | 1
66 | 01.7.15.03-0034 | Болты с гайками и шайбами оцинкованные, диаметр 12 мм | кг | 2.035 | 25.76
67 | 25.2.01.01-0001 | Бирки-оконцеватели | 100 шт | 0.7752 | 63
68 | 18.5.08.18-0071 | Кронштейны и подставки под оборудование из сортовой стали | кг | 5.56 | 8.52
69 | 01.7.11.07-0034 | Электроды сварочные Э42А, диаметр 4 мм | кг | 3.927 | 10.57
70 | 14.5.09.05-0103 | Очиститель клея | л | 0.194 | 200.58
71 | 20.2.10.03-0006 | Наконечники кабельные медные соединительные | 100 шт | 0.1 | 365
72 | 01.7.15.07-0025 | Дюбели распорные полиэтиленовые, размер 10х40 мм | 1000 шт | 0.13493 | 270
73 | 01.7.15.12-0031 | Шпильки оцинкованные стяжные, диаметр 10 мм, длина 100 мм | т | 0.0025645 | 13889.45
74 | 01.7.15.04-0054 | Винты самонарезающие, оцинкованные, размер 4х12 мм | т | 0.00105 | 33180
75 | 14.4.02.04-0151 | Краска масляная и алкидная белила густотертые литопонные МА-021 | т | 0.00125 | 22533
76 | 01.7.06.07-0002 | Лента монтажная, тип ЛМ-5 | 10 м | 3.9043 | 6.9
77 | 01.7.15.07-0008 | Дюбели пластмассовые с шурупами, размер 8x40 мм { Дюбель пластиковый типа "F" с саморезом М6х50 арт. СМ06541} | 100 шт | 1 | 26.2
78 | 01.7.15.14-0165 | Шурупы с полукруглой головкой 4х40 мм | т | 0.0015923 | 12430
79 | 10.1.02.02-0101 | Листы алюминиевые, марка АД1Н, толщина 0,5 мм | кг | 0.3201 | 60.23
80 | 24.3.05.16-0131 | Угольник 90° из сополимера полипропилена РР-R тип 3 (PRC-R), наружный диаметр 20 мм | шт | 27 | 0.71
81 | 01.7.15.07-0022 | Дюбели распорные полиэтиленовые, размер 6х40 мм | 1000 шт | 0.1 | 180
82 | 24.3.05.15-0150 | Тройник полипропиленовый переходной, диаметр 40x20x40 мм | шт | 3 | 5.4
83 | 01.7.02.07-0011 | Прессшпан листовой, марка А | кг | 0.3 | 47.57
84 | 24.3.05.15-0148 | Тройник полипропиленовый переходный, номинальный наружный диаметр 32х25х32 мм | шт | 4 | 3.46
85 | 25.2.01.01-0017 | Бирки маркировочные пластмассовые | 100 шт | 0.36 | 30.74
86 | 01.7.15.07-0152 | Дюбели с шурупом, размер 6х35 мм | 100 шт | 1.3125 | 8
87 | 01.7.07.29-0101 | Очес льняной | кг | 0.28 | 37.29
88 | 14.4.02.09-0001 | Краска | кг | 0.354 | 28.6
89 | 01.7.15.03-0031 | Болты с гайками и шайбами оцинкованные, диаметр 6 мм | кг | 0.3435 | 28.22
90 | 01.7.20.04-0003 | Нитки суровые | кг | 0.06 | 155
91 | 24.3.05.16-0132 | Угольник 90° из сополимера полипропилена РР-R тип 3 (PRC-R), наружный диаметр 25мм | шт | 9 | 1.02
92 | 14.4.02.04-0142 | Краска масляная земляная МА-0115, мумия, сурик железный | кг | 0.5 | 15.12
93 | 24.3.05.07-0136 | Муфта полипропиленовая переходная, номинальный наружный диаметр 40х32 мм | шт | 3 | 2.51
94 | 14.4.03.17-0101 | Лак канифольный КФ-965 | т | 9.6e-05 | 70200
95 | 19.1.01.11-0045 | Крепления (хомуты) для воздуховодов СТД 205 | т | 0.00075 | 8814
96 | 24.3.05.15-0154 | Тройник полипропиленовый переходной, диаметр 40x32x40 мм | шт | 1 | 6.49
97 | 24.3.05.16-0133 | Угольник 90° из сополимера полипропилена РР-R тип 3 (PRC-R), наружный диаметр 40мм | шт | 2 | 3.24
98 | ОП ФЕР 20 - 1% от ОТ | Затраты на электроэнергию, потребляемую ручным инструментом - 1% | руб. | 640 | 0.01
99 | 02.3.01.02-1012 | Песок природный II класс, средний, круглые сита | м3 | 0.10125 | 59.99
100 | 01.7.06.05-0041 | Лента изоляционная прорезиненная односторонняя, ширина 20 мм, толщина 0,25-0,35 мм | кг | 0.1931 | 30.4
101 | 10.3.02.03-0013 | Припои оловянно-свинцовые бессурьмянистые, марка ПОС61 | т | 5e-05 | 114220
102 | 14.5.05.01-0012 | Олифа комбинированная для разведения масляных густотертых красок и для внешних работ по деревянным поверхностям | т | 0.00028 | 16950
103 | 24.3.05.15-0142 | Тройник полипропиленовый переходной, диаметр 25x20x20 мм | шт | 2 | 2.13
104 | 08.3.11.01-0091 | Швеллеры № 40, марка стали Ст0 | т | 0.0008329 | 4920
105 | 10.3.02.03-0012 | Припои оловянно-свинцовые бессурьмянистые, марка ПОС40 | т | 6e-05 | 65750
106 | 01.3.01.02-0002 | Вазелин технический | кг | 0.081 | 44.97
107 | 08.3.07.01-0076 | Прокат полосовой, горячекатаный, марка стали Ст3сп, ширина 50-200 мм, толщина 4-5 мм | т | 0.00066 | 5000
108 | 24.3.05.15-0147 | Тройник полипропиленовый переходный, номинальный наружный диаметр 32х25х25 мм | шт | 1 | 3.21
109 | 04.3.01.09-0012 | Раствор готовый кладочный, цементный, М50 | м3 | 0.0057 | 485.9
110 | 01.7.06.05-0042 | Лента липкая изоляционная на поликасиновом компаунде, ширина 20-30 мм, толщина от 0,14 до 0,19 мм | кг | 0.03 | 91.29
111 | 24.3.05.07-0133 | Муфта полипропиленовая переходная, номинальный наружный диаметр 32х25 мм | шт | 2 | 1.32
112 | 14.5.09.07-0030 | Растворитель Р-4 | кг | 0.25758 | 9.42
113 | 14.4.03.17-0011 | Лак электроизоляционный 318 | кг | 0.06 | 35.63
114 | 14.4.01.01-0003 | Грунтовка ГФ-021 | т | 0.0001329 | 15620
115 | 01.7.15.04-0011 | Винты с полукруглой головкой, длина 50 мм | т | 0.00015 | 12430
116 | 03.1.01.01-0002 | Гипс строительный Г-3 | т | 0.0025 | 729.98
117 | 24.3.05.15-0193 | Тройник полипропиленовый, диаметр 32 мм | шт | 1 | 1.82
118 | 01.7.03.01-0001 | Вода | м3 | 0.70523 | 2.44
119 | 01.7.20.08-0071 | Канат пеньковый пропитанный | т | 4.28e-05 | 37900
120 | 14.4.04.09-0017 | Эмаль ХВ-124, защитная, зеленая | т | 5e-05 | 28300.4
121 | 01.7.20.04-0005 | Нитки швейные | кг | 0.0096 | 133.05
122 | 20.1.02.23-0082 | Перемычки гибкие, тип ПГС-50 | 10 шт | 0.024 | 39
123 | 22.2.02.11-0051 | Гайки установочные заземляющие | 100 шт | 0.01 | 88.5
124 | 01.7.15.07-0014 | Дюбели распорные полипропиленовые | 100 шт | 0.0102 | 86
125 | 20.2.02.02-0011 | Заглушки | 10 шт | 0.0408 | 19.9
126 | 01.7.06.11-0021 | Лента ФУМ | кг | 0.0012 | 444
127 | 08.2.02.11-0007 | Канат двойной свивки ТК, конструкции 6х19(1+6+12)+1 о.с., оцинкованный, из проволок марки В, маркировочная группа 1770 н/мм2, диаметр 5,5 мм | 10 м | 0.0080279 | 50.24
128 | 01.7.02.09-0002 | Шпагат бумажный | кг | 0.0192 | 11.5
129 | 01.7.03.04-0001 | Электроэнергия | кВт-ч | 0.36 | 0.4
130 | 08.3.03.06-0002 | Проволока горячекатаная в мотках, диаметр 6,3-6,5 мм | т | 1.31e-05 | 4455.2
131 | 01.7.15.06-0111 | Гвозди строительные | т | 4.5e-06 | 11978
132 | 04.3.01.09-0016 | Раствор готовый кладочный, цементный, М200 | м3 | 8e-05 | 600
133 | 01.7.15.14-0161 | Шурупы с полукруглой головкой 2,5х20 мм | т | 1.6e-06 | 29800
Итого прочие материалы
|  | Итого по разделу «Материалы» |  |  |  |  | 100%
ИТОГО ПО РМ
|  | Накладные расходы | % |  |  | 5243.53
|  | Сметная прибыль | % |  |  | 2959.59
Итого СМР (с НР и СП)
ВСЕГО СМР + ОБОРУДОВАНИЕ
|  | ИТОГО ПОКАЗАТЕЛЬ НА ЕД. ИЗМ. | ед. | 316.26
Составил ______________________ Е.А. Князева
(подпись, инициалы, фамилия)
Проверил ______________________ А.В. Костянецкая
(подпись, инициалы, фамилия)

## Прил.6 Расчет ОБ
Приложение №6
Расчет стоимости оборудования
№ пп. | Код ресурса | Наименование | Ед. изм. | Кол-во единиц по проектным данным | Сметная стоимость в ценах на 01.01.2000 (руб.)
[5 empty] | на ед. изм. | общая
1 | 2 | 3 | 4 | 5 | 6 | 7
ИНЖЕНЕРНОЕ ОБОРУДОВАНИЕ
|  | ИТОГО ИНЖЕНЕРНОЕ ОБОРУДОВАНИЕ |  |  |  | 0
ТЕХНОЛОГИЧЕСКОЕ ОБОРУДОВАНИЕ
1
2
3
4
5
6
7
8
9
10
11
12
13
ИТОГО ТЕХНОЛОГИЧЕСКОЕ ОБОРУДОВАНИЕ
Всего по разделу «Оборудование»
Составил ______________________ Е.А. Князева
(подпись, инициалы, фамилия)
Проверил ______________________ А.В. Костянецкая
(подпись, инициалы, фамилия)

## Прил.7
Приложение №7
Расчет показателя УНЦ
Наименование разрабатываемого показателя УНЦ -
Единица измерения — м2
Код показателя | Наименование показателя | Наименование РМ, входящих в состав показателя | Норматив цены на 01.01.2023, тыс.руб.
1 | 2 | 3 | 4
И16-04 | УНЦ инжененых систем зданий
Составил ______________________ Е.А. Князева
(подпись, инициалы, фамилия)
Проверил ______________________ А.В. Костянецкая
(подпись, инициалы, фамилия)

## Прил.10
Приложение № 10
Используемые индексы изменений сметной стоимости и нормы сопутствующих затрат
Наименование индекса / норм сопутствующих затрат | Дата применения и обоснование индекса / норм сопутствующих затрат | Размер индекса / норма сопутствующих затрат
1 | 2 | 3
Индекс изменения сметной стоимости на 1 квартал 2023 года. ОЗП | Письмо Минстроя России от 30.03.2023г. №17106-ИФ/09 прил.1 | 44.29
Индекс изменения сметной стоимости на 1 квартал 2023 года. ЭМ | Письмо Минстроя России от 30.03.2023г. №17106-ИФ/09 прил.1 | 13.47
Индекс изменения сметной стоимости на 1 квартал 2023 года. МАТ | Письмо Минстроя России от 30.03.2023г. №17106-ИФ/09 прил.1 | 8.04
Индекс изменения сметной стоимости на 1 квартал 2023 года. ОБ | Письмо Минстроя России от 23.02.2023г. №9791-ИФ/09 прил.6 | 6.26
Временные здания и сооружения | п.22 Приложения №1 Методики определения затрат на строительство временных зданий и сооружений по приказу Минстроя РФ №332/пр от 19.06.2020 | 3.9%
Дополнительные затраты при производстве строительно-монтажных работ в зимнее время | п.37 Приложения №1 Методики определения дополнительных затрат при производстве работ в зимнее время по приказу Минстроя РФ №325/пр от 25.05.2021 | 2.1%
Пусконаладочные работы
Строительный контроль | Постановление Правительства РФ от 21.06.10 г. № 468 | 2.14%
Авторский надзор - 0,2% | Приказ от 4.08.2020 № 421/пр п.173 | 0.2%
Непредвиденные расходы | Приказ от 4.08.2020 № 421/пр п.179 | 3%
Составил ______________________ Е.А. Князева
(подпись, инициалы, фамилия)
Проверил ______________________ А.В. Костянецкая
(подпись, инициалы, фамилия)

## ФОТр.тек.
Расчет размера средств на оплату труда рабочих-строителей в текущем уровне цен (ФОТр.тек.)
Составлен в уровне цен на 01.01.2023 г.
№ пп. | Наименование элемента | Обозначение | Формула | Величина элемента | Наименования обосновывающих документов
1 | 2 | 3 | 4 | 5 | 6
1.1 | Среднемесячный размер оплаты труда рабочего первого разряда, занятого в строительной отрасли, для соответствующего субъекта РФ (частей субъекта РФ) или части территории РФ (включающей 2 или более субъектов РФ), руб. | С1ср | - | 47872.94 | Расчёт среднемесячного размера оплаты труда рабочего первого разряда, занятого в строительной отрасли на 1 квартал 2022 года с учётом фактических данных об уровне доплат и надбавок за 2021 г.
1.2 | Среднегодовое нормативное число часов работы одного рабочего в месяц, часы (ч.) | tср | 1973ч/12мес. |  | Производственный календарь 2023 год (40-часов.неделя)
1.3 | Коэффициент увеличения | Кув | - | 1
1.4 | Средний разряд работ |  |  | 3.9 | РТМ
1.5 | Тарифный коэффициент среднего разряда работ | КТ | - | 1.324 | Методические рекомендации по определению сметных цен на затраты труда в строительстве, утвержденные приказом Минстроя России от 04.09.2019 №515/пр, табл.2
1.6 | Коэффициент инфляции, определяемый поквартально | Кинф | - | 1.139 | Прогноз социально-экономического развития РФ, публикуемый Министерством экономического развития РФ, по строке "Индекс потребительских цен в среднем в год" на текущий год
1.7 | Размер средств на оплату труда рабочих-строителей в текущем уровне цен (ФОТр.тек.), руб/чел.-ч | ФОТр.тек. | (С1ср/tср*КТ*Т*Кув)*Кинф |  | Методика расчета индексов изменения сметной стоимости строительства, утвержденной приказом Минстроя России от 05.06.2019 №326/пр, п.31