## Прил.1 Сравнит табл
Приложение № 1
Сравнительная таблица отбора объекта-представителя
Сопоставимый уровень цен:
Единица измерения — 1 терминал
№ п/п | Параметр | Объект-представитель 1 | Объект-представитель 2 | Объект-представитель 3
1 | Наименование объекта-представителя | Строительство ПС 220 кВ Налдинская с заходами ВЛ 220 кВ
2 | Наименование субъекта Российской Федерации | Республика Саха (Якутия)
3 | Климатический район и подрайон | IА
4 | Мощность объекта | 1 | 4 | 3
5 | Краткие характеристики конструктивных элементов сооружения (фундаменты, сваи, опоры, металлоконструкции и другие элементы характеризующие объекты) | Спутниковая связь - 1 комплект
6 | Сметная стоимость строительства/ реконструкции/ технического перевооружения/ модернизации в текущем уровне цен по заключению (тыс. руб.), в т.ч.:
6.1 | строительно-монтажные работы
6.2 | оборудование и инвентарь
6.3 | пусконаладочные работы
6.4 | прочие и лимитированные затраты
7 | Сопоставимый уровень цен | 3 квартал 2021г.
8 | Сметная стоимость строительства/ реконструкции/ технического перевооружения/ модернизации в сопоставимом уровне цен, приведенная к условиям строительства в базовом районе (тыс. руб.)
9 | Приведенная сметная стоимость на единицу мощности, тыс. руб. (строка 8/строку 4)
10 | Примечание |  |  | Выбран объектом-представителем с учетом минимальной удельной стоимости
Составил ______________________ Е.А. Князева
(подпись, инициалы, фамилия)
Проверил ______________________ А.В. Костянецкая
(подпись, инициалы, фамилия)

## Прил.2 Расч стоим
Приложение № 2
Расчет стоимости основных видов работ для выбора объекта-представителя
№ п/п | Перечень конструктивных элементов сооружения (фундаменты, сваи, опоры, металлоконструкции и другие элементы характеризующие объекты-аналоги) и прочих затрат | Объект-представитель 1
|  | Номер сметы | Наименование сметы | Сметная стоимость в уровне цен 3 кв. 2021 г., тыс. руб.
|  |  |  | Строительные работы | Монтажные работы | Оборудование | Прочее | Всего
1 |  | 05-02-09 | Система спутниковой связи | 1.59 | 94.0005 | 6057.8589
Всего по объекту:
Всего по объекту в сопоставимом уровне цен 3 кв. 2021 г. :
Составил ______________________ Е.А. Князева
(подпись, инициалы, фамилия)
Проверил ______________________ А.В. Костянецкая
(подпись, инициалы, фамилия)

## Прил.3
Приложение № 3
Объектная ресурсная ведомость
п/п | №ЛСР | Код ресурса | Наименование ресурса | Ед. изм. | Кол-во единиц по данным объекта-представителя | Сметная стоимость в ценах на 01.01.2000 (руб.)
[6 empty] | на ед.изм. | общая
1 |  | 2 | З | 4 | 5 | 6 | 7
Затраты труда рабочих |  |  |  |  | 59.21
1 |  | 1-3-0 | Затраты труда рабочих (ср 3) | чел.-ч | 31.6 | 8.53
2 |  | 1-5-0 | Затраты труда рабочих (ср 5) | чел.-ч | 13.16 | 11.09
3 |  | 1-3-8 | Затраты труда рабочих (ср 3,8) | чел.-ч | 9.28 | 9.4
4 |  | 1-4-2 | Затраты труда рабочих (ср 4,2) | чел.-ч | 5.17 | 9.92
Затраты труда машинистов |  |  |  |  | 2.63
5 |  | 2 | Затраты труда машинистов | чел.-ч | 2.63 |  | 30.38
Машины и механизмы
6 |  | 91.11.01-012 | Машины монтажные для выполнения работ при прокладке и монтаже кабеля на базе автомобиля | маш.час | 1.9 | 110.86
7 |  | 91.14.05-041 | Транспортеры прицепные кабельные, грузоподъемность до 7 т | маш.час | 2.204 | 58.03
8 |  | 91.06.05-011 | Погрузчики, грузоподъемность 5 т | маш.час | 0.33 | 89.99
9 |  | 91.05.05-015 | Краны на автомобильном ходу, грузоподъемность 16 т | маш.час | 0.2 | 115.4
10 |  | 91.14.02-001 | Автомобили бортовые, грузоподъемность до 5 т | маш.час | 0.2 | 65.71
11 |  | 91.06.03-061 | Лебедки электрические тяговым усилием до 12,26 кН (1,25 т) | маш.час | 2.32 | 3.28
12 |  | 91.06.03-060 | Лебедки электрические тяговым усилием до 5,79 кН (0,59 т) | маш.час | 1.33 | 1.7
13 |  | 91.06.01-003 | Домкраты гидравлические, грузоподъемность 63-100 т | маш.час | 2.2 | 0.9
Оборудование
14 |  | Прайс из СД ОП | Маршрутизатор: - 24хEthernet 10/100/1000BASE-T; - 2x10GBASE-R SFP+/1000BASE-X SFP | шт | 1 | 348881.79
15 |  | Прайс из СД ОП | Панель распределения питания телекоммуникационного шкафа, установленное кол-во и тип автоматических выключателей в соответствии со схемой электропитания, с сигнализацией состояния автоматических выключателей | шт | 2 | 63598.24
16 |  | Прайс из СД ОП | Спутниковая антенна 1,8 м с малошумящим усилителем, с встроенным блоком преобразования частоты «вниз» и усилителем мощности | шт | 1 | 32707.67
17 |  | Прайс из СД ОП | Шкаф телекоммуникационный двустороннего обслуживания в сборе, 800х2200х1000 мм (ШxВxГ), 47U, цоколь 100 мм. Передняя дверь одностворчатая, смотровая. Задняя дверь двустворчатая, металлическая сплошная. Конструкция рамы – сплошная сварная Блок вентиляции, блок индикации, кабельные органайзеры | шт | 1 | 139916.13
18 |  | Прайс из СД ОП | Спутниковый модем в минимальной комплектации: - 2xFXO/FXS - 1х10/100/1000Base-Tx | шт | 1 | 216248.25
19 |  | Прайс из СД ОП | Модуль мониторинга и контроля состояния шкафа | шт | 1 | 76317.89
20 |  | Прайс из СД ОП | Управляемый коммутатор уровня L2: - 24 порта 10/100/1000 Base-T; - 4 комбо-порта 10/100/1000 Base-T/1000Base-X | шт | 1 | 130830.67
21 |  | Прайс из СД ОП | VoIP шлюз: - 8 портов FXS и 8 портов FXO; - 3 порта 10/100/1000Base-T (RJ-45); - 2 порта 1000Base-X (SFP) | шт | 1 | 17444.09
Материалы
22 |  | 21.1.03.01-0002 | Кабели коаксиальные магистральные RG 11 | 1000 м | 0.306 | 4073.05
23 |  | 01.3.01.02-0002 | Вазелин технический | кг | 6 | 44.97
24 |  | 22.2.02.06-0001 | Консоли для кабельных колодцев и шахт связи ККч-1 | 100 шт | 0.056 | 1442.45
25 |  | 11.2.11.05-0002 | Фанера клееная обрезная, сорт В/ВВ, ФК, ФБА, толщина 4 мм | м3 | 0.008 | 4949.4
26 |  | 08.3.03.05-0017 | Проволока стальная низкоуглеродистая разного назначения оцинкованная, диаметр 3,0 мм | т | 0.002 | 12242
27 |  | 10.3.02.03-0011 | Припои оловянно-свинцовые бессурьмянистые, марка ПОС30 | т | 0.000272 | 68050
28 |  | 999-9950 | Вспомогательные ненормируемые ресурсы (2% от Оплаты труда рабочих) | руб | 11.05 | 1
29 |  | 01.7.15.03-0031 | Болты с гайками и шайбами оцинкованные, диаметр 6 мм | кг | 0.377 | 28.22
30 |  | 14.4.03.03-0002 | Лак битумный БТ-123 | т | 0.00072 | 7826.9
31 |  | 14.5.05.02-0001 | Олифа натуральная | кг | 0.14 | 32.6
32 |  | 01.7.20.03-0012 | Мешковина джутовая | м2 | 0.45 | 8.33
33 |  | 14.5.02.01-0002 | Замазка уплотнительная | кг | 0.14 | 18.32
34 |  | 01.7.06.05-0042 | Лента липкая изоляционная на поликасиновом компаунде, ширина 20-30 мм, толщина от 0,14 до 0,19 мм | кг | 0.028 | 91.29
35 |  | 01.7.06.07-0002 | Лента монтажная, тип ЛМ-5 | 10 м | 0.245 | 6.9
36 |  | 01.7.15.14-0165 | Шурупы с полукруглой головкой 4х40 мм | т | 0.00011 | 12430
37 |  | 14.4.02.04-0142 | Краска масляная земляная МА-0115, мумия, сурик железный | кг | 0.06 | 15.12
38 |  | 01.7.07.29-0111 | Пакля пропитанная | кг | 0.066 | 9.04
39 |  | 01.7.20.04-0003 | Нитки суровые | кг | 0.0032 | 155
40 |  | 14.1.01.01-0003 | Клей столярный сухой | кг | 0.025 | 16.95
41 |  | 01.7.06.05-0041 | Лента изоляционная прорезиненная односторонняя, ширина 20 мм, толщина 0,25-0,35 мм | кг | 0.007 | 30.4
42 |  | 01.7.19.11-0012 | Трубка резиновая техническая | кг | 0.004 | 51.38
Составил ______________________ Е.А. Князева
(подпись, инициалы, фамилия)
Проверил ______________________ А.В. Костянецкая
(подпись, инициалы, фамилия)

## Прил.4 РМ
Приложение № 4
Ресурсная модель
Наименование | Сметная стоимость в ценах на 01.01.2023 (руб.) | Удельный вес, (в СМР) | Удельный вес, % (от всего по РМ)
Оплата труда рабочих
Эксплуатация машин основных
Эксплуатация машин прочих
ЭКСПЛУАТАЦИЯ МАШИН, ВСЕГО:
в том числе зарплата машинистов
Материалы основные
Материалы прочие
МАТЕРИАЛЫ, ВСЕГО:
ИТОГО
Сметная прибыль, руб.
Сметная прибыль, %
Накладные расходы, руб.
Накладные расходы, %
ВСЕГО СМР с НР и СП
ВСЕГО стоимость оборудования, в том числе
стоимость оборудования технологического
ИТОГО (СМР + ОБОРУДОВАНИЕ)
ПРОЧ. ЗАТР., УЧТЕННЫЕ ПОКАЗАТЕЛЕМ, в том числе
Временные здания и сооружения - 2,5%
Дополнительные затраты при производстве строительно-монтажных работ в зимнее время - 2,1%
Пусконаладочные работы
Затраты по перевозке работников к месту работы и обратно
Затраты, связанные с осуществлением работ вахтовым методом | 0
Расходы на командировки рабочих и пусконаладочного персонала, привлекаемых для выполнения строительства | 0
Затраты на перебазировку машин с базы механизации на строительную площадку и обратно, по которым данные затраты не включены в сметную цену эксплуатации машин и механизмов | 0
Строительный контроль и содержание службы заказчика - 2,14%
Авторский надзор - 0,2%
ИТОГО (СМР+ОБОРУДОВАНИЕ+ПРОЧ. ЗАТР., УЧТЕННЫЕ ПОКАЗАТЕЛЕМ)
Непредвиденные расходы - 3%
ВСЕГО:
ИТОГО ПОКАЗАТЕЛЬ НА ЕД. ИЗМ.
Составил ______________________ Е.А. Князева
(подпись, инициалы, фамилия)
Проверил ______________________ А.В. Костянецкая
(подпись, инициалы, фамилия)

## Прил.5 Расчет СМР и ОБ
Приложение №5
Расчет стоимости СМР и оборудования
Наименование разрабатываемого показателя УНЦ |  |  | Спутниковая связь. Терминал спутниковой связи. Система спутниковой станции, с мощностью передачи свыше 5 Вт, 1 терминал
№ пп. | Код ресурса | Наименование | Ед. изм. | Кол-во единиц по проектным данным | Сметная стоимость в ценах на 01.01.2000 (руб.) |  | Удельный вес, % | Сметная стоимость в ценах на 01.01.2023 (руб.)
[5 empty] | на ед. изм. | общая |  | на ед. изм. | общая
1 | 2 | 3 | 4 | 5 | 6 | 7 | 8 | 9 | 10
Затраты труда рабочих-строителей
1 | 1-3-7 | Затраты труда рабочих-строителей среднего разряда (3,7) | чел.-ч. |  | 9.29
|  | Итого по разделу "Затраты труда рабочих-строителей" | чел.-ч. |  |  |  | 100%
Затраты труда машинистов
2 | 2 | Затраты труда машинистов | чел.-ч. |  |  |  | 100%
Машины и механизмы
Основные машины и механизмы
3 | 91.11.01-012 | Машины монтажные для выполнения работ при прокладке и монтаже кабеля на базе автомобиля | маш.час | 1.9 | 110.86
4 | 91.14.05-041 | Транспортеры прицепные кабельные, грузоподъемность до 7 т | маш.час | 2.204 | 58.03
5 | 91.06.05-011 | Погрузчики, грузоподъемность 5 т | маш.час | 0.33 | 89.99
Итого основные машины и механизмы
6 | 91.05.05-015 | Краны на автомобильном ходу, грузоподъемность 16 т | маш.час | 0.2 | 115.4
7 | 91.14.02-001 | Автомобили бортовые, грузоподъемность до 5 т | маш.час | 0.2 | 65.71
8 | 91.06.03-061 | Лебедки электрические тяговым усилием до 12,26 кН (1,25 т) | маш.час | 2.32 | 3.28
9 | 91.06.03-060 | Лебедки электрические тяговым усилием до 5,79 кН (0,59 т) | маш.час | 1.33 | 1.7
10 | 91.06.01-003 | Домкраты гидравлические, грузоподъемность 63-100 т | маш.час | 2.2 | 0.9
Итого прочие машины и механизмы
|  | Итого по разделу «Машины и механизмы» |  |  |  |  | 100%
Оборудование
Основное оборудование
11 | БЦ.39.15 | Маршрутизатор: - 24хEthernet 10/100/1000BASE-T; - 2x10GBASE-R SFP+/1000BASE-X SFP | шт | 1 |  |  |  | 2400000
12 | БЦ.37.26 | Панель распределения питания телекоммуникационного шкафа, установленное кол-во и тип автоматических выключателей в соответствии со схемой электропитания, с сигнализацией состояния автоматических выключателей | шт | 2 |  |  |  | 375000
13 | БЦ.39.12 | Спутниковая антенна 1,8 м с малошумящим усилителем, с встроенным блоком преобразования частоты «вниз» и усилителем мощности | шт | 1 |  |  |  | 225000
14 | БЦ.37.24 | Шкаф телекоммуникационный двустороннего обслуживания в сборе, 800х2200х1000 мм (ШxВxГ), 47U, цоколь 100 мм. Передняя дверь одностворчатая, смотровая. Задняя дверь двустворчатая, металлическая сплошная. Конструкция рамы – сплошная сварная Блок вентиляции, блок индикации, кабельные органайзеры | шт | 1 |  |  |  | 1186740
Итого основное оборудование
15 | БЦ.39.11 | Спутниковый модем в минимальной комплектации: - 2xFXO/FXS - 1х10/100/1000Base-Tx | шт | 1 |  |  |  | 1487597.87
16 | БЦ.37.25 | Модуль мониторинга и контроля состояния шкафа | шт | 1 |  |  |  | 208477.5
17 | БЦ.39.13 | Управляемый коммутатор уровня L2: - 24 порта 10/100/1000 Base-T; - 4 комбо-порта 10/100/1000 Base-T/1000Base-X | шт | 1 |  |  |  | 900000
18 | БЦ.39.14 | VoIP шлюз: - 8 портов FXS и 8 портов FXO; - 3 порта 10/100/1000Base-T (RJ-45); - 2 порта 1000Base-X (SFP) | шт | 1 |  |  |  | 120000
Итого прочее оборудование
Итого по разделу «Оборудование»
в том числе технологическое оборудование
Материалы
Основные материалы
19 | 21.1.03.01-0002 | Кабели коаксиальные магистральные RG 11 | 1000 м | 0.306 | 4073.05
20 | 01.3.01.02-0002 | Вазелин технический | кг | 6 | 44.97
Итого основные материалы
21 | 22.2.02.06-0001 | Консоли для кабельных колодцев и шахт связи ККч-1 | 100 шт | 0.056 | 1442.45
22 | 11.2.11.05-0002 | Фанера клееная обрезная, сорт В/ВВ, ФК, ФБА, толщина 4 мм | м3 | 0.008 | 4949.4
23 | 08.3.03.05-0017 | Проволока стальная низкоуглеродистая разного назначения оцинкованная, диаметр 3,0 мм | т | 0.002 | 12242
24 | 10.3.02.03-0011 | Припои оловянно-свинцовые бессурьмянистые, марка ПОС30 | т | 0.000272 | 68050
25 | 999-9950 | Вспомогательные ненормируемые ресурсы (2% от Оплаты труда рабочих) | руб | 11.05 | 1
26 | 01.7.15.03-0031 | Болты с гайками и шайбами оцинкованные, диаметр 6 мм | кг | 0.377 | 28.22
27 | 14.4.03.03-0002 | Лак битумный БТ-123 | т | 0.00072 | 7826.9
28 | 14.5.05.02-0001 | Олифа натуральная | кг | 0.14 | 32.6
29 | 01.7.20.03-0012 | Мешковина джутовая | м2 | 0.45 | 8.33
30 | 14.5.02.01-0002 | Замазка уплотнительная | кг | 0.14 | 18.32
31 | 01.7.06.05-0042 | Лента липкая изоляционная на поликасиновом компаунде, ширина 20-30 мм, толщина от 0,14 до 0,19 мм | кг | 0.028 | 91.29
32 | 01.7.06.07-0002 | Лента монтажная, тип ЛМ-5 | 10 м | 0.245 | 6.9
33 | 01.7.15.14-0165 | Шурупы с полукруглой головкой 4х40 мм | т | 0.00011 | 12430
34 | 14.4.02.04-0142 | Краска масляная земляная МА-0115, мумия, сурик железный | кг | 0.06 | 15.12
35 | 01.7.07.29-0111 | Пакля пропитанная | кг | 0.066 | 9.04
36 | 01.7.20.04-0003 | Нитки суровые | кг | 0.0032 | 155
37 | 14.1.01.01-0003 | Клей столярный сухой | кг | 0.025 | 16.95
38 | 01.7.06.05-0041 | Лента изоляционная прорезиненная односторонняя, ширина 20 мм, толщина 0,25-0,35 мм | кг | 0.007 | 30.4
39 | 01.7.19.11-0012 | Трубка резиновая техническая | кг | 0.004 | 51.38
Итого прочие материалы
|  | Итого по разделу «Материалы» |  |  |  |  | 100%
ИТОГО ПО РМ
|  | Накладные расходы | % |  |  | 539.72
|  | Сметная прибыль | % |  |  | 283.66
Итого СМР (с НР и СП)
ВСЕГО СМР + ОБОРУДОВАНИЕ
|  | ИТОГО ПОКАЗАТЕЛЬ НА ЕД. ИЗМ. | ед. | 1
Составил ______________________ Е.А. Князева
(подпись, инициалы, фамилия)
Проверил ______________________ А.В. Костянецкая
(подпись, инициалы, фамилия)

## Прил.6 Расчет ОБ
Приложение №6
Расчет стоимости оборудования
№ пп. | Код ресурса | Наименование | Ед. изм. | Кол-во единиц по проектным данным | Сметная стоимость в ценах на 01.01.2000 (руб.)
[5 empty] | на ед. изм. | общая
1 | 2 | 3 | 4 | 5 | 6 | 7
ИНЖЕНЕРНОЕ ОБОРУДОВАНИЕ
1
2
3
4
5
6
7
8
ИТОГО ИНЖЕНЕРНОЕ ОБОРУДОВАНИЕ
ТЕХНОЛОГИЧЕСКОЕ ОБОРУДОВАНИЕ
|  | ИТОГО ТЕХНОЛОГИЧЕСКОЕ ОБОРУДОВАНИЕ |  |  |  | 0
Всего по разделу «Оборудование»
Составил ______________________ Е.А. Князева
(подпись, инициалы, фамилия)
Проверил ______________________ А.В. Костянецкая
(подпись, инициалы, фамилия)

## Прил.7 Расчет пок.
Приложение №7
Расчет показателя УНЦ
Наименование разрабатываемого показателя УНЦ -
Код показателя | Наименование показателя | Наименование РМ, входящих в состав показателя | Норматив цены на 01.01.2023, тыс.руб.
1 | 2 | 3 | 4
И17-01 | УНЦ сети связи
(подпись, инициалы, фамилия)
Проверил ______________________ А.В. Костянецкая
(подпись, инициалы, фамилия)

## Прил.10
Приложение № 10
Используемые индексы изменений сметной стоимости и нормы сопутствующих затрат
Наименование индекса / норм сопутствующих затрат | Дата применения и обоснование индекса / норм сопутствующих затрат | Размер индекса / норма сопутствующих затрат
1 | 2 | 3
Индекс изменения сметной стоимости на 1 квартал 2023 года. ОЗП | Письмо Минстроя России от 30.03.2023г. №17106-ИФ/09 прил.1 | 44.29
Индекс изменения сметной стоимости на 1 квартал 2023 года. ЭМ | Письмо Минстроя России от 30.03.2023г. №17106-ИФ/09 прил.1 | 13.47
Индекс изменения сметной стоимости на 1 квартал 2023 года. МАТ | Письмо Минстроя России от 30.03.2023г. №17106-ИФ/09 прил.1 | 8.04
Индекс изменения сметной стоимости на 1 квартал 2023 года. ОБ | Письмо Минстроя России от 23.02.2023г. №9791-ИФ/09 прил.6 | 6.26
Временные здания и сооружения | п.23 Приложения №1 Методики определения затрат на строительство временных зданий и сооружений по приказу Минстроя РФ №332/пр от 19.06.2020 | 2.5%
Дополнительные затраты при производстве строительно-монтажных работ в зимнее время | п.37 Приложения №1 Методики определения дополнительных затрат при производстве работ в зимнее время по приказу Минстроя РФ №325/пр от 25.05.2021 | 2.1%
Строительный контроль | Постановление Правительства РФ от 21.06.10 г. № 468 | 2.14%
Авторский надзор - 0,2% | Приказ от 4.08.2020 № 421/пр п.173 | 0.2%
Непредвиденные расходы | Приказ от 4.08.2020 № 421/пр п.179 | 3%
Составил ______________________ Е.А. Князева
(подпись, инициалы, фамилия)
Проверил ______________________ А.В. Костянецкая
(подпись, инициалы, фамилия)

## ФОТр.тек.
Расчет размера средств на оплату труда рабочих-строителей в текущем уровне цен (ФОТр.тек.)
Составлен в уровне цен на 01.01.2023 г.
№ пп. | Наименование элемента | Обозначение | Формула | Величина элемента | Наименования обосновывающих документов
1 | 2 | 3 | 4 | 5 | 6
1.1 | Среднемесячный размер оплаты труда рабочего первого разряда, занятого в строительной отрасли, для соответствующего субъекта РФ (частей субъекта РФ) или части территории РФ (включающей 2 или более субъектов РФ), руб. | С1ср | - | 47872.94 | Расчёт среднемесячного размера оплаты труда рабочего первого разряда, занятого в строительной отрасли на 1 квартал 2022 года с учётом фактических данных об уровне доплат и надбавок за 2021 г.
1.2 | Среднегодовое нормативное число часов работы одного рабочего в месяц, часы (ч.) | tср | 1973ч/12мес. |  | Производственный календарь 2023 год (40-часов.неделя)
1.3 | Коэффициент увеличения | Кув | - | 1
1.4 | Средний разряд работ |  |  | 3.7 | РТМ
1.5 | Тарифный коэффициент среднего разряда работ | КТ | - | 1.293 | Методические рекомендации по определению сметных цен на затраты труда в строительстве, утвержденные приказом Минстроя России от 04.09.2019 №515/пр, табл.2
1.6 | Коэффициент инфляции, определяемый поквартально | Кинф | - | 1.139 | Прогноз социально-экономического развития РФ, публикуемый Министерством экономического развития РФ, по строке "Индекс потребительских цен в среднем в год" на текущий год
1.7 | Размер средств на оплату труда рабочих-строителей в текущем уровне цен (ФОТр.тек.), руб/чел.-ч | ФОТр.тек. | (С1ср/tср*КТ*Т*Кув)*Кинф |  | Методика расчета индексов изменения сметной стоимости строительства, утвержденной приказом Минстроя России от 05.06.2019 №326/пр, п.31