## Прил.1 Сравнит табл
Приложение № 1
Сравнительная таблица отбора объекта-представителя
Данный показатель относится к группе "Актуализация УНЦ" (п.8 Методики). Данная РМ актуализирована на базе согласованной РТМ из УНЦ, утвержденных приказом Минэнерго №10 от 17.01.2019 года. Выбор (замена) объекта-представителя не производился
Наименование разрабатываемого показателя УНЦ — ТТ на три фазы с устройством фундамента напряжение 330 кВ
Сопоставимый уровень цен: 1 квартал 2013г
Единица измерения — 1 ед
№ п/п | Параметр | Объект-представитель
1 | Наименование объекта-представителя | ПС Псков (МЭС Сев.-Зап.)
2 | Наименование субъекта Российской Федерации | Псковская область
3 | Климатический район и подрайон | IIВ
4 | Мощность объекта | 1
5 | Краткие характеристики конструктивных элементов сооружения (фундаменты, сваи, опоры, металлоконструкции и другие элементы характеризующие объекты) | Трансформатор тока 330 кВ
6 | Сметная стоимость строительства/ реконструкции/ технического перевооружения/ модернизации в текущем уровне цен по заключению (тыс. руб.), в т.ч.:
6.1 | строительно-монтажные работы
6.2 | оборудование и инвентарь
6.3 | пусконаладочные работы
6.4 | прочие и лимитированные затраты
7 | Сопоставимый уровень цен | 1 квартал 2013г
8 | Сметная стоимость строительства/ реконструкции/ технического перевооружения/ модернизации в сопоставимом уровне цен, приведенная к условиям строительства в базовом районе (тыс. руб.)
9 | Приведенная сметная стоимость на единицу мощности, тыс. руб. (строка 8/строку 4)
Составил ______________________ Е. М. Добровольская
(подпись, инициалы, фамилия)
Проверил ______________________ А.В. Костянецкая
(подпись, инициалы, фамилия)

## Прил.2 Расч стоим
Приложение № 2
Расчет стоимости основных видов работ для выбора объекта-представителя
Наименование разрабатываемого показателя УНЦ - ТТ на три фазы с устройством фундамента напряжение 330 кВ
Единица измерения — 1 ед
№ п/п | Перечень конструктивных элементов сооружения (фундаменты, сваи, опоры, металлоконструкции и другие элементы характеризующие объекты-аналоги) и прочих затрат | Объект-представитель 1
|  | Номер сметы | Наименование сметы | Сметная стоимость в уровне цен 1 кв. 2013г., тыс. руб.
|  |  |  | Строительные работы | Монтажные работы | Оборудование | Прочее | Всего
1 | Трансформатор тока 330 кВ | ЛС 02-01-01, ЛС 02-01-02 | ЦСПИ ПС Псков; ЦСПИ Псковская ГРЭС
Всего по объекту:
Всего по объекту в сопоставимом уровне цен 1 кв. 2013г:
Составил ______________________ Е. М. Добровольская
(подпись, инициалы, фамилия)
Проверил ______________________ А.В. Костянецкая
(подпись, инициалы, фамилия)

## Прил. 3
Приложение № 3
Объектная ресурсная ведомость
Сметная стоимость ресурсов принята на основании данных по объекту - представителя в ценах на 01.01.2000
Наименование разрабатываемого показателя УНЦ - ТТ на три фазы с устройством фундамента напряжение 330 кВ
п/п | №ЛСР | Код ресурса | Наименование ресурса | Ед. изм. | Кол-во единиц по данным объекта-представителя | Сметная стоимость в ценах на 01.01.2000 (руб.)
[6 empty] | на ед.изм. | общая
1 |  | 2 | З | 4 | 5 | 6 | 7
Затраты труда рабочих
1 |  | 1-4-0 | Затраты труда рабочих (средний разряд работы 4,0) | чел.час | 736.1761 | 9.62 |  | 736.176
2 |  | 10-30-1 | Инженер I категории | чел.час | 210.5 | 15.49
3 |  | 10-30-2 | Инженер II категории | чел.час | 210.5 | 14.09
4 |  | 1-3-5 | Затраты труда рабочих (средний разряд работы 3,5) | чел.час | 318.9286 | 9.07 |  | 318.9286
5 |  | 1-2-9 | Затраты труда рабочих (средний разряд работы 2,9) | чел.час | 71.7628 | 8.46 |  | 71.7628
6 |  | 1-1-5 | Затраты труда рабочих (средний разряд работы 1,5) | чел.час | 64.9283 | 7.5 |  | 64.9283 | 1
7 |  | 1-2-8 | Затраты труда рабочих (средний разряд работы 2,8) | чел.час | 31.9289 | 8.38 |  | 31.9289
8 |  | 1-3-9 | Затраты труда рабочих (средний разряд работы 3,9) | чел.час | 17.2099 | 9.51 |  | 17.2099
9 |  | 1-3-4 | Затраты труда рабочих (средний разряд работы 3,4) | чел.час | 5.2494 | 8.97 |  | 5.2494
10 |  | 1-3-8 | Затраты труда рабочих (средний разряд работы 3,8) | чел.час | 3.4584 | 9.4 |  | 3.4584
11 |  | 1-2-0 | Затраты труда рабочих (средний разряд работы 2,0) | чел.час | 1.7807 | 7.8 |  | 1.7807
12 |  | 1-3-2 | Затраты труда рабочих (средний разряд работы 3,2) | чел.час | 1.2969 | 8.74 |  | 1.2969
Затраты труда машинистов
13 |  | 2 | Затраты труда машинистов(справочно) | чел.-ч | 101.9184 |  | 1208.61
Машины и механизмы
14 |  | 91.10.01-002 | Агрегаты наполнительно-опрессовочные: до 300 м3/ч | маш.час | 16.5 | 287.99
15 |  | 91.18.01-012 | Компрессоры передвижные с электродвигателем давлением 600 кПа (6 ат), производительность: до 3,5 м3/мин | маш.час | 98.19 | 32.5
16 |  | 91.05.05-014 | Краны на автомобильном ходу, грузоподъемность 10 т | маш.час | 22.58 | 111.99
17 |  | 91.06.03-058 | Лебедки электрические тяговым усилием: 156,96 кН (16 т) | маш.час | 16.5 | 131.44
18 |  | 91.14.02-001 | Автомобили бортовые, грузоподъемность: до 5 т | маш.час | 19.74 | 65.71
19 |  | 91.14.03-002 | Автомобили-самосвалы, грузоподъемность до 10 т | маш.час | 5.37 | 87.49
20 |  | 91.17.04-233 | Установки для сварки: ручной дуговой (постоянного тока) | маш.час | 66.74 | 8.1
21 |  | 91.06.06-042 | Подъемники гидравлические высотой подъема: 10 м | маш.час | 16.43 | 29.6
22 |  | 91.05.06-012 | Краны на гусеничном ходу, грузоподъемность до 16 т | маш.час | 3.53 | 96.89
23 |  | 91.21.10-003 | Молотки при работе от передвижных компрессорных станций: отбойные пневматические | маш.час | 196.39 | 1.53
24 |  | 91.01.05-106 | Экскаваторы одноковшовые дизельные на пневмоколесном ходу, емкость ковша 0,25 м3 | маш.час | 2.96 | 70.01
25 |  | 91.01.05-087 | Экскаваторы одноковшовые дизельные на гусеничном ходу, емкость ковша 1 м3 | маш.час | 0.67 | 122.9
26 |  | 91.17.04-042 | Аппарат для газовой сварки и резки | маш.час | 42.57 | 1.2
27 |  | 91.08.04-021 | Котлы битумные: передвижные 400 л | маш.час | 1.54 | 30
28 |  | 91.01.01-034 | Бульдозеры, мощность 59 кВт (80 л.с.) | маш.час | 0.69 | 59.47
29 |  | 91.06.01-003 | Домкраты гидравлические, грузоподъемность 63-100 т | маш.час | 33 | 0.9
30 |  | 91.01.01-035 | Бульдозеры, мощность 79 кВт (108 л.с.) | маш.час | 0.16 | 79.07
31 |  | 91.07.04-001 | Вибратор глубинный | маш.час | 2.93 | 1.9
32 |  | 91.05.06-007 | Краны на гусеничном ходу, грузоподъемность 25 т | маш.час | 0.03 | 120.04
33 |  | 91.06.05-011 | Погрузчик, грузоподъемность 5 т | маш.час | 0.04 | 89.99
34 |  | 91.21.12-002 | Ножницы листовые кривошипные гильотинные | маш.час | 0.05 | 70
35 |  | 91.21.16-014 | Пресс: листогибочный кривошипный 1000 кН (100 тс) | маш.час | 0.05 | 56.24
36 |  | 91.21.16-013 | Пресс: кривошипный простого действия 25 кН (2,5 тс) | маш.час | 0.05 | 16.92
37 |  | 91.07.04-002 | Вибратор поверхностный | маш.час | 1.13 | 0.5
38 |  | 91.21.01-012 | Агрегаты окрасочные высокого давления для окраски поверхностей конструкций, мощность 1 кВт | маш.час | 0.06 | 6.82
39 |  | 91.21.19-031 | Станок: сверлильный | маш.час | 0.05 | 2.36
Оборудование
40 |  | Прайс из СД ОП | Трансформатор тока ТГФ-330 УХЛ1 | шт. | 3 | 583514.72 | 1750544.16
41 |  | Прайс из СД ОП | Шефмонтаж | шт. | 3 | 22488.04 | 67464.12
42 |  | Прайс из СД ОП | Шкаф промежуточных зажимов ШЗВ-60 УХЛ1 | шт. | 1 | 40734.82 | 40734.82
43 |  | Прайс из СД ОП | Коробка зажимов КЗ-11-АСКУЭ | шт. | 1 | 1337.37 | 1337.37
Материалы
44 |  | 04.1.02.05-0061 | Смеси бетонные тяжелого бетона (БСТ), крупность заполнителя 40 мм, класс В20 (М250) | м3 | 15.906 | 667.83
45 |  | 07.2.07.04-0003 | Конструкции стальные индивидуальные решетчатые сварные, масса 0,1-0,5 т | т | 0.5187 | 10874.02
46 |  | 20.1.01.02-0010 | Зажим аппаратный прессуемый: 2А6А-300-4 | 100 шт | 0.12 | 35576
47 |  | 07.2.07.12-0019 | Отдельные конструктивные элементы зданий и сооружений с преобладанием: горячекатаных профилей, средняя масса сборочной единицы до 0,1 т | т | 0.5013 | 8060
48 |  | 21.1.06.10-0411 | Кабель силовой с медными жилами ВВГнг(A)-LS 5х16мк(N, РЕ)-1000 | 1000 м |  | 98440.41
49 |  | 01.2.03.03-0122 | Мастика кровельная холодная ТЕХНОНИКОЛЬ №21 (Техномаст) | кг | 275.975 | 13.91
50 |  | 08.4.01.01-0022 | Анкерные детали из прямых или гнутых круглых стержней с резьбой (в комплекте с шайбами и гайками или без них),: поставляемые отдельно | т | 0.314 | 10100
51 |  | 21.1.08.03-0574 | Кабель контрольный КВВГЭнг(А)-LS 4x2,5 | 1000 м |  | 38348.22
52 |  | 04.1.02.05-0004 | Бетон тяжелый, класс: В10 (М150) | м3 | 1.8 | 490
53 |  | 08.4.03.04-0001 | Горячекатаная арматурная сталь класса: А-I, А-II, А-III | т | 0.1537 | 5650
54 |  | 01.7.15.03-0042 | Болты с гайками и шайбами строительные | кг | 75.15 | 9.04
55 |  | 05.1.01.10-0131 | Лотки каналов и тоннелей железобетонные для прокладки коммуникаций | м3 |  | 1837.28
56 |  | 08.3.07.01-0076 | Сталь полосовая, марка стали: Ст3сп шириной 50-200 мм толщиной 4-5 мм | т | 0.0883 | 5000
57 |  | 21.2.01.02-0093 | Провод неизолированный для воздушных линий электропередачи АС 240/32 | т |  | 32752.18
58 |  | 11.2.13.04-0011 | Щиты: из досок толщиной 25 мм | м2 | 7.608 | 35.53
59 |  | 01.3.02.08-0001 | Кислород технический: газообразный | м3 | 34.8854 | 6.22
60 |  | 01.7.17.11-0001 | Бумага шлифовальная | кг | 4 | 50
61 |  | 01.7.15.07-0031 | Дюбели распорные с гайкой | 100 шт | 1.8 | 110
62 |  | 03.2.01.01-0003 | Портландцемент общестроительного назначения бездобавочный, марки: 500 | т | 0.405 | 480
63 |  | 08.4.03.02-0005 | Горячекатаная арматурная сталь гладкая класса А-I, диаметром: 14 мм | т | 0.0283 | 6210
64 |  | 01.3.02.03-0001 | Ацетилен газообразный технический | м3 | 4.535 | 38.51
65 |  | 02.2.05.04-1777 | Щебень М 800, фракция 20-40 мм, группа 2 | м3 |  | 108.4
66 |  | 01.7.11.07-0034 | Электроды диаметром: 4 мм Э42А | кг | 11.928 | 10.57
67 |  | 11.1.03.06-0095 | Доски обрезные хвойных пород длиной: 4-6,5 м, шириной 75-150 мм, толщиной 44 мм и более, III сорта | м3 | 0.1103 | 1056
68 |  | 999-9950 | Вспомогательные ненормируемые ресурсы (2% от Оплаты труда рабочих) | руб | 83.0985 | 1
69 |  | 01.7.15.06-0111 | Гвозди строительные | т | 0.006 | 11978
70 |  | 14.4.02.09-0001 | Краска | кг | 2.152 | 28.6
71 |  | 11.1.02.04-0031 | Лесоматериалы круглые хвойных пород для строительства диаметром 14-24 см, длиной 3-6,5 м | м3 | 0.1061 | 558.33
72 |  | 08.3.07.01-0043 | Сталь полосовая: 40х5 мм, марка Ст3сп | т | 0.00942 | 6159.22
73 |  | 01.3.01.03-0002 | Керосин для технических целей марок КТ-1, КТ-2 | т | 0.0189 | 2606.9
74 |  | 11.1.03.06-0087 | Доски обрезные хвойных пород длиной: 4-6,5 м, шириной 75-150 мм, толщиной 25 мм, III сорта | м3 | 0.0403 | 1100
75 |  | 01.7.11.07-0032 | Электроды диаметром: 4 мм Э42 | т | 0.0041 | 10315.01
76 |  | 01.3.01.06-0050 | Смазка универсальная тугоплавкая УТ (консталин жировой) | т | 0.0021 | 17500
77 |  | 01.7.20.08-0031 | Бязь суровая арт. 6804 | 10 м2 | 0.462 | 79.1
78 |  | 14.4.02.09-0301 | Краска "Цинол" | кг | 0.138 | 238.48
79 |  | 08.3.03.06-0002 | Проволока горячекатаная в мотках, диаметром 6,3-6,5 мм | т | 0.0061 | 4455.2
80 |  | 08.3.08.02-0022 | Сталь угловая: 50х50 мм | т | 0.0045 | 5763
81 |  | 02.3.01.02-0020 | Песок природный для строительных: растворов средний | м3 | 0.3375 | 59.99
82 |  | 01.2.01.02-0054 | Битумы нефтяные строительные марки: БН-90/10 | т | 0.0126 | 1383.1
83 |  | 11.1.03.01-0079 | Бруски обрезные хвойных пород длиной: 4-6,5 м, шириной 75-150 мм, толщиной 40-75 мм, III сорта | м3 | 0.0123 | 1287
84 |  | 08.3.08.02-0091 | Сталь угловая, марки Ст3, перфорированная УП 35х35 мм | м | 0.95 | 15.13
85 |  | 01.2.03.03-0044 | Мастика битумно-латексная кровельная | т | 0.0035 | 3039.7
86 |  | 08.3.05.02-0052 | Сталь листовая горячекатаная марки Ст3 толщиной: 2-6 мм | т | 0.001 | 5941.89
87 |  | 01.7.11.07-0054 | Электроды диаметром: 6 мм Э42 | т | 0.0006 | 9424
88 |  | 01.7.07.12-0024 | Пленка полиэтиленовая толщиной: 0,15 мм | м2 | 1.552 | 3.62
89 |  | 01.7.15.07-0014 | Дюбели распорные полипропиленовые | 100 шт | 0.0612 | 86
90 |  | 03.1.02.03-0011 | Известь строительная: негашеная комовая, сорт I | т | 0.0071 | 734.5
91 |  | 01.7.03.01-0001 | Вода | м3 | 1.0692 | 2.44
92 |  | 11.1.03.05-0066 | Доски необрезные хвойных пород длиной: 2-3,75 м, все ширины, толщиной 32-40 мм, IV сорта | м3 | 0.0018 | 602
93 |  | 01.7.15.03-0041 | Болты с гайками и шайбами строительные | т | 0.0001 | 9040.01
94 |  | 01.7.15.07-0007 | Дюбели пластмассовые диаметр 14 мм | 100 шт | 0.02 | 26.6
95 |  | 02.2.05.04-0093 | Щебень из природного камня для строительных работ марка: 800, фракция 20-40 мм | м3 | 0.0032 | 108.4
96 |  | 01.7.15.03-0031 | Болты с гайками и шайбами оцинкованные, диаметр: 6 мм | кг | 0.01 | 28.22
97 |  | 01.7.20.08-0051 | Ветошь | кг | 0.0789 | 1.82
98 |  | 01.7.15.14-0043 | Шуруп самонарезающий: (LN) 3,5/11 мм | 100 шт | 0.0612 | 2
99 |  | 08.2.02.11-0007 | Канат двойной свивки типа ТК, конструкции 6х19(1+6+12)+1 о.с., оцинкованный из проволок марки В, маркировочная группа: 1770 н/мм2, диаметром 5,5 мм | 10 м | 0.0001 | 50.24
100 |  | 01.3.02.09-0022 | Пропан-бутан, смесь техническая | кг | 0.0016 | 6.09
| Примечание: | Сметная стоимость ресурсов принята на основании данных по объекту - представителя в ценах на 01.01.2000
Составил ______________________ Е. М. Добровольская
(подпись, инициалы, фамилия)
Проверил ______________________ А.В. Костянецкая
(подпись, инициалы, фамилия)

## Прил.4 РМ
Приложение № 4
Ресурсная модель
Наименование разрабатываемой расценки УНЦ — ТТ на три фазы с устройством фундамента напряжение 330 кВ
Единица измерения — 1 ед
Наименование | Сметная стоимость в ценах на 01.01.2023 (руб.) | Удельный вес, (в СМР) | Удельный вес, % (от всего по РМ)
Оплата труда рабочих
Эксплуатация машин основных
Эксплуатация машин прочих
ЭКСПЛУАТАЦИЯ МАШИН, ВСЕГО:
в том числе зарплата машинистов
Материалы основные
Материалы прочие
МАТЕРИАЛЫ, ВСЕГО:
ИТОГО
Сметная прибыль, руб.
Сметная прибыль, %
Накладные расходы, руб.
Накладные расходы, %
ВСЕГО СМР с НР и СП
ВСЕГО стоимость оборудования, в том числе
стоимость оборудования технологического
ИТОГО (СМР + ОБОРУДОВАНИЕ)
ПРОЧ. ЗАТР., УЧТЕННЫЕ ПОКАЗАТЕЛЕМ, в том числе
Временные здания и сооружения - 3,9%
Дополнительные затраты при производстве строительно-монтажных работ в зимнее время - 2,1%
Пусконаладочные работы (на основании СД ОП) | 133187.97
Затраты по перевозке работников к месту работы и обратно
Затраты, связанные с осуществлением работ вахтовым методом
Расходы на командировки рабочих и пусконаладочного персонала, привлекаемых для выполнения строительства
Затраты на перебазировку машин с базы механизации на строительную площадку и обратно, по которым данные затраты не включены в сметную цену эксплуатации машин и механизмов
Строительный контроль и содержание службы заказчика - 2,14%
Авторский надзор - 0,2%
ИТОГО (СМР+ОБОРУДОВАНИЕ+ПРОЧ. ЗАТР., УЧТЕННЫЕ ПОКАЗАТЕЛЕМ)
Непредвиденные расходы
ВСЕГО:
ИТОГО ПОКАЗАТЕЛЬ НА ЕД. ИЗМ.
Составил ____________________________ Е. М. Добровольская
(должность, подпись, инициалы, фамилия)
Проверил ____________________________ А.В. Костянецкая
(должность, подпись, инициалы, фамилия)

## Прил.5 Расчет СМР и ОБ
Приложение №5
Расчет стоимости СМР и оборудования
Наименование разрабатываемого показателя УНЦ |  |  | ТТ на три фазы с устройством фундамента напряжение 330 кВ
Единица измерения — 1 ед.
№ пп. | Код ресурса | Наименование | Ед. изм. | Кол-во единиц по проектным данным | Сметная стоимость в ценах на 01.01.2000 (руб.) |  | Удельный вес, % | Сметная стоимость в ценах на 01.01.2023 (руб.)
[5 empty] | на ед. изм. | общая |  | на ед. изм. | общая
1 | 2 | 3 | 4 | 5 | 6 | 7 | 8 | 9 | 10
Затраты труда рабочих-строителей
1 | 1-3-6 | Затраты труда рабочих-строителей среднего разряда (3,6) | чел.-ч. | 1252.72 | 9.18
2 | 10-30-1 | Инженер I категории | чел.-ч. | 210.5 | 15.49
3 | 10-30-2 | Инженер II категории | чел.-ч. | 210.5 | 14.09
|  | Итого по разделу "Затраты труда рабочих-строителей" | чел.-ч. |  |  |  | 100%
Затраты труда машинистов
4 | 2 | Затраты труда машинистов | чел.-ч. |  |  |  | 100%
Машины и механизмы
Основные машины и механизмы
5 | 91.10.01-002 | Агрегаты наполнительно-опрессовочные: до 300 м3/ч | маш.час | 16.5 | 287.99
7 | 91.18.01-012 | Компрессоры передвижные с электродвигателем давлением 600 кПа (6 ат), производительность: до 3,5 м3/мин | маш.час | 98.19 | 32.5
8 | 91.05.05-014 | Краны на автомобильном ходу, грузоподъемность 10 т | маш.час | 22.58 | 111.99
9 | 91.06.03-058 | Лебедки электрические тяговым усилием: 156,96 кН (16 т) | маш.час | 16.5 | 131.44
10 | 91.14.02-001 | Автомобили бортовые, грузоподъемность: до 5 т | маш.час | 19.74 | 65.71
11 | 91.14.03-002 | Автомобили-самосвалы, грузоподъемность до 10 т | маш.час | 5.37 | 87.49
Итого основные машины и механизмы
12 | 91.17.04-233 | Установки для сварки: ручной дуговой (постоянного тока) | маш.час | 66.74 | 8.1
13 | 91.06.06-042 | Подъемники гидравлические высотой подъема: 10 м | маш.час | 16.43 | 29.6
14 | 91.05.06-012 | Краны на гусеничном ходу, грузоподъемность до 16 т | маш.час | 3.53 | 96.89
15 | 91.21.10-003 | Молотки при работе от передвижных компрессорных станций: отбойные пневматические | маш.час | 196.39 | 1.53
16 | 91.01.05-106 | Экскаваторы одноковшовые дизельные на пневмоколесном ходу, емкость ковша 0,25 м3 | маш.час | 2.96 | 70.01
17 | 91.01.05-087 | Экскаваторы одноковшовые дизельные на гусеничном ходу, емкость ковша 1 м3 | маш.час | 0.67 | 122.9
18 | 91.17.04-042 | Аппарат для газовой сварки и резки | маш.час | 42.57 | 1.2
19 | 91.08.04-021 | Котлы битумные: передвижные 400 л | маш.час | 1.54 | 30
20 | 91.01.01-034 | Бульдозеры, мощность 59 кВт (80 л.с.) | маш.час | 0.69 | 59.47
21 | 91.06.01-003 | Домкраты гидравлические, грузоподъемность 63-100 т | маш.час | 33 | 0.9
22 | 91.01.01-035 | Бульдозеры, мощность 79 кВт (108 л.с.) | маш.час | 0.16 | 79.07
23 | 91.07.04-001 | Вибратор глубинный | маш.час | 2.93 | 1.9
24 | 91.05.06-007 | Краны на гусеничном ходу, грузоподъемность 25 т | маш.час | 0.03 | 120.04
25 | 91.06.05-011 | Погрузчик, грузоподъемность 5 т | маш.час | 0.04 | 89.99
26 | 91.21.12-002 | Ножницы листовые кривошипные гильотинные | маш.час | 0.05 | 70
27 | 91.21.16-014 | Пресс: листогибочный кривошипный 1000 кН (100 тс) | маш.час | 0.05 | 56.24
28 | 91.21.16-013 | Пресс: кривошипный простого действия 25 кН (2,5 тс) | маш.час | 0.05 | 16.92
29 | 91.07.04-002 | Вибратор поверхностный | маш.час | 1.13 | 0.5
30 | 91.21.01-012 | Агрегаты окрасочные высокого давления для окраски поверхностей конструкций, мощность 1 кВт | маш.час | 0.06 | 6.82
31 | 91.21.19-031 | Станок: сверлильный | маш.час | 0.05 | 2.36
Итого прочие машины и механизмы
|  | Итого по разделу «Машины и механизмы» |  |  |  |  | 100%
Оборудование
Основное оборудование
32 | БЦ.14.703 | Трансформатор тока 330 кВ, 2000 А, 40 кА | шт. | 3 |  |  |  | 3372600
Итого основное оборудование
33 | Прайс из СД ОП | Шефмонтаж | шт. | 3 |  |  |  | 140775.13
34 | БЦ.30_1.149 | Шкаф промежуточных зажимов ШЗВ-60 УХЛ1 | шт. | 1 |  |  |  | 138000
35 | Прайс из СД ОП | Коробка зажимов КЗ-11-АСКУЭ | шт. | 1 |  |  |  | 8371.94
Итого прочее оборудование
Итого по разделу «Оборудование»
в том числе технологическое оборудование
Материалы
Основные материалы
36 | 04.1.02.05-0061 | Смеси бетонные тяжелого бетона (БСТ), крупность заполнителя 40 мм, класс В20 (М250) | м3 | 15.906 | 667.83
37 | 07.2.07.04-0003 | Конструкции стальные индивидуальные решетчатые сварные, масса 0,1-0,5 т | т | 0.5187 | 10874.02
38 | 20.1.01.02-0010 | Зажим аппаратный прессуемый: 2А6А-300-4 | 100 шт | 0.12 | 35576
39 | 07.2.07.12-0019 | Отдельные конструктивные элементы зданий и сооружений с преобладанием: горячекатаных профилей, средняя масса сборочной единицы до 0,1 т | т | 0.5013 | 8060
40 | 21.1.06.10-0411 | Кабель силовой с медными жилами ВВГнг(A)-LS 5х16мк(N, РЕ)-1000 | 1000 м |  | 98440.41
41 | 01.2.03.03-0122 | Мастика кровельная холодная ТЕХНОНИКОЛЬ №21 (Техномаст) | кг | 275.975 | 13.91
42 | 08.4.01.01-0022 | Анкерные детали из прямых или гнутых круглых стержней с резьбой (в комплекте с шайбами и гайками или без них),: поставляемые отдельно | т | 0.314 | 10100
43 | 21.1.08.03-0574 | Кабель контрольный КВВГЭнг(А)-LS 4x2,5 | 1000 м |  | 38348.22
Итого основные материалы
44 | 04.1.02.05-0004 | Бетон тяжелый, класс: В10 (М150) | м3 | 1.8 | 490
45 | 08.4.03.04-0001 | Горячекатаная арматурная сталь класса: А-I, А-II, А-III | т | 0.1537 | 5650
46 | 01.7.15.03-0042 | Болты с гайками и шайбами строительные | кг | 75.15 | 9.04
47 | 05.1.01.10-0131 | Лотки каналов и тоннелей железобетонные для прокладки коммуникаций | м3 |  | 1837.28
48 | 08.3.07.01-0076 | Сталь полосовая, марка стали: Ст3сп шириной 50-200 мм толщиной 4-5 мм | т | 0.0883 | 5000
49 | 21.2.01.02-0093 | Провод неизолированный для воздушных линий электропередачи АС 240/32 | т |  | 32752.18
50 | 11.2.13.04-0011 | Щиты: из досок толщиной 25 мм | м2 | 7.608 | 35.53
51 | 01.3.02.08-0001 | Кислород технический: газообразный | м3 | 34.8854 | 6.22
52 | 01.7.17.11-0001 | Бумага шлифовальная | кг | 4 | 50
53 | 01.7.15.07-0031 | Дюбели распорные с гайкой | 100 шт | 1.8 | 110
54 | 03.2.01.01-0003 | Портландцемент общестроительного назначения бездобавочный, марки: 500 | т | 0.405 | 480
55 | 08.4.03.02-0005 | Горячекатаная арматурная сталь гладкая класса А-I, диаметром: 14 мм | т | 0.0283 | 6210
56 | 01.3.02.03-0001 | Ацетилен газообразный технический | м3 | 4.535 | 38.51
57 | 02.2.05.04-1777 | Щебень М 800, фракция 20-40 мм, группа 2 | м3 |  | 108.4
58 | 01.7.11.07-0034 | Электроды диаметром: 4 мм Э42А | кг | 11.928 | 10.57
59 | 11.1.03.06-0095 | Доски обрезные хвойных пород длиной: 4-6,5 м, шириной 75-150 мм, толщиной 44 мм и более, III сорта | м3 | 0.1103 | 1056
60 | 999-9950 | Вспомогательные ненормируемые ресурсы (2% от Оплаты труда рабочих) | руб | 83.0985 | 1
61 | 01.7.15.06-0111 | Гвозди строительные | т | 0.006 | 11978
62 | 14.4.02.09-0001 | Краска | кг | 2.152 | 28.6
63 | 11.1.02.04-0031 | Лесоматериалы круглые хвойных пород для строительства диаметром 14-24 см, длиной 3-6,5 м | м3 | 0.1061 | 558.33
64 | 08.3.07.01-0043 | Сталь полосовая: 40х5 мм, марка Ст3сп | т | 0.00942 | 6159.22
65 | 01.3.01.03-0002 | Керосин для технических целей марок КТ-1, КТ-2 | т | 0.0189 | 2606.9
66 | 11.1.03.06-0087 | Доски обрезные хвойных пород длиной: 4-6,5 м, шириной 75-150 мм, толщиной 25 мм, III сорта | м3 | 0.0403 | 1100
67 | 01.7.11.07-0032 | Электроды диаметром: 4 мм Э42 | т | 0.0041 | 10315.01
68 | 01.3.01.06-0050 | Смазка универсальная тугоплавкая УТ (консталин жировой) | т | 0.0021 | 17500
69 | 01.7.20.08-0031 | Бязь суровая арт. 6804 | 10 м2 | 0.462 | 79.1
70 | 14.4.02.09-0301 | Краска "Цинол" | кг | 0.138 | 238.48
71 | 08.3.03.06-0002 | Проволока горячекатаная в мотках, диаметром 6,3-6,5 мм | т | 0.0061 | 4455.2
72 | 08.3.08.02-0022 | Сталь угловая: 50х50 мм | т | 0.0045 | 5763
73 | 02.3.01.02-0020 | Песок природный для строительных: растворов средний | м3 | 0.3375 | 59.99
74 | 01.2.01.02-0054 | Битумы нефтяные строительные марки: БН-90/10 | т | 0.0126 | 1383.1
75 | 11.1.03.01-0079 | Бруски обрезные хвойных пород длиной: 4-6,5 м, шириной 75-150 мм, толщиной 40-75 мм, III сорта | м3 | 0.0123 | 1287
76 | 08.3.08.02-0091 | Сталь угловая, марки Ст3, перфорированная УП 35х35 мм | м | 0.95 | 15.13
77 | 01.2.03.03-0044 | Мастика битумно-латексная кровельная | т | 0.0035 | 3039.7
78 | 08.3.05.02-0052 | Сталь листовая горячекатаная марки Ст3 толщиной: 2-6 мм | т | 0.001 | 5941.89
79 | 01.7.11.07-0054 | Электроды диаметром: 6 мм Э42 | т | 0.0006 | 9424
80 | 01.7.07.12-0024 | Пленка полиэтиленовая толщиной: 0,15 мм | м2 | 1.552 | 3.62
81 | 01.7.15.07-0014 | Дюбели распорные полипропиленовые | 100 шт | 0.0612 | 86
82 | 03.1.02.03-0011 | Известь строительная: негашеная комовая, сорт I | т | 0.0071 | 734.5
83 | 01.7.03.01-0001 | Вода | м3 | 1.0692 | 2.44
84 | 11.1.03.05-0066 | Доски необрезные хвойных пород длиной: 2-3,75 м, все ширины, толщиной 32-40 мм, IV сорта | м3 | 0.0018 | 602
85 | 01.7.15.03-0041 | Болты с гайками и шайбами строительные | т | 0.0001 | 9040.01
86 | 01.7.15.07-0007 | Дюбели пластмассовые диаметр 14 мм | 100 шт | 0.02 | 26.6
87 | 02.2.05.04-0093 | Щебень из природного камня для строительных работ марка: 800, фракция 20-40 мм | м3 | 0.0032 | 108.4
88 | 01.7.15.03-0031 | Болты с гайками и шайбами оцинкованные, диаметр: 6 мм | кг | 0.01 | 28.22
89 | 01.7.20.08-0051 | Ветошь | кг | 0.0789 | 1.82
90 | 01.7.15.14-0043 | Шуруп самонарезающий: (LN) 3,5/11 мм | 100 шт | 0.0612 | 2
91 | 08.2.02.11-0007 | Канат двойной свивки типа ТК, конструкции 6х19(1+6+12)+1 о.с., оцинкованный из проволок марки В, маркировочная группа: 1770 н/мм2, диаметром 5,5 мм | 10 м | 0.0001 | 50.24
92 | 01.3.02.09-0022 | Пропан-бутан, смесь техническая | кг | 0.0016 | 6.09
Итого прочие материалы
|  | Итого по разделу «Материалы» |  |  |  |  | 100%
ИТОГО ПО РМ
|  | Накладные расходы | 76% |  |  | 17115.0227
|  | Сметная прибыль | 60% |  |  | 12049.9055
Итого СМР (с НР и СП)
ВСЕГО СМР + ОБОРУДОВАНИЕ
|  | ИТОГО ПОКАЗАТЕЛЬ НА ЕД. ИЗМ. | ед. | 1
Составил ______________________ Е. М. Добровольская
(подпись, инициалы, фамилия)
Проверил ______________________ А.В. Костянецкая
(подпись, инициалы, фамилия)

## Прил.6 Расчет ОБ
Приложение №6
Расчет стоимости оборудования
Наименование разрабатываемого показателя УНЦ — ТТ на три фазы с устройством фундамента напряжение 330 кВ
№ пп. | Код ресурса | Наименование | Ед. изм. | Кол-во единиц по проектным данным | Сметная стоимость в ценах на 01.01.2000 (руб.)
[5 empty] | на ед. изм. | общая
1 | 2 | 3 | 4 | 5 | 6 | 7
ИНЖЕНЕРНОЕ ОБОРУДОВАНИЕ
|  | ИТОГО ИНЖЕНЕРНОЕ ОБОРУДОВАНИЕ |  |  |  | 0
ТЕХНОЛОГИЧЕСКОЕ ОБОРУДОВАНИЕ
1 | БЦ.14.703 |  | шт. | 3
2 | Прайс из СД ОП | Шефмонтаж | шт. | 3
3 | БЦ.30_1.149 | Шкаф промежуточных зажимов ШЗВ-60 УХЛ1 | шт. | 1
4 | Прайс из СД ОП | Коробка зажимов КЗ-11-АСКУЭ | шт. | 1
ИТОГО ТЕХНОЛОГИЧЕСКОЕ ОБОРУДОВАНИЕ
Всего по разделу «Оборудование»
Составил ______________________ Е. М. Добровольская
(подпись, инициалы, фамилия)
Проверил ______________________ А.В. Костянецкая
(подпись, инициалы, фамилия)

## Прил.7 Расчет пок.
Приложение №7
Расчет показателя УНЦ
Наименование разрабатываемого показателя УНЦ -
Единица измерения — 1 ед
Код показателя | Наименование показателя | Наименование РМ, входящих в состав показателя | Норматив цены на 01.01.2023, тыс.руб.
1 | 2 | 3 | 4
И5-01-5 | УНЦ элементов ПС с устройством фундаментов
Составил ______________________ Е. М. Добровольская
(подпись, инициалы, фамилия)
Проверил ______________________ А.В. Костянецкая
(подпись, инициалы, фамилия)

## Прил.10
Приложение № 10
Используемые индексы изменений сметной стоимости и нормы сопутствующих затрат
*Стоимость ПНР принята на основании СД ОП
Наименование индекса / норм сопутствующих затрат | Дата применения и обоснование индекса / норм сопутствующих затрат | Размер индекса / норма сопутствующих затрат
1 | 2 | 3
Индекс изменения сметной стоимости на 1 квартал 2023 года. ОЗП | Письмо Минстроя России от 30.03.2023г. №17106-ИФ/09 прил.1 | 44.29
Индекс изменения сметной стоимости на 1 квартал 2023 года. ЭМ | Письмо Минстроя России от 30.03.2023г. №17106-ИФ/09 прил.1 | 13.47
Индекс изменения сметной стоимости на 1 квартал 2023 года. МАТ | Письмо Минстроя России от 30.03.2023г. №17106-ИФ/09 прил.1 | 8.04
Индекс изменения сметной стоимости на 1 квартал 2023 года. ОБ | Письмо Минстроя России от 23.02.2023г. №9791-ИФ/09 прил.6 | 6.26
Временные здания и сооружения | п.22 Приложения №1 Методики орпределения затрат на строительство временных зданий и сооружений по приказу Минстроя РФ №332/пр от 19.06.2020 | 3.9%
Дополнительные затраты при производстве строительно-монтажных работ в зимнее время | п.37 Приложения №1 Методики орпределения дополнительных затрат при производстве работ в зимнее время по приказу Минстроя РФ №325/пр от 25.05.2021 | 2.1%
Пусконаладочные работы* |  | Расчет
Строительный контроль | Постановление Правительства РФ от 21.06.10 г. № 468 | 2.14%
Авторский надзор - 0,2% | Приказ от 4.08.2020 № 421/пр п.173 | 0.2%
Непредвиденные расходы | Приказ от 4.08.2020 № 421/пр п.179 | 3%
Составил ______________________ Е.М. Добровольская
(подпись, инициалы, фамилия)
Проверил ______________________ А.В. Костянецкая
(подпись, инициалы, фамилия)

## ФОТр.тек.
Расчет размера средств на оплату труда рабочих-строителей в текущем уровне цен (ФОТр.тек.)
Составлен в уровне цен на 01.01.2023 г.
№ пп. | Наименование элемента | Обозначение | Формула | Величина элемента | Наименования обосновывающих документов
1 | 2 | 3 | 4 | 5 | 6
1.1 | Среднемесячный размер оплаты труда рабочего первого разряда, занятого в строительной отрасли, для соответствующего субъекта РФ (частей субъекта РФ) или части территории РФ (включающей 2 или более субъектов РФ), руб. | С1ср | - | 47872.94 | Расчёт среднемесячного размера оплаты труда рабочего первого разряда, занятого в строительной отрасли на 1 квартал 2022 года с учётом фактических данных об уровне доплат и надбавок за 2021 г.
1.2 | Среднегодовое нормативное число часов работы одного рабочего в месяц, часы (ч.) | tср | 1973ч/12мес. |  | Производственный календарь 2023 год (40-часов.неделя)
1.3 | Коэффициент увеличения | Кув | - | 1
1.4 | Средний разряд работ |  |  | 3.6 | РТМ
1.5 | Тарифный коэффициент среднего разряда работ | КТ | - | 1.278 | Методические рекомендации по определению сметных цен на затраты труда в строительстве, утвержденные приказом Минстроя России от 04.09.2019 №515/пр, табл.2
1.6 | Коэффициент инфляции, определяемый поквартально | Кинф | - | 1.139 | Прогноз социально-экономического развития РФ, публикуемый Министерством экономического развития РФ, по строке "Индекс потребительских цен в среднем в год" на текущий год | https://economy.gov.ru/material/directions/makroec/prognozy_socialno_ekonomicheskogo_razvitiya/prognoz_socialno_ekonomicheskogo_razvitiya_rf_na_period_do_2024_goda_.html
1.7 | Размер средств на оплату труда рабочих-строителей в текущем уровне цен (ФОТр.тек.), руб/чел.-ч | ФОТр.тек. | (С1ср/tср*КТ*Т*Кув)*Кинф |  | Методика расчета индексов изменения сметной стоимости строительства, утвержденной приказом Минстроя России от 05.06.2019 №326/пр, п.31
Инженер I категории
1.1 | Среднемесячный размер оплаты труда рабочего первого разряда, занятого в строительной отрасли, для соответствующего субъекта РФ (частей субъекта РФ) или части территории РФ (включающей 2 или более субъектов РФ), руб. | С1ср | - | 43361 | Расчёт среднемесячного размера оплаты труда рабочего первого разряда, занятого в строительной отрасли на 1 квартал 2022 года с учётом фактических данных об уровне доплат и надбавок за 2021 г.
1.2 | Среднегодовое нормативное число часов работы одного рабочего в месяц, часы (ч.) | tср | 1973ч/12мес. |  | Производственный календарь 2023 год (40-часов.неделя)
1.3 | Коэффициент увеличения | Кув | - | 1
1.4 | Средний разряд работ |  |  | 1 | РТМ
1.5 | Тарифный коэффициент среднего разряда работ | КТ | - | 2.15 | Методические рекомендации по определению сметных цен на затраты труда в строительстве, утвержденные приказом Минстроя России от 04.09.2019 №515/пр, табл.1
1.6 | Коэффициент инфляции, определяемый поквартально | Кинф | - | 1.139 | Прогноз социально-экономического развития РФ, публикуемый Министерством экономического развития РФ, по строке "Индекс потребительских цен в среднем в год" на текущий год
1.7 | Размер средств на оплату труда рабочих-строителей в текущем уровне цен (ФОТи.тек.), руб/чел.-ч | ФОТр.тек. | (С1ср/tср*КТ*Т*Кув)*Кинф |  | Методика расчета индексов изменения сметной стоимости строительства, утвержденной приказом Минстроя России от 05.06.2019 №326/пр, п.31
Инженер II категории
1.1 | Среднемесячный размер оплаты труда рабочего первого разряда, занятого в строительной отрасли, для соответствующего субъекта РФ (частей субъекта РФ) или части территории РФ (включающей 2 или более субъектов РФ), руб. | С1ср | - | 43361 | Расчёт среднемесячного размера оплаты труда рабочего первого разряда, занятого в строительной отрасли на 1 квартал 2022 года с учётом фактических данных об уровне доплат и надбавок за 2021 г.
1.2 | Среднегодовое нормативное число часов работы одного рабочего в месяц, часы (ч.) | tср | 1973ч/12мес. |  | Производственный календарь 2023 год (40-часов.неделя)
1.3 | Коэффициент увеличения | Кув | - | 1
1.4 | Средний разряд работ |  |  | 1 | РТМ
1.5 | Тарифный коэффициент среднего разряда работ | КТ | - | 1.96 | Методические рекомендации по определению сметных цен на затраты труда в строительстве, утвержденные приказом Минстроя России от 04.09.2019 №515/пр, табл.1
1.6 | Коэффициент инфляции, определяемый поквартально | Кинф | - | 1.139 | Прогноз социально-экономического развития РФ, публикуемый Министерством экономического развития РФ, по строке "Индекс потребительских цен в среднем в год" на текущий год
1.7 | Размер средств на оплату труда рабочих-строителей в текущем уровне цен (ФОТи.тек.), руб/чел.-ч | ФОТр.тек. | (С1ср/tср*КТ*Т*Кув)*Кинф |  | Методика расчета индексов изменения сметной стоимости строительства, утвержденной приказом Минстроя России от 05.06.2019 №326/пр, п.31