## Прил.1 Сравнит табл
Приложение № 1
Сравнительная таблица отбора объекта-представителя
Данный показатель относится к группе "Актуализация УНЦ" (п.8 Методики). Данная РМ актуализирована на базе согласованной РТМ из УНЦ, утвержденных приказом Минэнерго №10 от 17.01.2019 года. Выбор (замена) объекта-представителя не производился
Наименование разрабатываемого показателя УНЦ — ТН (до трех вторичных обмоток) на три фазы с устройством фундамента напряжение 110 кВ
Сопоставимый уровень цен: 2 квартал 2016 г
Единица измерения — 1 ед
№ п/п | Параметр | Объект-представитель
1 | Наименование объекта-представителя | ПС Киембай (МЭС Урала)
2 | Наименование субъекта Российской Федерации | Оренбургская область
3 | Климатический район и подрайон | IIIA
4 | Мощность объекта | Трансформатор - 2 компл
5 | Краткие характеристики конструктивных элементов сооружения (фундаменты, сваи, опоры, металлоконструкции и другие элементы характеризующие объекты) | Трансформатор напряжения 110 кВ
6 | Сметная стоимость строительства/ реконструкции/ технического перевооружения/ модернизации в текущем уровне цен по заключению (тыс. руб.), в т.ч.:
6.1 | строительно-монтажные работы
6.2 | оборудование и инвентарь
6.3 | пусконаладочные работы
6.4 | прочие и лимитированные затраты
7 | Сопоставимый уровень цен | 2 квартал 2016 г
8 | Сметная стоимость строительства/ реконструкции/ технического перевооружения/ модернизации в сопоставимом уровне цен, приведенная к условиям строительства в базовом районе (тыс. руб.)
9 | Приведенная сметная стоимость на единицу мощности, тыс. руб. (строка 8/строку 4)
Составил ______________________ Е. М. Добровольская
(подпись, инициалы, фамилия)
Проверил ______________________ А.В. Костянецкая
(подпись, инициалы, фамилия)

## Прил.2 Расч стоим
Приложение № 2
Расчет стоимости основных видов работ для выбора объекта-представителя
Наименование разрабатываемого показателя УНЦ - ТН (до трех вторичных обмоток) на три фазы с устройством фундамента напряжение 110 кВ
Единица измерения — 1 ед
№ п/п | Перечень конструктивных элементов сооружения (фундаменты, сваи, опоры, металлоконструкции и другие элементы характеризующие объекты-аналоги) и прочих затрат | Объект-представитель 1
|  | Номер сметы | Наименование сметы | Сметная стоимость в уровне цен 2 кв. 2016 г., тыс. руб.
|  |  |  | Строительные работы | Монтажные работы | Оборудование | Прочее | Всего
1 | Трансформатор напряжения 110 кВ | ЛС 02-01-02, ЛС 02-01-03
Всего по объекту:
Всего по объекту в сопоставимом уровне цен 2 кв. 2016 г:
Составил ______________________ Е. М. Добровольская
(подпись, инициалы, фамилия)
Проверил ______________________ А.В. Костянецкая
(подпись, инициалы, фамилия)

## Прил.3
Приложение № 3
Объектная ресурсная ведомость
Сметная стоимость ресурсов принята на основании данных по объекту - представителя в ценах на 01.01.2000
Наименование разрабатываемого показателя УНЦ - ТН (до трех вторичных обмоток) на три фазы с устройством фундамента напряжение 110 кВ
п/п | №ЛСР | Код ресурса | Наименование ресурса | Ед. изм. | Кол-во единиц по данным объекта-представителя | Сметная стоимость в ценах на 01.01.2000 (руб.)
[6 empty] | на ед.изм. | общая
1 |  | 2 | З | 4 | 5 | 6 | 7
Затраты труда рабочих
1 |  | 10-30-1 | Инженер I категории | чел.час | 320.5 | 15.49
2 |  | 10-30-2 | Инженер II категории | чел.час | 320.5 | 14.09
3 |  | 1-4-0 | Затраты труда рабочих (средний разряд работы 4,0) | чел.час | 375.2529 | 9.62
4 |  | 1-3-5 | Затраты труда рабочих (средний разряд работы 3,5) | чел.-ч | 280.5587 | 9.07
5 |  | 1-2-0 | Затраты труда рабочих (средний разряд работы 2,0) | чел.час | 223.7483 | 7.8
6 |  | 1-4-2 | Затраты труда рабочих (средний разряд работы 4,2) | чел.час | 70.4299 | 9.92
7 |  | 1-1-5 | Затраты труда рабочих (средний разряд работы 1,5) | чел.час | 79.551 | 7.5
8 |  | 1-3-0 | Затраты труда рабочих (средний разряд работы 3,0) | чел.час | 32.9813 | 8.53
9 |  | 1-1-0 | Затраты труда рабочих (средний разряд работы 1,0) | чел.час | 34.5775 | 7.19
10 |  | 1-3-9 | Затраты труда рабочих (средний разряд работы 3,9) | чел.час | 16.076 | 9.51
11 |  | 1-3-8 | Затраты труда рабочих (средний разряд работы 3,8) | чел.час | 6.9756 | 9.4
12 |  | 1-4-6 | Затраты труда рабочих (средний разряд работы 4,6) | чел.час | 3.1095 | 10.5
13 |  | 1-3-2 | Затраты труда рабочих (средний разряд работы 3,2) | чел.час | 0.8085 | 8.74
Затраты труда машинистов
14 |  | 2 | Затраты труда машинистов | чел.час | 183.804 |  | 2231.42
Машины и механизмы
15 |  | 91.10.01-002 | Агрегаты наполнительно-опрессовочные: до 300 м3/ч | маш.час | 22.98 | 287.99
16 |  | 91.11.01-012 | Машины монтажные для выполнения работ при прокладке и монтаже кабеля на базе автомобиля | маш.час | 48 | 110.86
17 |  | 91.05.05-014 | Краны на автомобильном ходу, грузоподъемность 10 т | маш.час | 37.49 | 111.99
18 |  | 91.18.01-012 | Компрессоры передвижные с электродвигателем давлением 600 кПа (6 ат), производительность: до 3,5 м3/мин | маш.час | 98.64 | 32.5
19 |  | 91.06.03-058 | Лебедки электрические тяговым усилием: 156,96 кН (16 т) | маш.час | 22.98 | 131.44
20 |  | 91.05.08-007 | Краны на пневмоколесном ходу, грузоподъемность 25 т | маш.час | 18.72 | 102.51
21 |  | 91.08.04-021 | Котлы битумные: передвижные 400 л | маш.час | 20.37 | 30
22 |  | 91.06.06-042 | Подъемники гидравлические высотой подъема: 10 м | маш.час | 14.19 | 29.6
23 |  | 91.14.02-002 | Автомобили бортовые, грузоподъемность: до 8 т | маш.час | 4.68 | 85.84
24 |  | 91.14.02-001 | Автомобили бортовые, грузоподъемность: до 5 т | маш.час | 6.02 | 65.71
25 |  | 91.18.01-007 | Компрессоры передвижные с двигателем внутреннего сгорания, давлением до 686 кПа (7 ат), производительность до 5 м3/мин | маш.час | 4.19 | 90
26 |  | 91.21.10-003 | Молотки при работе от передвижных компрессорных станций: отбойные пневматические | маш.час | 197.28 | 1.53
27 |  | 91.17.04-233 | Установки для сварки: ручной дуговой (постоянного тока) | маш.час | 6.75 | 8.1
28 |  | 91.17.04-042 | Аппарат для газовой сварки и резки | маш.час | 42.75 | 1.2
29 |  | 91.17.04-036 | Агрегаты сварочные передвижные номинальным сварочным током 250-400 А: с дизельным двигателем | маш.час | 3.25 | 14
30 |  | 91.06.01-003 | Домкраты гидравлические, грузоподъемность 63-100 т | маш.час | 45.96 | 0.9
31 |  | 91.01.01-035 | Бульдозеры, мощность 79 кВт (108 л.с.) | маш.час | 0.52 | 79.07
32 |  | 91.05.01-017 | Краны башенные, грузоподъемность 8 т | маш.час | 0.37 | 86.4
33 |  | 91.08.09-023 | Трамбовки пневматические при работе от: передвижных компрессорных станций | маш.час | 13.18 | 0.55
34 |  | 91.21.01-012 | Агрегаты окрасочные высокого давления для окраски поверхностей конструкций, мощность 1 кВт | маш.час | 0.52 | 6.82
35 |  | 91.21.12-002 | Ножницы листовые кривошипные гильотинные | маш.час | 0.05 | 70
36 |  | 91.21.16-014 | Пресс: листогибочный кривошипный 1000 кН (100 тс) | маш.час | 0.05 | 56.24
37 |  | 91.21.16-013 | Пресс: кривошипный простого действия 25 кН (2,5 тс) | маш.час | 0.05 | 16.92
38 |  | 91.07.04-002 | Вибратор поверхностный | маш.час | 0.98 | 0.5
39 |  | 91.21.19-031 | Станок: сверлильный | маш.час | 0.05 | 2.36
Оборудование
40 |  | Прайс из СД ОП | Трансформатор напряжения НАМИ 110 УХЛ1 | шт. | 6 | 112054.46 | 672326.76
41 |  | Прайс из СД ОП | Шкаф зажимов трансформатора напряжения (ШЗН) | шт. | 2 | 20669.94 | 41339.88
42 |  | Прайс из СД ОП | Шкаф зажимов трансформатора напряжения для цепей АИИС КУЭ (ЯЗН-11) | шт. | 2 | 4046.87 | 8093.74
Материалы
43 |  | 05.1.05.16-0221 | Фундаменты сборные железобетонные ВЛ и ОРУ | м3 | 15.6348 | 1597.37
45 |  | 01.2.03.03-0122 | Мастика битумно-полимерная гидроизоляционная, кровельная, для строительных конструкций и устройства (ремонта) кровли, холодная, готовая к применению, диапазон температур от -20 до +40 °С, прочность сцепления с металлом/бетоном не менее 0,9/0,6 МПа, расход для гидроизоляции/устройства кровли 2,5-3,5/3,8-5,7 кг/м2 при толщине слоя покрытия 2 мм | кг | 471.24 | 13.91
46 |  | 21.1.06.10-0411 | Кабель силовой с медными жилами ВВГнг(A)-LS 5х16мк(N, РЕ)-1000 | 1000 м |  | 98440.41
47 |  | 21.1.08.03-0574 | Кабель контрольный КВВГЭнг(А)-LS 4x2,5 | 1000 м |  | 38348.22
48 |  | 21.2.01.02-0098 | Провод неизолированный для воздушных линий электропередачи АС 400/51 | т | 0.05215 | 34500.53
49 |  | 04.1.02.03-0041 | Смеси бетонные тяжелого бетона (БСТ) для дорожных и аэродромных покрытий и оснований, крупность заполнителя 20 мм, класс В10 (М150) | м3 | 2.0808 | 581.51
50 |  | 20.1.01.02-0067 | Зажим аппаратный прессуемый: А4А-400-2 | 100 шт. | 0.18 | 6505
53 |  | 02.2.04.03-0012 | Смесь песчано-гравийная природная обогащенная с содержанием гравия: 25-35 % | м3 | 16.26 | 69.55
54 |  | 02.2.05.04-0052 | Щебень из гравия для строительных работ марка 800, фракция 40-70 мм | м3 | 8.58 | 125.95
51 |  | 05.1.01.10-0131 | Лотки каналов и тоннелей железобетонные для прокладки коммуникаций | м3 |  | 1837.28
55 |  | 62.1.04.05-0017 | Реле напряжения: РН-74 УХЛ4 | шт | 2 | 485.39
57 |  | 69.3.02.02-0007 | Терморегуляторы проходные с дистанционным датчиком, диапазон настройки 6-26 °C, никелированные (прим.Терморегулятор ТСТ-6011.R) | шт. | 2 | 240.8
56 |  | 01.7.17.11-0001 | Бумага шлифовальная | кг | 8 | 50
44 |  | 62.3.04.01-0027 | Выключатели нагрузки (разъединители), тип ВН-32, трехполюсные, номинальный ток 63 А (прим. Выключатель модульный Sirco MV с вдимым разрывом,125А, 4П) | 10 шт. | 0.6 | 495.3
58 |  | 999-9950 | Вспомогательные ненормируемые ресурсы (2% от Оплаты труда рабочих) | руб | 236.7029 | 1
59 |  | 01.3.02.08-0001 | Кислород технический: газообразный | м3 | 35.04 | 6.22
60 |  | 08.3.08.02-0052 | Сталь угловая равнополочная, марка стали: ВСт3кп2, размером 50x50x5 мм | т | 0.0377 | 5763
52 |  | 02.2.05.04-1777 | Щебень М 800, фракция 20-40 мм, группа 2 | м3 |  | 108.4
61 |  | 08.3.07.01-0076 | Сталь полосовая, марка стали: Ст3сп шириной 50-200 мм толщиной 4-5 мм | т | 0.0386 | 5000
62 |  | 01.3.02.03-0001 | Ацетилен газообразный технический | м3 | 4.555 | 38.51
63 |  | 01.7.15.03-0042 | Болты с гайками и шайбами строительные | кг | 16.396 | 9.04
64 |  | 08.3.07.01-0043 | Сталь полосовая: 40х5 мм, марка Ст3сп | т | 0.01884 | 6159.22
65 |  | 07.2.07.04-0007 | Конструкции стальные индивидуальные: решетчатые сварные массой до 0,1 т | т | 0.01 | 11500
66 |  | 14.4.02.09-0001 | Краска | кг | 2.684 | 28.6
67 |  | 14.4.02.09-0301 | Краска "Цинол" | кг | 0.276 | 238.48
68 |  | 25.2.01.01-0001 | Бирки-оконцеватели | 100 шт. | 0.82 | 63
69 |  | 14.4.02.09-0301 | Краска "Цинол" | кг | 0.2 | 238.48
70 |  | 61.2.04.01-0002 | Арматура светосигнальная АМЕ с лампой накаливания КМ- 24В | 10 шт. | 0.2 | 194.2
71 |  | 14.5.09.11-0101 | Уайт-спирит | т | 0.005 | 6667
72 |  | 01.7.11.07-0032 | Электроды диаметром: 4 мм Э42 | т | 0.0031 | 10315.01
73 |  | 01.3.01.06-0050 | Смазка универсальная тугоплавкая УТ (консталин жировой) | т | 0.0016 | 17500
74 |  | 01.7.11.07-0034 | Электроды диаметром: 4 мм Э42А | кг | 2.2543 | 10.57
75 |  | 01.7.15.03-0033 | Болты с гайками и шайбами оцинкованные, диаметр: 10 мм | кг | 0.872 | 26.32
76 |  | 01.7.20.08-0031 | Бязь суровая арт. 6804 | 10 м2 | 0.252 | 79.1
77 |  | 01.7.07.12-0024 | Пленка полиэтиленовая толщиной: 0,15 мм | м2 | 5.1 | 3.62
78 |  | 14.2.01.05-0001 | Композиция "Алпол" (на основе термопластичных полимеров) | кг | 0.3 | 54.99
79 |  | 08.3.08.02-0091 | Сталь угловая, марки Ст3, перфорированная УП 35х35 мм | м | 0.95 | 15.13
80 |  | 01.7.15.07-0014 | Дюбели распорные полипропиленовые | 100 шт. | 0.1504 | 86
81 |  | 20.1.02.23-0082 | Перемычки гибкие, тип ПГС-50 | 10 шт. | 0.2 | 39
82 |  | 08.3.05.02-0052 | Сталь листовая горячекатаная марки Ст3 толщиной: 2-6 мм | т | 0.001 | 5941.89
83 |  | 01.7.06.05-0041 | Лента изоляционная прорезиненная односторонняя ширина 20 мм, толщина 0,25-0,35 мм | кг | 0.16 | 30.4
84 |  | 01.3.01.02-0002 | Вазелин технический | кг | 0.08 | 44.97
85 |  | 01.7.15.07-0031 | Дюбели распорные с гайкой | 100 шт. | 0.0302 | 110
86 |  | 03.2.01.01-0003 | Портландцемент общестроительного назначения бездобавочный, марки: 500 | т | 0.0068 | 480
87 |  | 14.4.03.17-0011 | Лак электроизоляционный 318 | кг | 0.08 | 35.63
88 |  | 01.7.20.04-0005 | Нитки швейные | кг | 0.008 | 133.05
89 |  | 01.7.15.11-0061 | Шайбы пружинные | т | 2.6e-05 | 31600
90 |  | 01.7.15.07-0007 | Дюбели пластмассовые диаметр 14 мм | 100 шт. | 0.02 | 26.6
91 |  | 02.3.01.02-0020 | Песок природный для строительных: растворов средний | м3 | 0.0057 | 59.99
92 |  | 01.7.15.03-0031 | Болты с гайками и шайбами оцинкованные, диаметр: 6 мм | кг | 0.01 | 28.22
93 |  | 01.7.15.14-0043 | Шуруп самонарезающий: (LN) 3,5/11 мм | 100 шт. | 0.1224 | 2
94 |  | 01.7.02.09-0002 | Шпагат бумажный | кг | 0.016 | 11.5
95 |  | 01.7.03.01-0001 | Вода | м3 | 0.0041 | 2.44
| Примечание: | Сметная стоимость ресурсов принята на основании данных по объекту - представителю в ценах на 01.01.2000
Составил ______________________ Е. М. Добровольская
(подпись, инициалы, фамилия)
Проверил ______________________ А.В. Костянецкая
(подпись, инициалы, фамилия)

## Прил.4 РМ
Приложение № 4
Ресурсная модель
Наименование разрабатываемой расценки УНЦ — ТН (до трех вторичных обмоток) на три фазы с устройством фундамента напряжение 110 кВ
Единица измерения — 1 ед
Наименование | Сметная стоимость в ценах на 01.01.2023 (руб.) | Удельный вес, (в СМР) | Удельный вес, % (от всего по РМ)
Оплата труда рабочих
Эксплуатация машин основных
Эксплуатация машин прочих
ЭКСПЛУАТАЦИЯ МАШИН, ВСЕГО:
в том числе зарплата машинистов
Материалы основные
Материалы прочие
МАТЕРИАЛЫ, ВСЕГО:
ИТОГО
Сметная прибыль, руб.
Сметная прибыль, %
Накладные расходы, руб.
Накладные расходы, %
ВСЕГО СМР с НР и СП
ВСЕГО стоимость оборудования, в том числе
стоимость оборудования технологического
ИТОГО (СМР + ОБОРУДОВАНИЕ)
ПРОЧ. ЗАТР., УЧТЕННЫЕ ПОКАЗАТЕЛЕМ, в том числе
Временные здания и сооружения - 3,9%
Дополнительные затраты при производстве строительно-монтажных работ в зимнее время - 2,1%
Пусконаладочные работы (на основании СД ОП) | 243752.4
Затраты по перевозке работников к месту работы и обратно
Затраты, связанные с осуществлением работ вахтовым методом
Расходы на командировки рабочих и пусконаладочного персонала, привлекаемых для выполнения строительства
Затраты на перебазировку машин с базы механизации на строительную площадку и обратно, по которым данные затраты не включены в сметную цену эксплуатации машин и механизмов
Строительный контроль и содержание службы заказчика - 2,14%
Авторский надзор - 0,2%
ИТОГО (СМР+ОБОРУДОВАНИЕ+ПРОЧ. ЗАТР., УЧТЕННЫЕ ПОКАЗАТЕЛЕМ)
Непредвиденные расходы
ВСЕГО:
ИТОГО ПОКАЗАТЕЛЬ НА ЕД. ИЗМ.
Составил ____________________________ Е. М. Добровольская
(должность, подпись, инициалы, фамилия)
Проверил ____________________________ А.В. Костянецкая
(должность, подпись, инициалы, фамилия)

## Прил.5 Расчет СМР и ОБ
Приложение №5
Расчет стоимости СМР и оборудования
Наименование разрабатываемого показателя УНЦ |  |  | ТН (до трех вторичных обмоток) на три фазы с устройством фундамента напряжение 110 кВ
Единица измерения — 1 ед.
№ пп. | Код ресурса | Наименование | Ед. изм. | Кол-во единиц по проектным данным | Сметная стоимость в ценах на 01.01.2000 (руб.) |  | Удельный вес, % | Сметная стоимость в ценах на 01.01.2023 (руб.)
[5 empty] | на ед. изм. | общая |  | на ед. изм. | общая
1 | 2 | 3 | 4 | 5 | 6 | 7 | 8 | 9 | 10
Затраты труда рабочих-строителей
1 | 1-3-2 | Затраты труда рабочих (средний разряд работы 3,2) | чел.час | 1142.2471 | 8.74
2 | 10-30-1 | Инженер I категории | чел.час | 320.5 | 15.49
3 | 10-30-2 | Инженер II категории | чел.час | 320.5 | 14.09
|  | Итого по разделу "Затраты труда рабочих-строителей" | чел.-ч. |  |  |  | 100%
Затраты труда машинистов
4 | 2 | Затраты труда машинистов | чел.-ч. | 183.804 |  |  | 100%
Машины и механизмы
Основные машины и механизмы
5 | 91.10.01-002 | Агрегаты наполнительно-опрессовочные: до 300 м3/ч | маш.час | 22.98 | 287.99
6 | 91.11.01-012 | Машины монтажные для выполнения работ при прокладке и монтаже кабеля на базе автомобиля | маш.час | 48 | 110.86
7 | 91.05.05-014 | Краны на автомобильном ходу, грузоподъемность 10 т | маш.час | 37.49 | 111.99
8 | 91.18.01-012 | Компрессоры передвижные с электродвигателем давлением 600 кПа (6 ат), производительность: до 3,5 м3/мин | маш.час | 98.64 | 32.5
9 | 91.06.03-058 | Лебедки электрические тяговым усилием: 156,96 кН (16 т) | маш.час | 22.98 | 131.44
10 | 91.05.08-007 | Краны на пневмоколесном ходу, грузоподъемность 25 т | маш.час | 18.72 | 102.51
Итого основные машины и механизмы
11 | 91.08.04-021 | Котлы битумные: передвижные 400 л | маш.час | 20.37 | 30
12 | 91.06.06-042 | Подъемники гидравлические высотой подъема: 10 м | маш.час | 14.19 | 29.6
13 | 91.14.02-002 | Автомобили бортовые, грузоподъемность: до 8 т | маш.час | 4.68 | 85.84
14 | 91.14.02-001 | Автомобили бортовые, грузоподъемность: до 5 т | маш.час | 6.02 | 65.71
15 | 91.18.01-007 | Компрессоры передвижные с двигателем внутреннего сгорания, давлением до 686 кПа (7 ат), производительность до 5 м3/мин | маш.час | 4.19 | 90
16 | 91.21.10-003 | Молотки при работе от передвижных компрессорных станций: отбойные пневматические | маш.час | 197.28 | 1.53
17 | 91.17.04-233 | Установки для сварки: ручной дуговой (постоянного тока) | маш.час | 6.75 | 8.1
18 | 91.17.04-042 | Аппарат для газовой сварки и резки | маш.час | 42.75 | 1.2
19 | 91.17.04-036 | Агрегаты сварочные передвижные номинальным сварочным током 250-400 А: с дизельным двигателем | маш.час | 3.25 | 14
20 | 91.06.01-003 | Домкраты гидравлические, грузоподъемность 63-100 т | маш.час | 45.96 | 0.9
21 | 91.01.01-035 | Бульдозеры, мощность 79 кВт (108 л.с.) | маш.час | 0.52 | 79.07
22 | 91.05.01-017 | Краны башенные, грузоподъемность 8 т | маш.час | 0.37 | 86.4
23 | 91.08.09-023 | Трамбовки пневматические при работе от: передвижных компрессорных станций | маш.час | 13.18 | 0.55
24 | 91.21.01-012 | Агрегаты окрасочные высокого давления для окраски поверхностей конструкций, мощность 1 кВт | маш.час | 0.52 | 6.82
25 | 91.21.12-002 | Ножницы листовые кривошипные гильотинные | маш.час | 0.05 | 70
26 | 91.21.16-014 | Пресс: листогибочный кривошипный 1000 кН (100 тс) | маш.час | 0.05 | 56.24
27 | 91.21.16-013 | Пресс: кривошипный простого действия 25 кН (2,5 тс) | маш.час | 0.05 | 16.92
28 | 91.07.04-002 | Вибратор поверхностный | маш.час | 0.98 | 0.5
29 | 91.21.19-031 | Станок: сверлильный | маш.час | 0.05 | 2.36
Итого прочие машины и механизмы
|  | Итого по разделу «Машины и механизмы» |  |  |  |  | 100%
Оборудование
Основное оборудование
30 | БЦ.16.269 | Трансформатор напряжения 110 кВ | шт. | 6 |  |  |  | 1056000
Итого основное оборудование
31 | Прайс из СД ОП | Шкаф зажимов трансформатора напряжения (ШЗН) | шт. | 2 |  |  |  | 129393.82
32 | Прайс из СД ОП | Шкаф зажимов трансформатора напряжения для цепей АИИС КУЭ (ЯЗН-11) | шт. | 2 |  |  |  | 25333.41
Итого прочее оборудование
Итого по разделу «Оборудование»
в том числе технологическое оборудование
Материалы
Основные материалы
33 | 05.1.05.16-0221 | Фундаменты сборные железобетонные ВЛ и ОРУ | м3 | 15.6348 | 1597.37
34 | 01.2.03.03-0122 | Мастика битумно-полимерная гидроизоляционная, кровельная, для строительных конструкций и устройства (ремонта) кровли, холодная, готовая к применению, диапазон температур от -20 до +40 °С, прочность сцепления с металлом/бетоном не менее 0,9/0,6 МПа, расход для гидроизоляции/устройства кровли 2,5-3,5/3,8-5,7 кг/м2 при толщине слоя покрытия 2 мм | кг | 471.24 | 13.91
35 | 21.1.06.10-0411 | Кабель силовой с медными жилами ВВГнг(A)-LS 5х16мк(N, РЕ)-1000 | 1000 м |  | 98440.41
36 | 21.1.08.03-0574 | Кабель контрольный КВВГЭнг(А)-LS 4x2,5 | 1000 м |  | 38348.22
37 | 21.2.01.02-0098 | Провод неизолированный для воздушных линий электропередачи АС 400/51 | т | 0.05215 | 34500.53
38 | 04.1.02.03-0041 | Смеси бетонные тяжелого бетона (БСТ) для дорожных и аэродромных покрытий и оснований, крупность заполнителя 20 мм, класс В10 (М150) | м3 | 2.0808 | 581.51
39 | 20.1.01.02-0067 | Зажим аппаратный прессуемый: А4А-400-2 | 100 шт. | 0.18 | 6505
Итого основные материалы
40 | 02.2.04.03-0012 | Смесь песчано-гравийная природная обогащенная с содержанием гравия: 25-35 % | м3 | 16.26 | 69.55
41 | 02.2.05.04-0052 | Щебень из гравия для строительных работ марка 800, фракция 40-70 мм | м3 | 8.58 | 125.95
42 | 05.1.01.10-0131 | Лотки каналов и тоннелей железобетонные для прокладки коммуникаций | м3 |  | 1837.28
43 | 62.1.04.05-0017 | Реле напряжения: РН-74 УХЛ4 | шт | 2 | 485.39
44 | 69.3.02.02-0007 | Терморегуляторы проходные с дистанционным датчиком, диапазон настройки 6-26 °C, никелированные (прим.Терморегулятор ТСТ-6011.R) | шт. | 2 | 240.8
45 | 01.7.17.11-0001 | Бумага шлифовальная | кг | 8 | 50
46 | 62.3.04.01-0027 | Выключатели нагрузки (разъединители), тип ВН-32, трехполюсные, номинальный ток 63 А (прим. Выключатель модульный Sirco MV с вдимым разрывом,125А, 4П) | 10 шт. | 0.6 | 495.3
47 | 999-9950 | Вспомогательные ненормируемые ресурсы (2% от Оплаты труда рабочих) | руб | 236.7029 | 1
48 | 01.3.02.08-0001 | Кислород технический: газообразный | м3 | 35.04 | 6.22
49 | 08.3.08.02-0052 | Сталь угловая равнополочная, марка стали: ВСт3кп2, размером 50x50x5 мм | т | 0.0377 | 5763
50 | 02.2.05.04-1777 | Щебень М 800, фракция 20-40 мм, группа 2 | м3 |  | 108.4
51 | 08.3.07.01-0076 | Сталь полосовая, марка стали: Ст3сп шириной 50-200 мм толщиной 4-5 мм | т | 0.0386 | 5000
52 | 01.3.02.03-0001 | Ацетилен газообразный технический | м3 | 4.555 | 38.51
53 | 01.7.15.03-0042 | Болты с гайками и шайбами строительные | кг | 16.396 | 9.04
54 | 08.3.07.01-0043 | Сталь полосовая: 40х5 мм, марка Ст3сп | т | 0.01884 | 6159.22
55 | 07.2.07.04-0007 | Конструкции стальные индивидуальные: решетчатые сварные массой до 0,1 т | т | 0.01 | 11500
56 | 14.4.02.09-0001 | Краска | кг | 2.684 | 28.6
57 | 14.4.02.09-0301 | Краска "Цинол" | кг | 0.276 | 238.48
58 | 25.2.01.01-0001 | Бирки-оконцеватели | 100 шт. | 0.82 | 63
59 | 14.4.02.09-0301 | Краска "Цинол" | кг | 0.2 | 238.48
60 | 61.2.04.01-0002 | Арматура светосигнальная АМЕ с лампой накаливания КМ- 24В | 10 шт. | 0.2 | 194.2
61 | 14.5.09.11-0101 | Уайт-спирит | т | 0.005 | 6667
62 | 01.7.11.07-0032 | Электроды диаметром: 4 мм Э42 | т | 0.0031 | 10315.01
63 | 01.3.01.06-0050 | Смазка универсальная тугоплавкая УТ (консталин жировой) | т | 0.0016 | 17500
64 | 01.7.11.07-0034 | Электроды диаметром: 4 мм Э42А | кг | 2.2543 | 10.57
65 | 01.7.15.03-0033 | Болты с гайками и шайбами оцинкованные, диаметр: 10 мм | кг | 0.872 | 26.32
66 | 01.7.20.08-0031 | Бязь суровая арт. 6804 | 10 м2 | 0.252 | 79.1
67 | 01.7.07.12-0024 | Пленка полиэтиленовая толщиной: 0,15 мм | м2 | 5.1 | 3.62
68 | 14.2.01.05-0001 | Композиция "Алпол" (на основе термопластичных полимеров) | кг | 0.3 | 54.99
69 | 08.3.08.02-0091 | Сталь угловая, марки Ст3, перфорированная УП 35х35 мм | м | 0.95 | 15.13
70 | 01.7.15.07-0014 | Дюбели распорные полипропиленовые | 100 шт. | 0.1504 | 86
71 | 20.1.02.23-0082 | Перемычки гибкие, тип ПГС-50 | 10 шт. | 0.2 | 39
72 | 08.3.05.02-0052 | Сталь листовая горячекатаная марки Ст3 толщиной: 2-6 мм | т | 0.001 | 5941.89
73 | 01.7.06.05-0041 | Лента изоляционная прорезиненная односторонняя ширина 20 мм, толщина 0,25-0,35 мм | кг | 0.16 | 30.4
74 | 01.3.01.02-0002 | Вазелин технический | кг | 0.08 | 44.97
75 | 01.7.15.07-0031 | Дюбели распорные с гайкой | 100 шт. | 0.0302 | 110
76 | 03.2.01.01-0003 | Портландцемент общестроительного назначения бездобавочный, марки: 500 | т | 0.0068 | 480
77 | 14.4.03.17-0011 | Лак электроизоляционный 318 | кг | 0.08 | 35.63
78 | 01.7.20.04-0005 | Нитки швейные | кг | 0.008 | 133.05
79 | 01.7.15.11-0061 | Шайбы пружинные | т | 2.6e-05 | 31600
80 | 01.7.15.07-0007 | Дюбели пластмассовые диаметр 14 мм | 100 шт. | 0.02 | 26.6
81 | 02.3.01.02-0020 | Песок природный для строительных: растворов средний | м3 | 0.0057 | 59.99
82 | 01.7.15.03-0031 | Болты с гайками и шайбами оцинкованные, диаметр: 6 мм | кг | 0.01 | 28.22
83 | 01.7.15.14-0043 | Шуруп самонарезающий: (LN) 3,5/11 мм | 100 шт. | 0.1224 | 2
84 | 01.7.02.09-0002 | Шпагат бумажный | кг | 0.016 | 11.5
85 | 01.7.03.01-0001 | Вода | м3 | 0.0041 | 2.44
Итого прочие материалы
|  | Итого по разделу «Материалы» |  |  |  |  | 100%
ИТОГО ПО РМ
|  | Накладные расходы |  |  |  | 18872.79
|  | Сметная прибыль |  |  |  | 12877.48
Итого СМР (с НР и СП)
ВСЕГО СМР + ОБОРУДОВАНИЕ
|  | ИТОГО ПОКАЗАТЕЛЬ НА ЕД. ИЗМ. | ед. | 2
Составил ______________________ Е. М. Добровольская
(подпись, инициалы, фамилия)
Проверил ______________________ А.В. Костянецкая
(подпись, инициалы, фамилия)

## Прил.6 Расчет ОБ
Приложение №6
Расчет стоимости оборудования
Наименование разрабатываемого показателя УНЦ — ТН (до трех вторичных обмоток) на три фазы с устройством фундамента напряжение 110 кВ
№ пп. | Код ресурса | Наименование | Ед. изм. | Кол-во единиц по проектным данным | Сметная стоимость в ценах на 01.01.2000 (руб.)
[5 empty] | на ед. изм. | общая
1 | 2 | 3 | 4 | 5 | 6 | 7
ИНЖЕНЕРНОЕ ОБОРУДОВАНИЕ
|  | ИТОГО ИНЖЕНЕРНОЕ ОБОРУДОВАНИЕ |  |  |  | 0
ТЕХНОЛОГИЧЕСКОЕ ОБОРУДОВАНИЕ
1 |  |  | шт. | 6
2 | Прайс из СД ОП | Шкаф зажимов трансформатора напряжения (ШЗН) | шт. | 2
3 | Прайс из СД ОП | Шкаф зажимов трансформатора напряжения для цепей АИИС КУЭ (ЯЗН-11) | шт. | 2
ИТОГО ТЕХНОЛОГИЧЕСКОЕ ОБОРУДОВАНИЕ
Всего по разделу «Оборудование»
Составил ______________________ Е. М. Добровольская
(подпись, инициалы, фамилия)
Проверил ______________________ А.В. Костянецкая
(подпись, инициалы, фамилия)

## Прил.7 Расчет пок.
Приложение №7
Расчет показателя УНЦ
Наименование разрабатываемого показателя УНЦ -
Единица измерения — 1 ед
Код показателя | Наименование показателя | Наименование РМ, входящих в состав показателя | Норматив цены на 01.01.2023, тыс.руб.
1 | 2 | 3 | 4
И5-02-3 | УНЦ элементов ПС с устройством фундаментов
Составил ______________________ Е. М. Добровольская
(подпись, инициалы, фамилия)
Проверил ______________________ А.В. Костянецкая
(подпись, инициалы, фамилия)

## Прил.10
Приложение № 10
Используемые индексы изменений сметной стоимости и нормы сопутствующих затрат
*Стоимость ПНР принята на основании СД ОП
Наименование индекса / норм сопутствующих затрат | Дата применения и обоснование индекса / норм сопутствующих затрат | Размер индекса / норма сопутствующих затрат
1 | 2 | 3
Индекс изменения сметной стоимости на 1 квартал 2023 года. ОЗП | Письмо Минстроя России от 30.03.2023г. №17106-ИФ/09 прил.1 | 44.29
Индекс изменения сметной стоимости на 1 квартал 2023 года. ЭМ | Письмо Минстроя России от 30.03.2023г. №17106-ИФ/09 прил.1 | 13.47
Индекс изменения сметной стоимости на 1 квартал 2023 года. МАТ | Письмо Минстроя России от 30.03.2023г. №17106-ИФ/09 прил.1 | 8.04
Индекс изменения сметной стоимости на 1 квартал 2023 года. ОБ | Письмо Минстроя России от 23.02.2023г. №9791-ИФ/09 прил.6 | 6.26
Временные здания и сооружения | п.22 Приложения №1 Методики орпределения затрат на строительство временных зданий и сооружений по приказу Минстроя РФ №332/пр от 19.06.2020 | 3.9%
Дополнительные затраты при производстве строительно-монтажных работ в зимнее время | п.37 Приложения №1 Методики орпределения дополнительных затрат при производстве работ в зимнее время по приказу Минстроя РФ №325/пр от 25.05.2021 | 2.1%
Пусконаладочные работы* |  | Расчет
Строительный контроль | Постановление Правительства РФ от 21.06.10 г. № 468 | 2.14%
Авторский надзор - 0,2% | Приказ от 4.08.2020 № 421/пр п.173 | 0.2%
Непредвиденные расходы | Приказ от 4.08.2020 № 421/пр п.179 | 3%
Составил ______________________ Е. М. Добровольская
(подпись, инициалы, фамилия)
Проверил ______________________ А.В. Костянецкая
(подпись, инициалы, фамилия)

## ФОТр.тек.
Расчет размера средств на оплату труда рабочих-строителей в текущем уровне цен (ФОТр.тек.)
Составлен в уровне цен на 01.01.2023 г.
№ пп. | Наименование элемента | Обозначение | Формула | Величина элемента | Наименования обосновывающих документов
1 | 2 | 3 | 4 | 5 | 6
1.1 | Среднемесячный размер оплаты труда рабочего первого разряда, занятого в строительной отрасли, для соответствующего субъекта РФ (частей субъекта РФ) или части территории РФ (включающей 2 или более субъектов РФ), руб. | С1ср | - | 47872.94 | Расчёт среднемесячного размера оплаты труда рабочего первого разряда, занятого в строительной отрасли на 1 квартал 2022 года с учётом фактических данных об уровне доплат и надбавок за 2021 г.
1.2 | Среднегодовое нормативное число часов работы одного рабочего в месяц, часы (ч.) | tср | 1973ч/12мес. |  | Производственный календарь 2023 год (40-часов.неделя)
1.3 | Коэффициент увеличения | Кув | - | 1
1.4 | Средний разряд работ |  |  | 3.2 | РТМ
1.5 | Тарифный коэффициент среднего разряда работ | КТ | - | 1.217 | Методические рекомендации по определению сметных цен на затраты труда в строительстве, утвержденные приказом Минстроя России от 04.09.2019 №515/пр, табл.2
1.6 | Коэффициент инфляции, определяемый поквартально | Кинф | - | 1.139 | Прогноз социально-экономического развития РФ, публикуемый Министерством экономического развития РФ, по строке "Индекс потребительских цен в среднем в год" на текущий год
1.7 | Размер средств на оплату труда рабочих-строителей в текущем уровне цен (ФОТр.тек.), руб/чел.-ч | ФОТр.тек. | (С1ср/tср*КТ*Т*Кув)*Кинф |  | Методика расчета индексов изменения сметной стоимости строительства, утвержденной приказом Минстроя России от 05.06.2019 №326/пр, п.31
Инженер I категории
1.1 | Среднемесячный размер оплаты труда рабочего первого разряда, занятого в строительной отрасли, для соответствующего субъекта РФ (частей субъекта РФ) или части территории РФ (включающей 2 или более субъектов РФ), руб. | С1ср | - | 43361 | Расчёт среднемесячного размера оплаты труда рабочего первого разряда, занятого в строительной отрасли на 1 квартал 2022 года с учётом фактических данных об уровне доплат и надбавок за 2021 г.
1.2 | Среднегодовое нормативное число часов работы одного рабочего в месяц, часы (ч.) | tср | 1973ч/12мес. |  | Производственный календарь 2023 год (40-часов.неделя)
1.3 | Коэффициент увеличения | Кув | - | 1
1.4 | Средний разряд работ |  |  | 1 | РТМ
1.5 | Тарифный коэффициент среднего разряда работ | КТ | - | 2.15 | Методические рекомендации по определению сметных цен на затраты труда в строительстве, утвержденные приказом Минстроя России от 04.09.2019 №515/пр, табл.1
1.6 | Коэффициент инфляции, определяемый поквартально | Кинф | - | 1.139 | Прогноз социально-экономического развития РФ, публикуемый Министерством экономического развития РФ, по строке "Индекс потребительских цен в среднем в год" на текущий год
1.7 | Размер средств на оплату труда рабочих-строителей в текущем уровне цен (ФОТи.тек.), руб/чел.-ч | ФОТр.тек. | (С1ср/tср*КТ*Т*Кув)*Кинф |  | Методика расчета индексов изменения сметной стоимости строительства, утвержденной приказом Минстроя России от 05.06.2019 №326/пр, п.31
Инженер II категории
1.1 | Среднемесячный размер оплаты труда рабочего первого разряда, занятого в строительной отрасли, для соответствующего субъекта РФ (частей субъекта РФ) или части территории РФ (включающей 2 или более субъектов РФ), руб. | С1ср | - | 43361 | Расчёт среднемесячного размера оплаты труда рабочего первого разряда, занятого в строительной отрасли на 1 квартал 2022 года с учётом фактических данных об уровне доплат и надбавок за 2021 г.
1.2 | Среднегодовое нормативное число часов работы одного рабочего в месяц, часы (ч.) | tср | 1973ч/12мес. |  | Производственный календарь 2023 год (40-часов.неделя)
1.3 | Коэффициент увеличения | Кув | - | 1
1.4 | Средний разряд работ |  |  | 1 | РТМ
1.5 | Тарифный коэффициент среднего разряда работ | КТ | - | 1.96 | Методические рекомендации по определению сметных цен на затраты труда в строительстве, утвержденные приказом Минстроя России от 04.09.2019 №515/пр, табл.1
1.6 | Коэффициент инфляции, определяемый поквартально | Кинф | - | 1.139 | Прогноз социально-экономического развития РФ, публикуемый Министерством экономического развития РФ, по строке "Индекс потребительских цен в среднем в год" на текущий год
1.7 | Размер средств на оплату труда рабочих-строителей в текущем уровне цен (ФОТи.тек.), руб/чел.-ч | ФОТр.тек. | (С1ср/tср*КТ*Т*Кув)*Кинф |  | Методика расчета индексов изменения сметной стоимости строительства, утвержденной приказом Минстроя России от 05.06.2019 №326/пр, п.31