## Прил.1 Сравнит табл
Приложение № 1
Сравнительная таблица отбора объекта-представителя
Данный показатель относится к группе "Актуализация УНЦ" (п.8 Методики). Данная РМ актуализирована на базе согласованной РТМ из УНЦ, утвержденных приказом Минэнерго №10 от 17.01.2019 года. Выбор (замена) объекта-представителя не производился
Наименование разрабатываемого показателя УНЦ - ТН (до трех вторичных обмоток) на три фазы с устройством фундамента напряжение 220(150)кВ
Сопоставимый уровень цен: 4 квартал 2016 г
Единица измерения — 1 ед
№ п/п | Параметр | Объект-представитель
1 | Наименование объекта-представителя | ПС 500/220/110 кВ Бескудниково
2 | Наименование субъекта Российской Федерации | Москва
3 | Климатический район и подрайон | II
4 | Мощность объекта | Трансформатор - 4 компл
5 | Краткие характеристики конструктивных элементов сооружения (фундаменты, сваи, опоры, металлоконструкции и другие элементы характеризующие объекты) | Трансформатор напряжения 220кВ
6 | Сметная стоимость строительства/ реконструкции/ технического перевооружения/ модернизации в текущем уровне цен по заключению (тыс. руб.), в т.ч.:
6.1 | строительно-монтажные работы
6.2 | оборудование и инвентарь
6.3 | пусконаладочные работы
6.4 | прочие и лимитированные затраты
7 | Сопоставимый уровень цен | 4 квартал 2016 г
8 | Сметная стоимость строительства/ реконструкции/ технического перевооружения/ модернизации в сопоставимом уровне цен, приведенная к условиям строительства в базовом районе (тыс. руб.)
9 | Приведенная сметная стоимость на единицу мощности, тыс. руб. (строка 8/строку 4)
Составил ______________________ Е. М. Добровольская
(подпись, инициалы, фамилия)
Проверил ______________________ А.В. Костянецкая
(подпись, инициалы, фамилия)

## Прил.2 Расч стоим
Приложение № 2
Расчет стоимости основных видов работ для выбора объекта-представителя
Наименование разрабатываемого показателя УНЦ - ТН (до трех вторичных обмоток) на три фазы с устройством фундамента напряжение 220(150)кВ
Единица измерения — 1 ед
№ п/п | Перечень конструктивных элементов сооружения (фундаменты, сваи, опоры, металлоконструкции и другие элементы характеризующие объекты-аналоги) и прочих затрат | Объект-представитель 1
|  | Номер сметы | Наименование сметы | Сметная стоимость в уровне цен 4 кв. 2016 г., тыс. руб.
|  |  |  | Строительные работы | Монтажные работы | Оборудование | Прочее | Всего
1 | Трансформатор напряжения 220кВ | ЛС 02-01-04, ЛС 02-02-04, ЛС 02-03-04 | Монтаж оборудования в здании КРУЭ 500 кВ; Монтаж оборудования в здании КРУЭ 220-110 кВ; Монтаж оборудования 20, 10 и 6,3 кВ в здании ЗРУ 20 и 10 кВ
Всего по объекту:
Всего по объекту в сопоставимом уровне цен 4 кв. 2016 г:
Составил ______________________ Е. М. Добровольская
(подпись, инициалы, фамилия)
Проверил ______________________ А.В. Костянецкая
(подпись, инициалы, фамилия)

## Прил.3
Приложение № 3
Объектная ресурсная ведомость
Сметная стоимость ресурсов принята на основании данных по объекту - представителя в ценах на 01.01.2000
Наименование разрабатываемого показателя УНЦ -ТН (до трех вторичных обмоток) на три фазы с устройством фундамента напряжение 220(150)кВ
п/п | №ЛСР | Код ресурса | Наименование ресурса | Ед. изм. | Кол-во единиц по данным объекта-представителя | Сметная стоимость в ценах на 01.01.2000 (руб.)
[6 empty] | на ед.изм. | общая
1 |  | 2 | З | 4 | 5 | 6 | 7
Затраты труда рабочих
1 |  | 10-30-1 | Инженер I категории | чел.час | 359 | 15.49
2 |  | 10-30-2 | Инженер II категории | чел.час | 359 | 14.09
3 |  | 1-6-0 | Затраты труда рабочих (ср 6,0) | чел.час | 2607.5825 | 12.92
4 |  | 1-4-0 | Затраты труда рабочих (ср 4,0) | чел.час | 415.4993 | 9.62
5 |  | 1-3-8 | Затраты труда рабочих (с 3,8) | чел.час | 48.2899 | 9.4
6 |  | 1-3-2 | Затраты труда рабочих (ср 3,2) | чел.час | 8.5977 | 8.74
7 |  | 1-3-9 | Затраты труда рабочих (ср 3,9) | чел.час | 4.6897 | 9.51
Затраты труда машинистов
8 |  | 2 | Затраты труда машинистов | чел.час | 373.1772 |  | 4390.41
Машины и механизмы
|  | 91.11.01-012 | Машины монтажные для выполнения работ при прокладке и монтаже кабеля на базе автомобиля | маш.час |  | 110.86
|  | 91.10.01-002 | Агрегаты наполнительно-опрессовочные: до 300 м3/ч | маш.час | 29.58 | 287.99
|  | 91.05.05-014 | Краны на автомобильном ходу, грузоподъемность 10 т | маш.час | 60.09 | 111.99
|  | 91.06.03-058 | Лебедки электрические тяговым усилием: 156,96 кН (16 т) | маш.час | 29.58 | 131.44
|  | 91.14.02-001 | Автомобили бортовые, грузоподъемность: до 5 т | маш.час | 19.53 | 65.71
|  | 91.06.06-042 | Подъемники гидравлические высотой подъема: 10 м | маш.час | 33.12 | 29.6
|  | 91.17.04-233 | Установки для сварки: ручной дуговой (постоянного тока) | маш.час | 46.74 | 8.1
|  | 91.21.12-002 | Ножницы листовые кривошипные гильотинные | маш.час | 0.99 | 70
|  | 91.21.16-014 | Пресс: листогибочный кривошипный 1000 кН (100 тс) | маш.час | 0.99 | 56.24
|  | 91.06.01-003 | Домкраты гидравлические, грузоподъемность 63-100 т | маш.час | 59.16 | 0.9
|  | 91.21.16-013 | Пресс: кривошипный простого действия 25 кН (2,5 тс) | маш.час | 0.99 | 16.92
|  | 91.21.01-012 | Агрегаты окрасочные высокого давления для окраски поверхностей конструкций, мощность 1 кВт | маш.час | 1.32 | 6.82
|  | 91.21.19-031 | Станок: сверлильный | маш.час | 0.99 | 2.36
Оборудование
22 |  | Прайс из СД ОП | Трансформатор напряжения НАМИ-220 УХЛ1 | шт. | 12 | 188985.15 | 2267821.8
|  | Прайс из СД ОП | Ящик цепей напряжения ЯЗН-11-АСКУЭ | шт. | 4 | 4046.87 | 16187.48
|  | Прайс из СД ОП | Ящик АВР цепей напряжения ЯАВР2.1-АСКУЭ-220В | шт. | 3 | 4887.58 | 14662.74
Материалы
25 |  | 07.2.07.04-0004 | Конструкции стальные индивидуальные решетчатые сварные, масса 0,5-1 т | т | 1.7441 | 10367.82
|  | 05.1.05.16-0221 | Фундаменты сборные железобетонные ВЛ и ОРУ | м3 | 31.2696 | 1597.37
|  | 21.1.06.10-0411 | Кабель силовой с медными жилами ВВГнг(A)-LS 5х16мк(N, РЕ)-1000 | 1000 м | 0.132 | 98440.41
|  | 21.1.08.03-0574 | Кабель контрольный КВВГЭнг(А)-LS 4x2,5 | 1000 м | 0.216 | 38348.22
|  | 21.2.01.02-0098 | Провода неизолированные для воздушных линий электропередачи из стальных оцинкованных проволок 1 группы и алюминиевых проволок марки: АС, сечением 400/51 мм2 | т | 0.07295 | 34500.53
|  | 05.1.01.10-0131 | Лотки каналов и тоннелей железобетонные для прокладки коммуникаций | м3 | 1.12 | 1837.28
|  | 999-9950 | Вспомогательные ненормируемые ресурсы (2% от Оплаты труда рабочих) | руб | 1862.094 | 1
|  | 20.1.01.02-0067 | Зажим аппаратный прессуемый: А4А-400-2 | 100 шт. | 0.24 | 6505
|  | 20.2.08.05-0017 | Профиль монтажный | шт. | 14 | 66.82
|  | 20.1.01.03-0002 | Зажим винтовой ЗВИ-150 16-35 мм2 12 пар | шт. | 138 | 6.29
|  | 01.7.15.03-0042 | Болты с гайками и шайбами строительные | кг | 90.026 | 9.04
|  | 01.7.17.11-0001 | Бумага шлифовальная | кг | 16 | 50
|  | 02.2.05.04-1777 | Щебень М 800, фракция 20-40 мм, группа 2 | м3 | 4.8 | 108.4
|  | 20.2.08.07-0072 | Скобы металлические для крепления проводов | 10шт. | 13.8 | 29.4
|  | 08.3.08.02-0091 | Сталь угловая, марки Ст3, перфорированная УП 35х35 мм | м | 20.9 | 15.13
|  | 01.7.15.07-0014 | Дюбели распорные полипропиленовые | 100 шт. | 3.483 | 86
|  | 14.4.02.09-0301 | Краска "Цинол" | кг | 1.104 | 238.48
|  | 14.4.02.09-0001 | Краска | кг | 8.64 | 28.6
|  | 08.3.07.01-0076 | Сталь полосовая, марка стали: Ст3сп шириной 50-200 мм толщиной 4-5 мм | т | 0.0448 | 5000
|  | 01.7.11.07-0034 | Электроды диаметром: 4 мм Э42А | кг | 12.393 | 10.57
|  | 08.3.05.02-0052 | Сталь листовая горячекатаная марки Ст3 толщиной: 2-6 мм | т | 0.022 | 5941.89
|  | 01.7.15.07-0031 | Дюбели распорные с гайкой | 100 шт. | 0.9313 | 110
|  | 03.2.01.01-0003 | Портландцемент общестроительного назначения бездобавочный, марки: 500 | т | 0.2095 | 480
|  | 01.3.01.06-0050 | Смазка универсальная тугоплавкая УТ (консталин жировой) | т | 0.0029 | 17500
|  | 01.7.20.08-0031 | Бязь суровая арт. 6804 | 10 м2 | 0.6 | 79.1
|  | 14.4.04.09-0017 | Эмаль ХВ-124 защитная, зеленая | т | 0.0006 | 28300.4
|  | 20.1.02.23-0082 | Перемычки гибкие, тип ПГС-50 | 10 шт. | 0.4 | 39
|  | 08.3.07.01-0043 | Сталь полосовая: 40х5 мм, марка Ст3сп | т | 0.001978 | 6159.22
|  | 01.7.15.07-0007 | Дюбели пластмассовые диаметр 14 мм | 100 шт. | 0.44 | 26.6
|  | 02.3.01.02-0020 | Песок природный для строительных: растворов средний | м3 | 0.1746 | 59.99
|  | 14.4.01.01-0003 | Грунтовка: ГФ-021 красно-коричневая | т | 0.0006 | 15620
|  | 01.7.11.07-0032 | Электроды диаметром: 4 мм Э42 | т | 0.0009 | 10315.01
|  | 01.7.15.14-0043 | Шуруп самонарезающий: (LN) 3,5/11 мм | 100 шт. | 3.427 | 2
|  | 01.7.15.03-0031 | Болты с гайками и шайбами оцинкованные, диаметр: 6 мм | кг | 0.22 | 28.22
|  | 14.5.09.07-0029 | Растворитель марки: Р-4 | т | 0.0005 | 9420
|  | 01.7.06.05-0041 | Лента изоляционная прорезиненная односторонняя ширина 20 мм, толщина 0,25-0,35 мм | кг | 0.048 | 30.4
|  | 14.5.09.11-0101 | Уайт-спирит | т | 0.0002 | 6667
|  | 01.3.01.02-0002 | Вазелин технический | кг | 0.024 | 44.97
|  | 14.4.03.17-0011 | Лак электроизоляционный 318 | кг | 0.024 | 35.63
|  | 01.7.20.04-0005 | Нитки швейные | кг | 0.004 | 133.05
|  | 01.7.02.09-0002 | Шпагат бумажный | кг | 0.004 | 11.5
| Примечание: | Сметная стоимость ресурсов принята на основании данных по объекту - представителя в ценах на 01.01.2000
Составил ______________________ Е. М. Добровольская
(подпись, инициалы, фамилия)
Проверил ______________________ А.В. Костянецкая
(подпись, инициалы, фамилия)

## Прил.4 РМ
Приложение № 4
Ресурсная модель
Наименование разрабатываемого показателя УНЦ - ТН (до трех вторичных обмоток) на три фазы с устройством фундамента напряжение 220(150)кВ
Единица измерения — 1 ед
Наименование | Сметная стоимость в ценах на 01.01.2023 (руб.) | Удельный вес, (в СМР) | Удельный вес, % (от всего по РМ)
Оплата труда рабочих
Эксплуатация машин основных
Эксплуатация машин прочих
ЭКСПЛУАТАЦИЯ МАШИН, ВСЕГО:
в том числе зарплата машинистов
Материалы основные
Материалы прочие
МАТЕРИАЛЫ, ВСЕГО:
ИТОГО
Сметная прибыль, руб.
Сметная прибыль, %
Накладные расходы, руб.
Накладные расходы, %
ВСЕГО СМР с НР и СП
ВСЕГО стоимость оборудования, в том числе
стоимость оборудования технологического
ИТОГО (СМР + ОБОРУДОВАНИЕ)
ПРОЧ. ЗАТР., УЧТЕННЫЕ ПОКАЗАТЕЛЕМ, в том числе
Временные здания и сооружения - 3,9%
Дополнительные затраты при производстве строительно-монтажных работ в зимнее время - 2,1%
Пусконаладочные работы (на основании СД ОП) | 552451.2
Затраты по перевозке работников к месту работы и обратно
Затраты, связанные с осуществлением работ вахтовым методом
Расходы на командировки рабочих и пусконаладочного персонала, привлекаемых для выполнения строительства
Затраты на перебазировку машин с базы механизации на строительную площадку и обратно, по которым данные затраты не включены в сметную цену эксплуатации машин и механизмов
Строительный контроль и содержание службы заказчика - 2,14%
Авторский надзор - 0,2%
ИТОГО (СМР+ОБОРУДОВАНИЕ+ПРОЧ. ЗАТР., УЧТЕННЫЕ ПОКАЗАТЕЛЕМ)
Непредвиденные расходы
ВСЕГО:
ИТОГО ПОКАЗАТЕЛЬ НА ЕД. ИЗМ.
Составил ____________________________ Е. М. Добровольская
(должность, подпись, инициалы, фамилия)
Проверил ____________________________ А.В. Костянецкая
(должность, подпись, инициалы, фамилия)

## Прил.5 Расчет СМР и ОБ
Приложение №5
Расчет стоимости СМР и оборудования
Наименование разрабатываемого показателя УНЦ |  |  | ТН (до трех вторичных обмоток) на три фазы с устройством фундамента напряжение 220(150)кВ
Единица измерения — 1 ед.
№ пп. | Код ресурса | Наименование | Ед. изм. | Кол-во единиц по проектным данным | Сметная стоимость в ценах на 01.01.2000 (руб.) |  | Удельный вес, % | Сметная стоимость в ценах на 01.01.2023 (руб.)
[5 empty] | на ед. изм. | общая |  | на ед. изм. | общая
1 | 2 | 3 | 4 | 5 | 6 | 7 | 8 | 9 | 10
Затраты труда рабочих-строителей
1 | 1-5-7 | Затраты труда рабочих-строителей среднего разряда (5,7) | чел.-ч. | 3084.6589 | 12.37
2 | 10-30-1 | Инженер I категории | чел.-ч. |  | 15.49
3 | 10-30-2 | Инженер II категории | чел.-ч. |  | 14.09
|  | Итого по разделу "Затраты труда рабочих-строителей" | чел.-ч. |  |  |  | 100%
Затраты труда машинистов
4 | 2 | Затраты труда машинистов | чел.-ч. | 373.1772 |  |  | 100%
Машины и механизмы
Основные машины и механизмы
5 | 91.11.01-012 | Машины монтажные для выполнения работ при прокладке и монтаже кабеля на базе автомобиля | маш.час |  | 110.86
6 | 91.10.01-002 | Агрегаты наполнительно-опрессовочные: до 300 м3/ч | маш.час | 29.58 | 287.99
7 | 91.05.05-014 | Краны на автомобильном ходу, грузоподъемность 10 т | маш.час | 60.09 | 111.99
8 | 91.06.03-058 | Лебедки электрические тяговым усилием: 156,96 кН (16 т) | маш.час | 29.58 | 131.44
Итого основные машины и механизмы
9 | 91.14.02-001 | Автомобили бортовые, грузоподъемность: до 5 т | маш.час | 19.53 | 65.71
10 | 91.06.06-042 | Подъемники гидравлические высотой подъема: 10 м | маш.час | 33.12 | 29.6
11 | 91.17.04-233 | Установки для сварки: ручной дуговой (постоянного тока) | маш.час | 46.74 | 8.1
12 | 91.21.12-002 | Ножницы листовые кривошипные гильотинные | маш.час | 0.99 | 70
13 | 91.21.16-014 | Пресс: листогибочный кривошипный 1000 кН (100 тс) | маш.час | 0.99 | 56.24
14 | 91.06.01-003 | Домкраты гидравлические, грузоподъемность 63-100 т | маш.час | 59.16 | 0.9
15 | 91.21.16-013 | Пресс: кривошипный простого действия 25 кН (2,5 тс) | маш.час | 0.99 | 16.92
16 | 91.21.01-012 | Агрегаты окрасочные высокого давления для окраски поверхностей конструкций, мощность 1 кВт | маш.час | 1.32 | 6.82
17 | 91.21.19-031 | Станок: сверлильный | маш.час | 0.99 | 2.36
Итого прочие машины и механизмы
|  | Итого по разделу «Машины и механизмы» |  |  |  |  | 100%
Оборудование
Основное оборудование
18 | БЦ.16.271 | Трансформатор напряжения 220кВ | шт. | 12 |  |  |  | 1218000
Итого основное оборудование
19 | Прайс из СД ОП | Ящик цепей напряжения ЯЗН-11-АСКУЭ | шт. | 4 |  |  |  | 25333.41
20 | Прайс из СД ОП | Ящик АВР цепей напряжения ЯАВР2.1-АСКУЭ-220В | шт. | 4 |  |  |  | 30596.25
Итого прочее оборудование
Итого по разделу «Оборудование»
в том числе технологическое оборудование
Материалы
Основные материалы
21 | 07.2.07.04-0004 | Конструкции стальные индивидуальные решетчатые сварные, масса 0,5-1 т | т | 1.7441 | 10367.82
22 | 05.1.05.16-0221 | Фундаменты сборные железобетонные ВЛ и ОРУ | м3 | 31.2696 | 1597.37
23 | 21.1.06.10-0411 | Кабель силовой с медными жилами ВВГнг(A)-LS 5х16мк(N, РЕ)-1000 | 1000 м | 0.132 | 98440.41 | 12994.1341
24 | 21.1.08.03-0574 | Кабель контрольный КВВГЭнг(А)-LS 4x2,5 | 1000 м | 0.216 | 38348.22 | 8283.22
Итого основные материалы
25 | 21.2.01.02-0098 | Провода неизолированные для воздушных линий электропередачи из стальных оцинкованных проволок 1 группы и алюминиевых проволок марки: АС, сечением 400/51 мм2 | т | 0.07295 | 34500.53 | 2516.81
26 | 05.1.01.10-0131 | Лотки каналов и тоннелей железобетонные для прокладки коммуникаций | м3 | 1.12 | 1837.28 | 2057.75
27 | 999-9950 | Вспомогательные ненормируемые ресурсы (2% от Оплаты труда рабочих) | руб | 1862.094 | 1 | 1862.09
28 | 20.1.01.02-0067 | Зажим аппаратный прессуемый: А4А-400-2 | 100 шт. | 0.24 | 6505 | 1561.2
29 | 20.2.08.05-0017 | Профиль монтажный | шт. | 14 | 66.82 | 935.48
30 | 20.1.01.03-0002 | Зажим винтовой ЗВИ-150 16-35 мм2 12 пар | шт. | 138 | 6.29 | 868.02
31 | 01.7.15.03-0042 | Болты с гайками и шайбами строительные | кг | 90.026 | 9.04 | 813.84
32 | 01.7.17.11-0001 | Бумага шлифовальная | кг | 16 | 50 | 800
33 | 02.2.05.04-1777 | Щебень М 800, фракция 20-40 мм, группа 2 | м3 | 4.8 | 108.4 | 520.32
34 | 20.2.08.07-0072 | Скобы металлические для крепления проводов | 10шт. | 13.8 | 29.4 | 405.72
35 | 08.3.08.02-0091 | Сталь угловая, марки Ст3, перфорированная УП 35х35 мм | м | 20.9 | 15.13 | 316.22
36 | 01.7.15.07-0014 | Дюбели распорные полипропиленовые | 100 шт. | 3.483 | 86 | 299.54
37 | 14.4.02.09-0301 | Краска "Цинол" | кг | 1.104 | 238.48 | 263.28
38 | 14.4.02.09-0001 | Краска | кг | 8.64 | 28.6 | 247.104
39 | 08.3.07.01-0076 | Сталь полосовая, марка стали: Ст3сп шириной 50-200 мм толщиной 4-5 мм | т | 0.0448 | 5000 | 224
40 | 01.7.11.07-0034 | Электроды диаметром: 4 мм Э42А | кг | 12.393 | 10.57 | 130.99
41 | 08.3.05.02-0052 | Сталь листовая горячекатаная марки Ст3 толщиной: 2-6 мм | т | 0.022 | 5941.89 | 130.72
42 | 01.7.15.07-0031 | Дюбели распорные с гайкой | 100 шт. | 0.9313 | 110 | 102.44
43 | 03.2.01.01-0003 | Портландцемент общестроительного назначения бездобавочный, марки: 500 | т | 0.2095 | 480 | 100.56
44 | 01.3.01.06-0050 | Смазка универсальная тугоплавкая УТ (консталин жировой) | т | 0.0029 | 17500 | 50.75
45 | 01.7.20.08-0031 | Бязь суровая арт. 6804 | 10 м2 | 0.6 | 79.1 | 47.46
46 | 14.4.04.09-0017 | Эмаль ХВ-124 защитная, зеленая | т | 0.0006 | 28300.4 | 16.98
47 | 20.1.02.23-0082 | Перемычки гибкие, тип ПГС-50 | 10 шт. | 0.4 | 39 | 15.6
48 | 08.3.07.01-0043 | Сталь полосовая: 40х5 мм, марка Ст3сп | т | 0.001978 | 6159.22 | 12.18
49 | 01.7.15.07-0007 | Дюбели пластмассовые диаметр 14 мм | 100 шт. | 0.44 | 26.6 | 11.7
50 | 02.3.01.02-0020 | Песок природный для строительных: растворов средний | м3 | 0.1746 | 59.99 | 10.47
51 | 14.4.01.01-0003 | Грунтовка: ГФ-021 красно-коричневая | т | 0.0006 | 15620 | 9.37
52 | 01.7.11.07-0032 | Электроды диаметром: 4 мм Э42 | т | 0.0009 | 10315.01 | 9.28
53 | 01.7.15.14-0043 | Шуруп самонарезающий: (LN) 3,5/11 мм | 100 шт. | 3.427 | 2 | 6.85
54 | 01.7.15.03-0031 | Болты с гайками и шайбами оцинкованные, диаметр: 6 мм | кг | 0.22 | 28.22 | 6.21
55 | 14.5.09.07-0029 | Растворитель марки: Р-4 | т | 0.0005 | 9420 | 4.71
56 | 01.7.06.05-0041 | Лента изоляционная прорезиненная односторонняя ширина 20 мм, толщина 0,25-0,35 мм | кг | 0.048 | 30.4 | 1.46
57 | 14.5.09.11-0101 | Уайт-спирит | т | 0.0002 | 6667 | 1.33
58 | 01.3.01.02-0002 | Вазелин технический | кг | 0.024 | 44.97 | 1.08
59 | 14.4.03.17-0011 | Лак электроизоляционный 318 | кг | 0.024 | 35.63 | 0.86
60 | 01.7.20.04-0005 | Нитки швейные | кг | 0.004 | 133.05 | 0.53
61 | 01.7.02.09-0002 | Шпагат бумажный | кг | 0.004 | 11.5 | 0.05
Итого прочие материалы
|  | Итого по разделу «Материалы» |  |  |  |  | 100%
ИТОГО ПО РМ
|  | Накладные расходы | 91%
|  | Сметная прибыль | 63%
Итого СМР (с НР и СП)
ВСЕГО СМР + ОБОРУДОВАНИЕ
|  | ИТОГО ПОКАЗАТЕЛЬ НА ЕД. ИЗМ. | ед. | 4
Составил ______________________ Е. М. Добровольская
(подпись, инициалы, фамилия)
Проверил ______________________ А.В. Костянецкая
(подпись, инициалы, фамилия)

## Прил.6 Расчет ОБ
Приложение №6
Расчет стоимости оборудования
Наименование разрабатываемого показателя УНЦ - ТН (до трех вторичных обмоток) на три фазы с устройством фундамента напряжение 220(150)кВ
№ пп. | Код ресурса | Наименование | Ед. изм. | Кол-во единиц по проектным данным | Сметная стоимость в ценах на 01.01.2000 (руб.)
[5 empty] | на ед. изм. | общая
1 | 2 | 3 | 4 | 5 | 6 | 7
ИНЖЕНЕРНОЕ ОБОРУДОВАНИЕ
|  | ИТОГО ИНЖЕНЕРНОЕ ОБОРУДОВАНИЕ |  |  |  | 0
ТЕХНОЛОГИЧЕСКОЕ ОБОРУДОВАНИЕ
1 |  |  | шт. | 12
2 | Прайс из СД ОП | Ящик цепей напряжения ЯЗН-11-АСКУЭ | шт. | 4
3 | Прайс из СД ОП | Ящик АВР цепей напряжения ЯАВР2.1-АСКУЭ-220В | шт. | 4
ИТОГО ТЕХНОЛОГИЧЕСКОЕ ОБОРУДОВАНИЕ
Всего по разделу «Оборудование»
Составил ______________________ Е. М. Добровольская
(подпись, инициалы, фамилия)
Проверил ______________________ А.В. Костянецкая
(подпись, инициалы, фамилия)

## Прил.7 Расчет пок.
Приложение №7
Расчет показателя УНЦ
Наименование разрабатываемого показателя УНЦ -
Единица измерения — 1 ед
Код показателя | Наименование показателя | Наименование РМ, входящих в состав показателя | Норматив цены на 01.01.2023, тыс.руб.
1 | 2 | 3 | 4
И5-02-4 | УНЦ элементов ПС с устройством фундаментов
Составил ______________________ Е. М. Добровольская
(подпись, инициалы, фамилия)
Проверил ______________________ А.В. Костянецкая
(подпись, инициалы, фамилия)

## Прил.10
Приложение № 10
Используемые индексы изменений сметной стоимости и нормы сопутствующих затрат
*Стоимость ПНР принята на основании СД ОП
Наименование индекса / норм сопутствующих затрат | Дата применения и обоснование индекса / норм сопутствующих затрат | Размер индекса / норма сопутствующих затрат
1 | 2 | 3
Индекс изменения сметной стоимости на 1 квартал 2023 года. ОЗП | Письмо Минстроя России от 30.03.2023г. №17106-ИФ/09 прил.1 | 44.29
Индекс изменения сметной стоимости на 1 квартал 2023 года. ЭМ | Письмо Минстроя России от 30.03.2023г. №17106-ИФ/09 прил.1 | 13.47
Индекс изменения сметной стоимости на 1 квартал 2023 года. МАТ | Письмо Минстроя России от 30.03.2023г. №17106-ИФ/09 прил.1 | 8.04
Индекс изменения сметной стоимости на 1 квартал 2023 года. ОБ | Письмо Минстроя России от 23.02.2023г. №9791-ИФ/09 прил.6 | 6.26
Временные здания и сооружения | п.22 Приложения №1 Методики орпределения затрат на строительство временных зданий и сооружений по приказу Минстроя РФ №332/пр от 19.06.2020 | 3.9%
Дополнительные затраты при производстве строительно-монтажных работ в зимнее время | п.37 Приложения №1 Методики орпределения дополнительных затрат при производстве работ в зимнее время по приказу Минстроя РФ №325/пр от 25.05.2021 | 2.1%
Пусконаладочные работы* |  | Расчет
Строительный контроль | Постановление Правительства РФ от 21.06.10 г. № 468 | 2.14%
Авторский надзор - 0,2% | Приказ от 4.08.2020 № 421/пр п.173 | 0.2%
Непредвиденные расходы | Приказ от 4.08.2020 № 421/пр п.179 | 3%
Составил ______________________ Е. М. Добровольская
(подпись, инициалы, фамилия)
Проверил ______________________ А.В. Костянецкая
(подпись, инициалы, фамилия)

## ФОТр.тек.
Расчет размера средств на оплату труда рабочих-строителей в текущем уровне цен (ФОТр.тек.)
Составлен в уровне цен на 01.01.2023 г.
№ пп. | Наименование элемента | Обозначение | Формула | Величина элемента | Наименования обосновывающих документов
1 | 2 | 3 | 4 | 5 | 6
1.1 | Среднемесячный размер оплаты труда рабочего первого разряда, занятого в строительной отрасли, для соответствующего субъекта РФ (частей субъекта РФ) или части территории РФ (включающей 2 или более субъектов РФ), руб. | С1ср | - | 47872.94 | Расчёт среднемесячного размера оплаты труда рабочего первого разряда, занятого в строительной отрасли на 1 квартал 2022 года с учётом фактических данных об уровне доплат и надбавок за 2021 г.
1.2 | Среднегодовое нормативное число часов работы одного рабочего в месяц, часы (ч.) | tср | 1973ч/12мес. |  | Производственный календарь 2023 год (40-часов.неделя)
1.3 | Коэффициент увеличения | Кув | - | 1
1.4 | Средний разряд работ |  |  | 5.7 | РТМ
1.5 | Тарифный коэффициент среднего разряда работ | КТ | - | 1.721 | Методические рекомендации по определению сметных цен на затраты труда в строительстве, утвержденные приказом Минстроя России от 04.09.2019 №515/пр, табл.2
1.6 | Коэффициент инфляции, определяемый поквартально | Кинф | - | 1.139 | Прогноз социально-экономического развития РФ, публикуемый Министерством экономического развития РФ, по строке "Индекс потребительских цен в среднем в год" на текущий год | https://economy.gov.ru/material/directions/makroec/prognozy_socialno_ekonomicheskogo_razvitiya/prognoz_socialno_ekonomicheskogo_razvitiya_rf_na_period_do_2024_goda_.html
1.7 | Размер средств на оплату труда рабочих-строителей в текущем уровне цен (ФОТр.тек.), руб/чел.-ч | ФОТр.тек. | (С1ср/tср*КТ*Т*Кув)*Кинф |  | Методика расчета индексов изменения сметной стоимости строительства, утвержденной приказом Минстроя России от 05.06.2019 №326/пр, п.31
Инженер I категории
1.1 | Среднемесячный размер оплаты труда рабочего первого разряда, занятого в строительной отрасли, для соответствующего субъекта РФ (частей субъекта РФ) или части территории РФ (включающей 2 или более субъектов РФ), руб. | С1ср | - | 43361 | Расчёт среднемесячного размера оплаты труда рабочего первого разряда, занятого в строительной отрасли на 1 квартал 2022 года с учётом фактических данных об уровне доплат и надбавок за 2021 г.
1.2 | Среднегодовое нормативное число часов работы одного рабочего в месяц, часы (ч.) | tср | 1973ч/12мес. |  | Производственный календарь 2023 год (40-часов.неделя)
1.3 | Коэффициент увеличения | Кув | - | 1
1.4 | Средний разряд работ |  |  | 1 | РТМ
1.5 | Тарифный коэффициент среднего разряда работ | КТ | - | 2.15 | Методические рекомендации по определению сметных цен на затраты труда в строительстве, утвержденные приказом Минстроя России от 04.09.2019 №515/пр, табл.1
1.6 | Коэффициент инфляции, определяемый поквартально | Кинф | - | 1.139 | Прогноз социально-экономического развития РФ, публикуемый Министерством экономического развития РФ, по строке "Индекс потребительских цен в среднем в год" на текущий год
1.7 | Размер средств на оплату труда рабочих-строителей в текущем уровне цен (ФОТи.тек.), руб/чел.-ч | ФОТр.тек. | (С1ср/tср*КТ*Т*Кув)*Кинф |  | Методика расчета индексов изменения сметной стоимости строительства, утвержденной приказом Минстроя России от 05.06.2019 №326/пр, п.31
Инженер II категории
1.1 | Среднемесячный размер оплаты труда рабочего первого разряда, занятого в строительной отрасли, для соответствующего субъекта РФ (частей субъекта РФ) или части территории РФ (включающей 2 или более субъектов РФ), руб. | С1ср | - | 43361 | Расчёт среднемесячного размера оплаты труда рабочего первого разряда, занятого в строительной отрасли на 1 квартал 2022 года с учётом фактических данных об уровне доплат и надбавок за 2021 г.
1.2 | Среднегодовое нормативное число часов работы одного рабочего в месяц, часы (ч.) | tср | 1973ч/12мес. |  | Производственный календарь 2023 год (40-часов.неделя)
1.3 | Коэффициент увеличения | Кув | - | 1
1.4 | Средний разряд работ |  |  | 1 | РТМ
1.5 | Тарифный коэффициент среднего разряда работ | КТ | - | 1.96 | Методические рекомендации по определению сметных цен на затраты труда в строительстве, утвержденные приказом Минстроя России от 04.09.2019 №515/пр, табл.1
1.6 | Коэффициент инфляции, определяемый поквартально | Кинф | - | 1.139 | Прогноз социально-экономического развития РФ, публикуемый Министерством экономического развития РФ, по строке "Индекс потребительских цен в среднем в год" на текущий год
1.7 | Размер средств на оплату труда рабочих-строителей в текущем уровне цен (ФОТи.тек.), руб/чел.-ч | ФОТр.тек. | (С1ср/tср*КТ*Т*Кув)*Кинф |  | Методика расчета индексов изменения сметной стоимости строительства, утвержденной приказом Минстроя России от 05.06.2019 №326/пр, п.31