## Прил.1 Сравнит табл
Приложение № 1
Сравнительная таблица отбора объекта-представителя
Данный показатель относится к группе "Актуализация УНЦ" (п.8 Методики). Данная РМ актуализирована на базе согласованной РТМ из УНЦ, утвержденных приказом Минэнерго №10 от 17.01.2019 года. Выбор (замена) объекта-представителя не производился
Наименование разрабатываемого показателя УНЦ - Однополюсный разъединитель с устройством фундамента напряжение 35(20) кВ
Сопоставимый уровень цен: сентябрь 2016 г
Единица измерения — 1 ед.
№ п/п | Параметр | Объект-представитель
1 | Наименование объекта-представителя | Коплексная реконструкция ПС №2 Красково (ЮЭС)
2 | Наименование субъекта Российской Федерации | Московская область
3 | Климатический район и подрайон | IIВ
4 | Мощность объекта | 2
5 | Краткие характеристики конструктивных элементов сооружения (фундаменты, сваи, опоры, металлоконструкции и другие элементы характеризующие объекты) | Разъединитель однополюсный, наружной установки с одним заземляющими ножом со стороны подвижной колонки Uном=35 кВ Iном.=1000 А, Iоткл.=31,5 кА с ручными приводами для главных и заземляющих ножей Монолитные фундаменты, стальные конструкции
6 | Сметная стоимость строительства/ реконструкции/ технического перевооружения/ модернизации в текущем уровне цен по заключению (тыс. руб.), в т.ч.:
6.1 | строительно-монтажные работы
6.2 | оборудование и инвентарь
6.3 | пусконаладочные работы
6.4 | прочие и лимитированные затраты
7 | Сопоставимый уровень цен | сентябрь 2016 г
8 | Сметная стоимость строительства/ реконструкции/ технического перевооружения/ модернизации в сопоставимом уровне цен, приведенная к условиям строительства в базовом районе (тыс. руб.)
9 | Приведенная сметная стоимость на единицу мощности, тыс. руб. (строка 8/строку 4)
10 | Примечание | Выбран объектом-представителем с учетом минимальной удельной стоимости. Исключены доп. затраты, связанные с усложненными условиями выполнения смр (стесненность, работа вблизи объектов под высоким напряжением)
Составил ______________________ Е. М. Добровольская
(подпись, инициалы, фамилия)
Проверил ______________________ А.В. Костянецкая
(подпись, инициалы, фамилия)

## Прил.2 Расч стоим
Приложение № 2
Расчет стоимости основных видов работ для выбора объекта-представителя
№ п/п | Перечень конструктивных элементов сооружения (фундаменты, сваи, опоры, металлоконструкции и другие элементы характеризующие объекты-аналоги) и прочих затрат | Объект-представитель 1
|  | Номер сметы | Наименование сметы | Сметная стоимость в уровне цен сентябрь 2016 г., тыс. руб.
|  |  |  | Строительные работы | Монтажные работы | Оборудование | Прочее | Всего
1 | Трансформатор тока 10 кВ | 02-01-02 э | ОРУ 35 кВ. Электротехнические решения
Всего по объекту:
Всего по объекту в сопоставимом уровне цен сентябрь 2016 г
Составил ______________________ Е. М. Добровольская
(подпись, инициалы, фамилия)
Проверил ______________________ А.В. Костянецкая
(подпись, инициалы, фамилия)

## Прил.3
Приложение № 3
Объектная ресурсная ведомость
Сметная стоимость ресурсов принята на основании данных по объекту - представителю в ценах на 01.01.2000
п/п | №ЛСР | Код ресурса | Наименование ресурса | Ед. изм. | Кол-во единиц по данным объекта-представителя | Сметная стоимость в ценах на 01.01.2000 (руб.)
[6 empty] | на ед.изм. | общая
1 |  | 2 | З | 4 | 5 | 6 | 7
Затраты труда рабочих
1 |  | 1-4-0 | Затраты труда рабочих (средний разряд работы 4,0) | чел.-ч | 86.3428 | 9.62
|  | 1-2-0 | Затраты труда рабочих (средний разряд работы 2,0) | чел.-ч | 12.3347 | 7.8
|  | 1-2-9 | Затраты труда рабочих (средний разряд работы 2,9) | чел.-ч | 6.0147 | 8.46
|  | 1-3-0 | Затраты труда рабочих (средний разряд работы 3,0) | чел.-ч | 4.0881 | 8.53
|  | 1-4-1 | Затраты труда рабочих (средний разряд работы 4,1) | чел.-ч | 1.9593 | 9.76
|  | 1-3-9 | Затраты труда рабочих (средний разряд работы 3,9) | чел.-ч | 1.5569 | 9.51
|  | 1-3-4 | Затраты труда рабочих (средний разряд работы 3,4) | чел.-ч | 0.62438 | 8.97
|  | 1-3-5 | Затраты труда рабочих (средний разряд работы 3,5) | чел.-ч | 0.53288 | 9.07
Затраты труда машинистов
|  | 2 | Затраты труда машинистов | чел.-ч
Машины и механизмы
|  | 91.05.05-014 | Краны на автомобильном ходу, грузоподъемность 10 т | маш.-ч | 6.9675 | 111.99
|  | 91.01.05-086 | Экскаваторы одноковшовые дизельные на гусеничном ходу, емкость ковша 0,65 м3 | маш.-ч | 0.77102 | 115.27
|  | 91.18.01-007 | Компрессоры передвижные с двигателем внутреннего сгорания, давлением до 686 кПа (7 ат), производительность до 5 м3/мин | маш.-ч | 0.9724 | 90
|  | 91.16.01-001 | Электростанции передвижные, мощность 2 кВт | маш.-ч | 2.2137 | 22.29
|  | 91.17.04-233 | Установки для сварки ручной дуговой (постоянного тока) | маш.-ч | 5.5297 | 8.1
|  | 91.14.02-001 | Автомобили бортовые, грузоподъемность до 5 т | маш.-ч | 0.60117 | 65.74
|  | 91.05.06-012 | Краны на гусеничном ходу, грузоподъемность до 16 т | маш.-ч | 0.30906 | 96.89
|  | 91.06.03-058 | Лебедки электрические тяговым усилием 156,96 кН (16 т) | маш.-ч | 0.12425 | 131.33
|  | 91.14.03-002 | Автомобиль-самосвал, грузоподъемность до 10 т | маш.-ч | 0.1502 | 87.55
|  | 91.21.01-014 | Агрегаты окрасочные с пневматическим распылением для окраски фасадов зданий, производительность 500 м3/ч, мощность 1 кВт | маш.-ч | 2.2922 | 5.59
|  | 91.01.01-035 | Бульдозеры, мощность 79 кВт (108 л.с.) | маш.-ч | 0.11593 | 79.04
|  | 91.18.01-011 | Компрессоры передвижные с электродвигателем давлением 600 кПа (6 ат), производительность 0,5 м3/мин | маш.-ч | 2.2922 | 3.7
|  | 91.17.04-036 | Агрегаты сварочные передвижные с дизельным двигателем, номинальный сварочный ток 250-400 А | маш.-ч | 0.48275 | 14.01
|  | 91.08.04-021 | Котлы битумные передвижные 400 л | маш.-ч | 0.14538 | 29.99
|  | 91.05.01-017 | Краны башенные, грузоподъемность 8 т | маш.-ч | 0.026093 | 86.51
|  | 91.08.09-023 | Трамбовки пневматические при работе от передвижных компрессорных станций | маш.-ч | 4.0341 | 0.55
|  | 91.07.04-001 | Вибратор глубинный | маш.-ч | 0.25629 | 1.9
|  | 91.06.05-011 | Погрузчик, грузоподъемность 5 т | маш.-ч | 0.0036344 | 91.17
|  | 91.14.02-002 | Автомобили бортовые, грузоподъемность до 8 т | маш.-ч | 0.0022718 | 86.6
|  | 91.07.04-002 | Вибратор поверхностный | маш.-ч | 0.10343 | 0.5
Оборудование
|  | Прайс из СД ОП | Разъединитель однополюсный, наружной установки с одним заземляющими ножом со стороны подвижной колонки Uном=35 кВ Iном.=1000 А, Iоткл.=20 кА с ручными приводами для главных и заземляющих ножей РГП.1б-35.II/1000-20 УХЛ1 | шт. | 2 | 47266.08 | 94532.16
31 |  | Прайс из СД ОП | Шкаф управления разъединителями | шт. | 2 | 95846.6454 | 191693.29
Материалы
|  | 21.1.06.10-0411 | Кабель силовой с медными жилами ВВГнг(A)-LS 5х16мк(N, РЕ)-1000 | 1000 м | 0.014 | 98440.41
|  | 21.1.08.03-0574 | Кабель контрольный КВВГЭнг(А)-LS 4x2,5 | 1000 м | 0.028 | 38348.22
|  | 05.1.01.10-0131 | Лотки каналов и тоннелей железобетонные для прокладки коммуникаций | м3 | 0.56 | 1837.28
|  | 04.1.02.05-0046 | Бетон тяжелый, крупность заполнителя 20 мм, класс В25 (М350) | м3 | 1.3195 | 720
|  | 07.2.07.12-0011 | Отдельные конструктивные элементы зданий и сооружений с преобладанием гнутосварных профилей и круглых труб, средняя масса сборочной единицы до 0,1 т | т | 0.080464 | 11255
|  | 07.2.07.12-0019 | Отдельные конструктивные элементы зданий и сооружений с преобладанием горячекатаных профилей, средняя масса сборочной единицы до 0,1 т | т | 0.032527 | 8060
|  | 20.1.01.02-0067 | Зажим аппаратный прессуемый: А4А-400-2 | 100 шт. | 0.04 | 6505
|  | 02.2.05.04-1777 | Щебень М 800, фракция 20-40 мм, группа 2 | м3 | 1.6 | 108.4
|  | 01.7.15.03-0035 | Болты с гайками и шайбами оцинкованные, диаметр 20 мм | кг | 6.53 | 24.97
|  | 08.4.01.01-0022 | Анкерные детали из прямых или гнутых круглых стержней с резьбой (в комплекте с шайбами и гайками или без них), поставляемые отдельно | т | 0.01448 | 10100
|  | 21.2.01.02-0086 | Провод неизолированный для воздушных линий электропередачи АС 70/11 | т | 0.00446 | 31957.37
|  | 08.4.03.03-0004 | Горячекатанная арматурная сталь класса А500 С, диаметром 12 мм | т | 0.02496 | 5584.58
|  | 14.4.04.04-0001 | Эмаль кремнийорганическая КО-88 серебристая термостойкая СЕРЕБРОЛ (0,55 кг на м2) (прим) ((14,64*43,1+7,51*32,1+7,07*25,7+25,71*32,9)*1,03/1000*0,3*6/1000*2) | т | 0.0017 | 74639.75
|  | 08.3.07.01-0076 | Сталь полосовая, марка стали Ст3сп шириной 50-200 мм толщиной 4-5 мм | т | 0.024 | 5000
|  | 14.4.02.09-0001 | Краска | кг | 3.52 | 28.6
|  | 08.4.03.03-0029 | Горячекатаная арматурная сталь периодического профиля класса А-III, диаметром 6 мм | т | 0.01078 | 8213.36
|  | 04.1.02.05-0003 | Бетон тяжелый, класс В7,5 (М100) | м3 | 0.1428 | 560
|  | 01.7.15.03-0042 | Болты с гайками и шайбами строительные | кг | 8.78 | 9.04
|  | 01.7.11.07-0034 | Электроды диаметром 4 мм Э42А | кг | 7 | 10.57
|  | 08.4.03.02-0001 | Горячекатаная арматурная сталь гладкая класса А-I, диаметром 6 мм | т | 0.008 | 7420
|  | 01.2.03.03-0013 | Мастика битумная кровельная горячая | т | 0.01728 | 3390.05
|  | 01.7.15.11-0026 | Шайбы квадратные | 100 шт. | 0.16 | 254
|  | 01.3.01.06-0050 | Смазка универсальная тугоплавкая УТ (консталин жировой) | т | 0.002 | 17500
|  | 04.1.02.05-0011 | Бетон тяжелый, класс В30 (М400) | м3 | 0.03672 | 790.03
|  | 11.2.13.04-0011 | Щиты из досок толщиной 25 мм | м2 | 0.6435 | 35.52
|  | 999-9950 | Вспомогательные ненормируемые материалы | руб | 15.76 | 1
|  | 01.7.20.08-0031 | Бязь суровая арт. 6804 | 10 м2 | 0.2 | 79.1
|  | 01.7.11.07-0032 | Электроды диаметром 4 мм Э42 | т | 0.0013454 | 10316.94
|  | 11.1.03.06-0095 | Доски обрезные хвойных пород длиной 4-6,5 м, шириной 75-150 мм, толщиной 44 мм и более, III сорта | м3 | 0.009474 | 1055.52
|  | 01.7.15.06-0111 | Гвозди строительные | т | 0.000517 | 11972.92
|  | 11.1.02.04-0031 | Лесоматериалы круглые хвойных пород для строительства диаметром 14-24 см, длиной 3-6,5 м | м3 | 0.00897 | 558.53
|  | 01.3.01.03-0002 | Керосин для технических целей марок КТ-1, КТ-2 | т | 0.001728 | 2609.95
|  | 11.1.03.06-0087 | Доски обрезные хвойных пород длиной 4-6,5 м, шириной 75-150 мм, толщиной 25 мм, III сорта | м3 | 0.003752 | 1100.75
|  | 08.3.03.06-0002 | Проволока горячекатаная в мотках, диаметром 6,3-6,5 мм | т | 0.00052 | 4461.54
|  | 01.7.07.12-0024 | Пленка полиэтиленовая толщиной 0,15 мм | м2 | 0.4813 | 3.64
|  | 01.2.01.02-0054 | Битумы нефтяные строительные марки БН-90/10 | т | 0.001152 | 1380.21
|  | 11.1.03.01-0079 | Бруски обрезные хвойных пород длиной 4-6,5 м, шириной 75-150 мм, толщиной 40-75 мм, III сорта | м3 | 0.00104 | 1288.46
|  | 01.7.11.07-0054 | Электроды диаметром 6 мм Э42 | т | 5.2e-05 | 9423.08
|  | 03.1.02.03-0011 | Известь строительная негашеная комовая, сорт I | т | 0.000598 | 735.79
|  | 01.7.03.01-0001 | Вода | м3 | 0.038461 | 2.34
|  | 14.4.03.03-0102 | Лак БТ-577 | т | 8.78e-06 | 9111.31
|  | 07.2.07.02-0001 | Кондуктор инвентарный металлический | шт. | 0.00015 | 333.33
|  | 01.7.20.08-0051 | Ветошь | кг | 0.0072 | 1.39
|  | 14.5.07.01-0012 | Пудра алюминиевая, марки ПАП-2 | т | -1.478e-05 | 23680.76
| Примечание: | Сметная стоимость ресурсов принята на основании данных по объекту - представителя в ценах на 01.01.2000
Составил ______________________ Е. М. Добровольская
(подпись, инициалы, фамилия)
Проверил ______________________ А.В. Костянецкая
(подпись, инициалы, фамилия)

## Прил.4 РМ
Приложение № 4
Ресурсная модель
Наименование | Сметная стоимость в ценах на 01.01.2023 (руб.) | Удельный вес, (в СМР) | Удельный вес, % (от всего по РМ)
Оплата труда рабочих
Эксплуатация машин основных
Эксплуатация машин прочих
ЭКСПЛУАТАЦИЯ МАШИН, ВСЕГО:
в том числе зарплата машинистов
Материалы основные
Материалы прочие
МАТЕРИАЛЫ, ВСЕГО:
ИТОГО
Сметная прибыль, руб.
Сметная прибыль, %
Накладные расходы, руб.
Накладные расходы, %
ВСЕГО СМР с НР и СП
ВСЕГО стоимость оборудования, в том числе
стоимость оборудования технологического
ИТОГО (СМР + ОБОРУДОВАНИЕ)
ПРОЧ. ЗАТР., УЧТЕННЫЕ ПОКАЗАТЕЛЕМ, в том числе
Временные здания и сооружения - 3,9%
Дополнительные затраты при производстве строительно-монтажных работ в зимнее время - 2,1%
Пусконаладочные работы
Затраты по перевозке работников к месту работы и обратно
Затраты, связанные с осуществлением работ вахтовым методом
Расходы на командировки рабочих и пусконаладочного персонала, привлекаемых для выполнения строительства
Затраты на перебазировку машин с базы механизации на строительную площадку и обратно, по которым данные затраты не включены в сметную цену эксплуатации машин и механизмов
Строительный контроль и содержание службы заказчика - 2,14%
Авторский надзор - 0,2%
ИТОГО (СМР+ОБОРУДОВАНИЕ+ПРОЧ. ЗАТР., УЧТЕННЫЕ ПОКАЗАТЕЛЕМ)
Непредвиденные расходы
ВСЕГО:
ИТОГО ПОКАЗАТЕЛЬ НА ЕД. ИЗМ.
Составил ______________________ Е. М. Добровольская
(подпись, инициалы, фамилия)
Проверил ______________________ А.В. Костянецкая
(подпись, инициалы, фамилия)

## Прил.5 Расчет СМР и ОБ
Приложение №5
Расчет стоимости СМР и оборудования
Наименование разрабатываемого показателя УНЦ |  |  | Однополюсный разъединитель с устройством фундамента напряжение 35(20) кВ
№ пп. | Код ресурса | Наименование | Ед. изм. | Кол-во единиц по проектным данным | Сметная стоимость в ценах на 01.01.2000 (руб.) |  | Удельный вес, % | Сметная стоимость в ценах на 01.01.2023 (руб.)
[5 empty] | на ед. изм. | общая |  | на ед. изм. | общая
1 | 2 | 3 | 4 | 5 | 6 | 7 | 8 | 9 | 10
Затраты труда рабочих-строителей
1 | 1-3-7 | Затраты труда рабочих-строителей среднего разряда (3,7) | чел.-ч. | 113.7718 | 9.29 | 1056.94
|  | Итого по разделу "Затраты труда рабочих-строителей" | чел.-ч. |  |  |  | 100%
Затраты труда машинистов
2 | 2 | Затраты труда машинистов | чел.-ч. | 12.3828 |  | 159.0996 | 100%
Машины и механизмы
Основные машины и механизмы
3 | 91.05.05-014 | Краны на автомобильном ходу, грузоподъемность 10 т | маш.-ч | 6.9675 | 111.99
4 | 91.01.05-086 | Экскаваторы одноковшовые дизельные на гусеничном ходу, емкость ковша 0,65 м3 | маш.-ч | 0.77102 | 115.27
5 | 91.18.01-007 | Компрессоры передвижные с двигателем внутреннего сгорания, давлением до 686 кПа (7 ат), производительность до 5 м3/мин | маш.-ч | 0.9724 | 90
6 | 91.16.01-001 | Электростанции передвижные, мощность 2 кВт | маш.-ч | 2.2137 | 22.29
7 | 91.17.04-233 | Установки для сварки ручной дуговой (постоянного тока) | маш.-ч | 5.5297 | 8.1
Итого основные машины и механизмы
8 | 91.14.02-001 | Автомобили бортовые, грузоподъемность до 5 т | маш.-ч | 0.60117 | 65.74
9 | 91.05.06-012 | Краны на гусеничном ходу, грузоподъемность до 16 т | маш.-ч | 0.30906 | 96.89
10 | 91.06.03-058 | Лебедки электрические тяговым усилием 156,96 кН (16 т) | маш.-ч | 0.12425 | 131.33
11 | 91.14.03-002 | Автомобиль-самосвал, грузоподъемность до 10 т | маш.-ч | 0.1502 | 87.55
12 | 91.21.01-014 | Агрегаты окрасочные с пневматическим распылением для окраски фасадов зданий, производительность 500 м3/ч, мощность 1 кВт | маш.-ч | 2.2922 | 5.59
13 | 91.01.01-035 | Бульдозеры, мощность 79 кВт (108 л.с.) | маш.-ч | 0.11593 | 79.04
14 | 91.18.01-011 | Компрессоры передвижные с электродвигателем давлением 600 кПа (6 ат), производительность 0,5 м3/мин | маш.-ч | 2.2922 | 3.7
15 | 91.17.04-036 | Агрегаты сварочные передвижные номинальным сварочным током 250-400 А с дизельным двигателем | маш.-ч | 0.48275 | 14.01
16 | 91.08.04-021 | Котлы битумные передвижные 400 л | маш.-ч | 0.14538 | 29.99
17 | 91.05.01-017 | Краны башенные, грузоподъемность 8 т | маш.-ч | 0.026093 | 86.51
18 | 91.08.09-023 | Трамбовки пневматические при работе от передвижных компрессорных станций | маш.-ч | 4.0341 | 0.55
19 | 91.07.04-001 | Вибратор глубинный | маш.-ч | 0.25629 | 1.9
20 | 91.06.05-011 | Погрузчик, грузоподъемность 5 т | маш.-ч | 0.0036344 | 91.17
21 | 91.14.02-002 | Автомобили бортовые, грузоподъемность до 8 т | маш.-ч | 0.0022718 | 86.6
22 | 91.07.04-002 | Вибратор поверхностный | маш.-ч | 0.10343 | 0.5
Итого прочие машины и механизмы
|  | Итого по разделу «Машины и механизмы» |  |  |  |  | 100%
Оборудование
Основное оборудование
23 | БЦ.63.536 | Разъединитель однополюсный, наружной установки с одним заземляющими ножом и 35 кВ 1000 А, 31,5 кА | шт. | 2 |  |  |  | 1004652.8
Итого основное оборудование
24 | БЦ.30_1.159 | Шкаф управления разъединителями | шт. | 2 |  |  |  | 345000
Итого прочее оборудование
Итого по разделу «Оборудование»
в том числе технологическое оборудование
Материалы
Основные материалы
25 | 21.1.06.10-0411 | Кабель силовой с медными жилами ВВГнг(A)-LS 5х16мк(N, РЕ)-1000 | 1000 м | 0.014 | 98440.41
26 | 21.1.08.03-0574 | Кабель контрольный КВВГЭнг(А)-LS 4x2,5 | 1000 м | 0.028 | 38348.22
27 | 05.1.01.10-0131 | Лотки каналов и тоннелей железобетонные для прокладки коммуникаций | м3 | 0.56 | 1837.28
28 | 04.1.02.05-0046 | Бетон тяжелый, крупность заполнителя 20 мм, класс В25 (М350) | м3 | 1.3195 | 720
29 | 07.2.07.12-0011 | Отдельные конструктивные элементы зданий и сооружений с преобладанием гнутосварных профилей и круглых труб, средняя масса сборочной единицы до 0,1 т | т | 0.080464 | 11255
30 | 07.2.07.12-0019 | Отдельные конструктивные элементы зданий и сооружений с преобладанием горячекатаных профилей, средняя масса сборочной единицы до 0,1 т | т | 0.032527 | 8060
31 | 20.1.01.02-0067 | Зажим аппаратный прессуемый: А4А-400-2 | 100 шт. | 0.04 | 6505
32 | 02.2.05.04-1777 | Щебень М 800, фракция 20-40 мм, группа 2 | м3 | 1.6 | 108.4
33 | 01.7.15.03-0035 | Болты с гайками и шайбами оцинкованные, диаметр 20 мм | кг | 6.53 | 24.97
34 | 08.4.01.01-0022 | Анкерные детали из прямых или гнутых круглых стержней с резьбой (в комплекте с шайбами и гайками или без них), поставляемые отдельно | т | 0.01448 | 10100
35 | 21.2.01.02-0086 | Провод неизолированный для воздушных линий электропередачи АС 70/11 | т | 0.00446 | 31957.37
Итого основные материалы
36 | 08.4.03.03-0004 | Горячекатанная арматурная сталь класса А500 С, диаметром 12 мм | т | 0.02496 | 5584.58
37 | 14.4.04.04-0001 | Эмаль кремнийорганическая КО-88 серебристая термостойкая СЕРЕБРОЛ (0,55 кг на м2) (прим) ((14,64*43,1+7,51*32,1+7,07*25,7+25,71*32,9)*1,03/1000*0,3*6/1000*2) | т | 0.0017 | 74639.75
38 | 08.3.07.01-0076 | Сталь полосовая, марка стали Ст3сп шириной 50-200 мм толщиной 4-5 мм | т | 0.024 | 5000
39 | 14.4.02.09-0001 | Краска | кг | 3.52 | 28.6
40 | 08.4.03.03-0029 | Горячекатаная арматурная сталь периодического профиля класса А-III, диаметром 6 мм | т | 0.01078 | 8213.36
41 | 04.1.02.05-0003 | Бетон тяжелый, класс В7,5 (М100) | м3 | 0.1428 | 560
42 | 01.7.15.03-0042 | Болты с гайками и шайбами строительные | кг | 8.78 | 9.04
43 | 01.7.11.07-0034 | Электроды диаметром 4 мм Э42А | кг | 7 | 10.57
44 | 08.4.03.02-0001 | Горячекатаная арматурная сталь гладкая класса А-I, диаметром 6 мм | т | 0.008 | 7420
45 | 01.2.03.03-0013 | Мастика битумная кровельная горячая | т | 0.01728 | 3390.05
46 | 01.7.15.11-0026 | Шайбы квадратные | 100 шт. | 0.16 | 254
47 | 01.3.01.06-0050 | Смазка универсальная тугоплавкая УТ (консталин жировой) | т | 0.002 | 17500
48 | 04.1.02.05-0011 | Бетон тяжелый, класс В30 (М400) | м3 | 0.03672 | 790.03
49 | 11.2.13.04-0011 | Щиты из досок толщиной 25 мм | м2 | 0.6435 | 35.52
50 | 999-9950 | Вспомогательные ненормируемые материалы | руб | 15.76 | 1
51 | 01.7.20.08-0031 | Бязь суровая арт. 6804 | 10 м2 | 0.2 | 79.1
52 | 01.7.11.07-0032 | Электроды диаметром 4 мм Э42 | т | 0.0013454 | 10316.94
53 | 11.1.03.06-0095 | Доски обрезные хвойных пород длиной 4-6,5 м, шириной 75-150 мм, толщиной 44 мм и более, III сорта | м3 | 0.009474 | 1055.52
54 | 01.7.15.06-0111 | Гвозди строительные | т | 0.000517 | 11972.92
55 | 11.1.02.04-0031 | Лесоматериалы круглые хвойных пород для строительства диаметром 14-24 см, длиной 3-6,5 м | м3 | 0.00897 | 558.53
56 | 01.3.01.03-0002 | Керосин для технических целей марок КТ-1, КТ-2 | т | 0.001728 | 2609.95
57 | 11.1.03.06-0087 | Доски обрезные хвойных пород длиной 4-6,5 м, шириной 75-150 мм, толщиной 25 мм, III сорта | м3 | 0.003752 | 1100.75
58 | 08.3.03.06-0002 | Проволока горячекатаная в мотках, диаметром 6,3-6,5 мм | т | 0.00052 | 4461.54
59 | 01.7.07.12-0024 | Пленка полиэтиленовая толщиной 0,15 мм | м2 | 0.4813 | 3.64
60 | 01.2.01.02-0054 | Битумы нефтяные строительные марки БН-90/10 | т | 0.001152 | 1380.21
61 | 11.1.03.01-0079 | Бруски обрезные хвойных пород длиной 4-6,5 м, шириной 75-150 мм, толщиной 40-75 мм, III сорта | м3 | 0.00104 | 1288.46
62 | 01.7.11.07-0054 | Электроды диаметром 6 мм Э42 | т | 5.2e-05 | 9423.08
63 | 03.1.02.03-0011 | Известь строительная негашеная комовая, сорт I | т | 0.000598 | 735.79
64 | 01.7.03.01-0001 | Вода | м3 | 0.038461 | 2.34
65 | 14.4.03.03-0102 | Лак БТ-577 | т | 8.78e-06 | 9111.31
66 | 07.2.07.02-0001 | Кондуктор инвентарный металлический | шт. | 0.00015 | 333.33
67 | 01.7.20.08-0051 | Ветошь | кг | 0.0072 | 1.39
68 | 14.5.07.01-0012 | Пудра алюминиевая, марки ПАП-2 | т | -1.478e-05 | 23680.76
Итого прочие материалы
|  | Итого по разделу «Материалы» |  |  |  |  | 100%
ИТОГО ПО РМ
|  | Накладные расходы | % |  |  | 1135.67
|  | Сметная прибыль | % |  |  | 745.41
Итого СМР (с НР и СП)
ВСЕГО СМР + ОБОРУДОВАНИЕ
|  | ИТОГО ПОКАЗАТЕЛЬ НА ЕД. ИЗМ. | ед.
Составил ______________________ Е. М. Добровольская
(подпись, инициалы, фамилия)
Проверил ______________________ А.В. Костянецкая
(подпись, инициалы, фамилия)

## Прил.6 Расчет ОБ
Приложение №6
Расчет стоимости оборудования
№ пп. | Код ресурса | Наименование | Ед. изм. | Кол-во единиц по проектным данным | Сметная стоимость в ценах на 01.01.2000 (руб.)
[5 empty] | на ед. изм. | общая
1 | 2 | 3 | 4 | 5 | 6 | 7
ИНЖЕНЕРНОЕ ОБОРУДОВАНИЕ
|  | ИТОГО ИНЖЕНЕРНОЕ ОБОРУДОВАНИЕ |  |  |  | 0
ТЕХНОЛОГИЧЕСКОЕ ОБОРУДОВАНИЕ
1 | БЦ.64.94 | Разъединитель однополюсный, наружной установки с одним заземляющими ножом со стороны подвижной колонки Uном=35 кВ Iном.=1000 А, Iоткл.=31,5 кА с ручными приводами для главных и заземляющих ножей | шт. | 2
2 | БЦ.30_1.159 | Шкаф управления разъединителями | шт. | 2
3 |  | ИТОГО ТЕХНОЛОГИЧЕСКОЕ ОБОРУДОВАНИЕ
4 |  | Всего по разделу «Оборудование»
Составил ______________________ Е. М. Добровольская
(подпись, инициалы, фамилия)
Проверил ______________________ А.В. Костянецкая
(подпись, инициалы, фамилия)

## Прил.7 Расчет пок.
Приложение №7
Расчет показателя УНЦ
Наименование разрабатываемого показателя УНЦ -
Единица измерения — 1 ед
Код показателя | Наименование показателя | Наименование РМ, входящих в состав показателя | Норматив цены на 01.01.2023, тыс.руб.
1 | 2 | 3 | 4
И5-05-2 | УНЦ элементов ПС с устройством фундаментов
Составил ______________________ Е. М. Добровольская
(подпись, инициалы, фамилия)
Проверил ______________________ А.В. Костянецкая
(подпись, инициалы, фамилия)

## Прил.10
Приложение № 10
Используемые индексы изменений сметной стоимости и нормы сопутствующих затрат
Наименование индекса / норм сопутствующих затрат | Дата применения и обоснование индекса / норм сопутствующих затрат | Размер индекса / норма сопутствующих затрат
1 | 2 | 3
Индекс изменения сметной стоимости на 1 квартал 2023 года. ОЗП | Письмо Минстроя России от 30.03.2023г. №17106-ИФ/09 прил.1 | 44.29
Индекс изменения сметной стоимости на 1 квартал 2023 года. ЭМ | Письмо Минстроя России от 30.03.2023г. №17106-ИФ/09 прил.1 | 13.47
Индекс изменения сметной стоимости на 1 квартал 2023 года. МАТ | Письмо Минстроя России от 30.03.2023г. №17106-ИФ/09 прил.1 | 8.04
Индекс изменения сметной стоимости на 1 квартал 2023 года. ОБ | Письмо Минстроя России от 23.02.2023г. №9791-ИФ/09 прил.6 | 6.26
Временные здания и сооружения | п.22 Приложения №1 Методики орпределения затрат на строительство временных зданий и сооружений по приказу Минстроя РФ №332/пр от 19.06.2020 | 3.9%
Дополнительные затраты при производстве строительно-монтажных работ в зимнее время | п.37 Приложения №1 Методики орпределения дополнительных затрат при производстве работ в зимнее время по приказу Минстроя РФ №325/пр от 25.05.2021 | 2.1%
Пусконаладочные работы |  | Расчет
Строительный контроль | Постановление Правительства РФ от 21.06.10 г. № 468 | 2.14%
Авторский надзор - 0,2% | Приказ от 4.08.2020 № 421/пр п.173 | 0.2%
Непредвиденные расходы | Приказ от 4.08.2020 № 421/пр п.179 | 3%
Составил ______________________ Е. М. Добровольская
(подпись, инициалы, фамилия)
Проверил ______________________ А.В. Костянецкая
(подпись, инициалы, фамилия)

## ФОТр.тек.
Расчет размера средств на оплату труда рабочих-строителей в текущем уровне цен (ФОТр.тек.)
Составлен в уровне цен на 01.01.2023 г.
№ пп. | Наименование элемента | Обозначение | Формула | Величина элемента | Наименования обосновывающих документов
1 | 2 | 3 | 4 | 5 | 6
1.1 | Среднемесячный размер оплаты труда рабочего первого разряда, занятого в строительной отрасли, для соответствующего субъекта РФ (частей субъекта РФ) или части территории РФ (включающей 2 или более субъектов РФ), руб. | С1ср | - | 47872.94 | Расчёт среднемесячного размера оплаты труда рабочего первого разряда, занятого в строительной отрасли на 1 квартал 2022 года с учётом фактических данных об уровне доплат и надбавок за 2021 г.(Приказ ПАО "Россети" от 03.10.2022 № 473)
1.2 | Среднегодовое нормативное число часов работы одного рабочего в месяц, часы (ч.) | tср | 1973ч/12мес. |  | Производственный календарь 2023 год (40-часов.неделя)
1.3 | Коэффициент увеличения | Кув | - | 1
1.4 | Средний разряд работ |  |  | 3.7 | РТМ
1.5 | Тарифный коэффициент среднего разряда работ | КТ | - | 1.293 | Методические рекомендации по определению сметных цен на затраты труда в строительстве, утвержденные приказом Минстроя России от 04.09.2019 №515/пр, табл.2
1.6 | Коэффициент инфляции, определяемый поквартально | Кинф | - | 1.139 | Прогноз социально-экономического развития РФ, публикуемый Министерством экономического развития РФ, по строке "Индекс потребительских цен в среднем в год" на текущий год
1.7 | Размер средств на оплату труда рабочих-строителей в текущем уровне цен (ФОТр.тек.), руб/чел.-ч | ФОТр.тек. | (С1ср/tср*КТ*Т*Кув)*Кинф |  | Методика расчета индексов изменения сметной стоимости строительства, утвержденной приказом Минстроя России от 05.06.2019 №326/пр, п.31