## Прил.1 Сравнит табл
Приложение № 1
Сравнительная таблица отбора объекта-представителя
Данный показатель относится к группе "Актуализация УНЦ" (п.8 Методики). Данная РМ актуализирована на базе согласованной РТМ из УНЦ, утвержденных приказом Минэнерго №10 от 17.01.2019 года. Выбор (замена) объекта-представителя не производился
Наименование разрабатываемого показателя УНЦ - Однополюсный разъединитель с устройством фундамента напряжение 110 кВ
Сопоставимый уровень цен: 3 квартал 2015 г
Единица измерения — 1 ед.
№ п/п | Параметр | Объект-представитель
1 | Наименование объекта-представителя | ПС «Б-10» 220/110/10 кВ (установка выпрямительного устройства плавки гололёда (ВУПГ) организация плавки гололёда на проводах и тросах на отходящих ВЛ 220 кВ (МЭС Юга)
2 | Наименование субъекта Российской Федерации | Ростовская область
3 | Климатический район и подрайон | IIIВ
4 | Мощность объекта | 3
5 | Краткие характеристики конструктивных элементов сооружения (фундаменты, сваи, опоры, металлоконструкции и другие элементы характеризующие объекты) | Разъединитель однополюсный, наружной установки с одним заземляющими ножом Uном=110 кВ Iном.=1000 А, Iоткл.=63 кА Свайные фундаменты.
6 | Сметная стоимость строительства/ реконструкции/ технического перевооружения/ модернизации в текущем уровне цен по заключению (тыс. руб.), в т.ч.:
6.1 | строительно-монтажные работы
6.2 | оборудование и инвентарь
6.3 | пусконаладочные работы
6.4 | прочие и лимитированные затраты
7 | Сопоставимый уровень цен | 3 квартал 2015 г
8 | Сметная стоимость строительства/ реконструкции/ технического перевооружения/ модернизации в сопоставимом уровне цен, приведенная к условиям строительства в базовом районе (тыс. руб.)
9 | Приведенная сметная стоимость на единицу мощности, тыс. руб. (строка 8/строку 4)
10 | Примечание | Выбран объектом-представителем с учетом минимальной удельной стоимости. Исключены доп. затраты, связанные с усложненными условиями выполнения смр (стесненность, работа вблизи объектов под высоким напряжением)
Составил ______________________ Е. М. Добровольская
(подпись, инициалы, фамилия)
Проверил ______________________ А.В. Костянецкая
(подпись, инициалы, фамилия)

## Прил.2 Расч стоим
Приложение № 2
Расчет стоимости основных видов работ для выбора объекта-представителя
№ п/п | Перечень конструктивных элементов сооружения (фундаменты, сваи, опоры, металлоконструкции и другие элементы характеризующие объекты-аналоги) и прочих затрат | Объект-представитель 1
|  | Номер сметы | Наименование сметы | Сметная стоимость в уровне цен 3кв. 2015 г., тыс. руб.
|  |  |  | Строительные работы | Монтажные работы | Оборудование | Прочее | Всего
1 | Разъединитель однополюсный, наружной установки с одним заземляющими ножом Uном=110 кВ Iном.=1000 А, Iоткл.=63 кА Свайные фундаменты. | ЛС 02-07-03, ЛС 02-07-07 | ПС Б-10. Силовое электрооборудование; ПС Б-10. Конструкции строительные
Всего по объекту:
Всего по объекту в сопоставимом уровне цен 3 кв. 2015 г:
Составил ______________________ Е. М. Добровольская
(подпись, инициалы, фамилия)
Проверил ______________________ А.В. Костянецкая
(подпись, инициалы, фамилия)

## Прил.3
Приложение № 3
Объектная ресурсная ведомость
Сметная стоимость ресурсов принята на основании данных по объекту - представителю в ценах на 01.01.2000
п/п | №ЛСР | Код ресурса | Наименование ресурса | Ед. изм. | Кол-во единиц по данным объекта-представителя | Сметная стоимость в ценах на 01.01.2000 (руб.)
[6 empty] | на ед.изм. | общая
1 |  | 2 | З | 4 | 5 | 6 | 7
Затраты труда рабочих
1 |  | 1-4-0 | Затраты труда рабочих (средний разряд работы 4,0) | чел.-ч | 196.2699 | 9.62
|  | 1-3-7 | Затраты труда рабочих (средний разряд работы 3,7) | чел.-ч | 29.988 | 9.29
|  | 1-2-9 | Затраты труда рабочих (средний разряд работы 2,9) | чел.-ч | 15.7308 | 8.46
|  | 1-3-8 | Затраты труда рабочих (средний разряд работы 3,8) | чел.-ч | 5.4322 | 9.4
|  | 1-3-5 | Затраты труда рабочих (средний разряд работы 3,5) | чел.-ч | 3.4244 | 9.07
|  | 1-3-9 | Затраты труда рабочих (средний разряд работы 3,9) | чел.-ч | 3.2652 | 9.51
|  | 1-2-2 | Затраты труда рабочих (средний разряд работы 2,2) | чел.-ч | 2.9791 | 7.94
|  | 1-2-5 | Затраты труда рабочих (средний разряд работы 2,5) | чел.-ч | 1.7772 | 8.17
|  | 1-1-5 | Затраты труда рабочих (средний разряд работы 1,5) | чел.-ч | 0.36108 | 7.5
|  | 1-2-0 | Затраты труда рабочих (средний разряд работы 2,0) | чел.-ч | 0.13998 | 7.8
|  | 1-3-0 | Затраты труда рабочих (средний разряд работы 3,0) | чел.-ч | 0.038342 | 8.53
Затраты труда машинистов
|  | 2 | Затраты труда машинистов | чел.-ч
Машины и механизмы
|  | 91.10.01-002 | Агрегаты наполнительно-опрессовочные до 300 м3/ч | маш.-ч | 5.1336 | 287.99
|  | 91.05.05-014 | Краны на автомобильном ходу, грузоподъемность 10 т | маш.-ч | 9.5057 | 111.99
|  | 91.02.04-032 | Установки буровые для бурения скважин под сваи ковшового бурения, глубиной до 24 м, диаметром до 1200 мм | маш.-ч | 3.48 | 166.23
|  | 91.05.06-012 | Краны на гусеничном ходу, грузоподъемность до 16 т | маш.-ч | 5.1006 | 96.89
|  | 91.06.06-042 | Подъемники гидравлические высотой подъема: 10 м | маш.-ч | 14.2278 | 29.6
|  | 91.14.02-001 | Автомобили бортовые, грузоподъемность до 5 т | маш.-ч | 4.0062 | 65.71
|  | 91.01.05-104 | Экскаваторы одноковшовые дизельные на пневмоколесном ходу, емкость ковша 0,4 м3 | маш.-ч | 1.56 | 98.9
|  | 91.06.03-058 | Лебедки электрические тяговым усилием 156,96 кН (16 т) | маш.-ч | 0.4968 | 131.44
|  | 91.17.04-233 | Установки для сварки ручной дуговой (постоянного тока) | маш.-ч | 6.0228 | 8.1
|  | 91.18.01-007 | Компрессоры передвижные с двигателем внутреннего сгорания, давлением до 686 кПа (7 ат), производительность до 5 м3/мин | маш.-ч | 0.34308 | 90
|  | 91.01.05-106 | Экскаваторы одноковшовые дизельные на пневмоколесном ходу, емкость ковша 0,25 м3 | маш.-ч | 0.35116 | 70.01
|  | 91.07.04-001 | Вибратор глубинный | маш.-ч | 8.6874 | 1.9
|  | 91.14.03-002 | Автомобиль-самосвал, грузоподъемность до 10 т | маш.-ч | 0.18793 | 87.49
|  | 91.06.01-003 | Домкраты гидравлические, грузоподъемность 63-100 т | маш.-ч | 12.5028 | 0.9
|  | 91.08.04-021 | Котлы битумные передвижные 400 л | маш.-ч | 0.29445 | 30
|  | 91.06.05-057 | Погрузчики одноковшовые универсальные фронтальные пневмоколесные, грузоподъемность 3 т | маш.-ч | 0.05808 | 90.4
|  | 91.01.01-034 | Бульдозеры, мощность 59 кВт (80 л.с.) | маш.-ч | 0.0682 | 59.47
|  | 91.06.06-048 | Подъемники одномачтовые, грузоподъемность до 500 кг, высота подъема 45 м | маш.-ч | 0.10804 | 31.26
|  | 91.01.01-035 | Бульдозеры, мощность 79 кВт (108 л.с.) | маш.-ч | 0.01304 | 79.07
|  | 91.06.05-011 | Погрузчик, грузоподъемность 5 т | маш.-ч | 0.0101 | 89.99
|  | 91.07.04-002 | Вибратор поверхностный | маш.-ч | 0.83147 | 0.5
|  | 91.21.01-012 | Агрегаты окрасочные высокого давления для окраски поверхностей конструкций, мощность 1 кВт | маш.-ч | 0.0598 | 6.82
|  | 91.08.09-023 | Трамбовки пневматические при работе от передвижных компрессорных станций | маш.-ч | 0.70446 | 0.55
|  | 91.14.03-001 | Автомобиль-самосвал, грузоподъемность до 7 т | маш.-ч | 0.00028 | 89.54
Оборудование
|  | Прайс из СД ОП | Разъединитель РГН.1-ОП-110.II/1000-40 УХЛ1, 1-но пол., с приводами ПД-14-00 УХЛ1 и ПД-14-01УХЛ1, с БУ-Г(3)-11, с опорными стойками | 1-но пол компл | 3 | 110825.33 | 332475.99
|  | Прайс из СД ОП | Шкаф управления разъединителями | шт. | 3 | 7738 | 23214
Материалы
|  | 04.1.02.02-0006 | Смеси бетонные тяжелого бетона (БСТ) для гидротехнических сооружений на сульфатостойких цементах, класс В15 (М200) | м3 | 17.151 | 708.91
|  | 21.2.01.02-0101 | Провод неизолированный для воздушных линий электропередачи АС 500/26 | т | 0.1 | 34240.97
|  | 08.4.03.03-0034 | Сталь арматурная, горячекатаная, периодического профиля, класс А-III, диаметр 16-18 мм | т | 0.337 | 7956.21
|  | 21.1.06.10-0411 | Кабель силовой с медными жилами ВВГнг(A)-LS 5х16мк(N, РЕ)-1000 | 1000 м | 0.027 | 98440.41
|  | 04.1.02.05-0043 | Смеси бетонные тяжелого бетона (БСТ), крупность заполнителя 20 мм, класс В15 (М200) | м3 | 3.451 | 665
|  | 21.1.08.03-0574 | Кабель контрольный КВВГЭнг(А)-LS 4x2,5 | 1000 м | 0.048 | 38348.22
|  | 08.4.03.03-0032 | Сталь арматурная, горячекатаная, периодического профиля, класс А-III, диаметр 12 мм | т | 0.196 | 7997.23
|  | 05.1.01.10-0131 | Лотки каналов и тоннелей железобетонные для прокладки коммуникаций | м3 | 0.84 | 1837.28
|  | 08.4.03.03-0031 | Сталь арматурная, горячекатаная, периодического профиля, класс А-III, диаметр 10 мм | т | 0.105 | 8014.15
|  | 08.4.01.01-0022 | Детали анкерные с резьбой из прямых или гнутых круглых стержней | т | 0.055 | 10100
|  | 01.2.03.05-0004 | Праймер битумный для подготовки (огрунтовки) изолируемых поверхностей перед укладкой наплавляемых битумных и битумно-полимерных материалов | кг | 2.4 | 216.25
|  | 08.4.03.03-0029 | Сталь арматурная, горячекатаная, периодического профиля, класс А-III, диаметр 6 мм | т | 0.054 | 8213.72
|  | 20.1.01.02-0067 | Зажим аппаратный прессуемый: А4А-400-2 | 100 шт. | 0.06 | 6505
|  | 02.2.05.04-1777 | Щебень М 800, фракция 20-40 мм, группа 2 | м3 | 3 | 108.4
|  | 23.3.01.04-0074 | Трубы бесшовные обсадные из стали группы Д и Б с короткой треугольной резьбой, наружный диаметр 377 мм, толщина стенки 12 мм | м | 0.3 | 1001.3
|  | 25.1.01.05-0032 | Шпалы пропитанные для железных дорог широкой колеи, обрезные и необрезные, лиственничные, тип II | шт. | 1.08 | 276.17
|  | 20.1.02.23-0121 | Проводник заземляющий П-750 | шт. | 20 | 13.55
|  | 01.7.15.03-0042 | Болты с гайками и шайбами строительные | кг | 18.368 | 9.04
|  | 11.2.13.04-0011 | Щиты из досок, толщина 25 мм | м2 | 4.059 | 35.53
|  | 01.2.03.03-0013 | Мастика битумная кровельная горячая | т | 0.03624 | 3390
|  | 08.4.01.02-0013 | Детали закладные и накладные, изготовленные с применением сварки, гнутья, сверления (пробивки) отверстий (при наличии одной из этих операций или всего перечня в любых сочетаниях), поставляемые отдельно | т | 0.017 | 6800
|  | 02.2.05.04-1777 | Щебень из природного камня для строительных работ марка: 800, фракция 20-40 мм | м3 | 0.94424 | 108.4
|  | 04.3.01.09-0015 | Раствор готовый кладочный, цементный, М150 | м3 | 0.18615 | 548.3
|  | 01.7.15.11-0026 | Шайбы квадратные | 100 шт. | 0.36 | 254
|  | 08.4.03.02-0001 | Сталь арматурная, горячекатаная, гладкая, класс А-I, диаметр 6 мм | т | 0.012 | 7418.82
|  | 08.3.07.01-0076 | Прокат полосовой, горячекатаный, марка стали Ст3сп, ширина 50-200 мм, толщина 4-5 мм | т | 0.01689 | 5000
|  | 20.2.10.03-0002 | Наконечники кабельные медные для электротехнических установок | 100 шт. | 0.0204 | 3986
|  | 14.4.04.04-0002 | Эмаль кремнийорганическая КО-168 атмосферостойкая разных цветов | т | 0.002 | 33915
|  | 14.4.02.09-0001 | Краска | кг | 2.061 | 28.6
|  | 01.7.11.07-0034 | Электроды сварочные Э42А, диаметр 4 мм | кг | 4.851 | 10.57
|  | 01.3.01.06-0050 | Смазка универсальная тугоплавкая УТ (консталин жировой) | т | 0.00246 | 17500
|  | 999-9950 | Вспомогательные ненормируемые материалы | руб | 26.8719 | 1
|  | 11.1.03.06-0095 | Доска обрезная, хвойных пород, ширина 75-150 мм, толщина 44 мм и более, длина 4-6,5 м, сорт III | м3 | 0.02346 | 1056
|  | 01.7.15.07-0014 | Дюбели распорные полипропиленовые | 100 шт. | 0.2448 | 86
|  | 08.4.01.02-0014 | Детали закладные и накладные изготовленные: с применением сварки, гнутья, сверления (пробивки) отверстий (при наличии одной из этих операций или всего перечня в любых сочетаниях) поставляемые приваренными к стержням каркасов и сеток | т | 0.002 | 8073
|  | 01.7.15.06-0111 | Гвозди строительные | т | 0.001258 | 11978
|  | 11.1.02.04-0031 | Лесоматериалы круглые, хвойных пород, для строительства, диаметр 14-24 см, длина 3-6,5 м | м3 | 0.02346 | 558.33
|  | 01.7.20.08-0031 | Бязь суровая | 10 м2 | 0.1386 | 79.1
|  | 07.2.07.02-0001 | Кондуктор инвентарный металлический | шт. | 0.03055 | 346
|  | 14.5.09.07-0029 | Растворитель марки: Р-4 | т | 0.001104 | 9420
|  | 01.3.01.03-0002 | Керосин для технических целей | т | 0.003624 | 2606.9
|  | 11.1.03.06-0087 | Доска обрезная, хвойных пород, ширина 75-150 мм, толщина 25 мм, длина 4-6,5 м, сорт III | м3 | 0.0068 | 1100
|  | 08.3.03.06-0002 | Проволока горячекатаная в мотках, диаметр 6,3-6,5 мм | т | 0.00136 | 4455.2
|  | 20.1.02.23-0082 | Перемычки гибкие, тип ПГС-50 | 10 шт. | 0.1 | 39
|  | 14.4.03.13-0002 | Лак ХВ-784 | т | 0.000208 | 18460
|  | 11.1.03.01-0079 | Бруски обрезные, хвойных пород, длина 4-6,5 м, ширина 75-150 мм, толщина 40-75 мм, сорт III | м3 | 0.00272 | 1287
|  | 01.7.11.07-0054 | Электроды сварочные Э42, диаметр 6 мм | т | 0.000136 | 9424
|  | 01.7.07.12-0024 | Пленка полиэтиленовая, толщина 0,15 мм | м2 | 0.3434 | 3.62
|  | 03.1.02.03-0011 | Известь строительная негашеная комовая, сорт I | т | 0.001564 | 734.5
|  | 01.7.11.07-0032 | Электроды сварочные Э42, диаметр 4 мм | т | 0.00011 | 10315.01
|  | 01.7.03.01-0001 | Вода | м3 | 0.46426 | 2.44
|  | 24.3.01.01-0001 | Трубка ХВТ | кг | 0.016 | 41.7
|  | 01.7.06.07-0001 | Лента К226 | 100 м | 0.0048 | 120
|  | 01.2.01.02-0054 | Битумы нефтяные строительные БН-90/10 | т | 0.000416 | 1383.1
|  | 01.7.15.14-0043 | Шурупы самонарезающий прокалывающий, для крепления металлических профилей или листовых деталей 3,5/11 мм | 100 шт. | 0.2448 | 2
|  | 01.7.20.08-0051 | Ветошь | кг | 0.0151 | 1.82
| Примечание: | Сметная стоимость ресурсов принята на основании данных по объекту - представителя в ценах на 01.01.2000
Составил ______________________ Е. М. Добровольская
(подпись, инициалы, фамилия)
Проверил ______________________ А.В. Костянецкая
(подпись, инициалы, фамилия)

## Прил.4 РМ
Приложение № 4
Ресурсная модель
Наименование | Сметная стоимость в ценах на 01.01.2023 (руб.) | Удельный вес, (в СМР) | Удельный вес, % (от всего по РМ)
Оплата труда рабочих
Эксплуатация машин основных
Эксплуатация машин прочих
ЭКСПЛУАТАЦИЯ МАШИН, ВСЕГО:
в том числе зарплата машинистов
Материалы основные
Материалы прочие
МАТЕРИАЛЫ, ВСЕГО:
ИТОГО
Сметная прибыль, руб.
Сметная прибыль, %
Накладные расходы, руб.
Накладные расходы, %
ВСЕГО СМР с НР и СП
ВСЕГО стоимость оборудования, в том числе
стоимость оборудования технологического
ИТОГО (СМР + ОБОРУДОВАНИЕ)
ПРОЧ. ЗАТР., УЧТЕННЫЕ ПОКАЗАТЕЛЕМ, в том числе
Временные здания и сооружения - 3,9%
Дополнительные затраты при производстве строительно-монтажных работ в зимнее время - 2,1%
Пусконаладочные работы
Затраты по перевозке работников к месту работы и обратно
Затраты, связанные с осуществлением работ вахтовым методом
Расходы на командировки рабочих и пусконаладочного персонала, привлекаемых для выполнения строительства
Затраты на перебазировку машин с базы механизации на строительную площадку и обратно, по которым данные затраты не включены в сметную цену эксплуатации машин и механизмов
Строительный контроль и содержание службы заказчика - 2,14%
Авторский надзор - 0,2%
ИТОГО (СМР+ОБОРУДОВАНИЕ+ПРОЧ. ЗАТР., УЧТЕННЫЕ ПОКАЗАТЕЛЕМ)
Непредвиденные расходы
ВСЕГО:
ИТОГО ПОКАЗАТЕЛЬ НА ЕД. ИЗМ.
Составил ______________________ Е. М. Добровольская
(подпись, инициалы, фамилия)
Проверил ______________________ А.В. Костянецкая
(подпись, инициалы, фамилия)

## Прил.5 Расчет СМР и ОБ
Приложение №5
Расчет стоимости СМР и оборудования
Наименование разрабатываемого показателя УНЦ |  |  | Однополюсный разъединитель с устройством фундамента напряжение 110 кВ
№ пп. | Код ресурса | Наименование | Ед. изм. | Кол-во единиц по проектным данным | Сметная стоимость в ценах на 01.01.2000 (руб.) |  | Удельный вес, % | Сметная стоимость в ценах на 01.01.2023 (руб.)
[5 empty] | на ед. изм. | общая |  | на ед. изм. | общая
1 | 2 | 3 | 4 | 5 | 6 | 7 | 8 | 9 | 10
Затраты труда рабочих-строителей
1 | 1-3-9 | Затраты труда рабочих-строителей среднего разряда (3,9) | чел.-ч. | 258.1767 | 9.51 | 2455.26
|  | Итого по разделу "Затраты труда рабочих-строителей" | чел.-ч. |  |  |  | 100%
Затраты труда машинистов
2 | 2 | Затраты труда машинистов | чел.-ч. | 62.52 |  | 544.17 | 100%
Машины и механизмы
Основные машины и механизмы
3 | 91.10.01-002 | Агрегаты наполнительно-опрессовочные до 300 м3/ч | маш.-ч | 5.1336 | 287.99
4 | 91.05.05-014 | Краны на автомобильном ходу, грузоподъемность 10 т | маш.-ч | 9.5057 | 111.99
5 | 91.02.04-032 | Установки буровые для бурения скважин под сваи ковшового бурения, глубиной до 24 м, диаметром до 1200 мм | маш.-ч | 3.48 | 166.23
6 | 91.05.06-012 | Краны на гусеничном ходу, грузоподъемность до 16 т | маш.-ч | 5.1006 | 96.89
7 | 91.06.06-042 | Подъемники гидравлические высотой подъема: 10 м | маш.-ч | 14.2278 | 29.6
Итого основные машины и механизмы
8 | 91.14.03-001 | Автомобиль-самосвал, грузоподъемность до 7 т | маш.-ч | 0.00028 | 89.54
9 | 91.08.09-023 | Трамбовки пневматические при работе от передвижных компрессорных станций | маш.-ч | 0.70446 | 0.55
10 | 91.21.01-012 | Агрегаты окрасочные высокого давления для окраски поверхностей конструкций, мощность 1 кВт | маш.-ч | 0.0598 | 6.82
11 | 91.07.04-002 | Вибратор поверхностный | маш.-ч | 0.83147 | 0.5
12 | 91.06.05-011 | Погрузчик, грузоподъемность 5 т | маш.-ч | 0.0101 | 89.99
13 | 91.01.01-035 | Бульдозеры, мощность 79 кВт (108 л.с.) | маш.-ч | 0.01304 | 79.07
14 | 91.06.06-048 | Подъемники одномачтовые, грузоподъемность до 500 кг, высота подъема 45 м | маш.-ч | 0.10804 | 31.26
15 | 91.01.01-034 | Бульдозеры, мощность 59 кВт (80 л.с.) | маш.-ч | 0.0682 | 59.47
16 | 91.06.05-057 | Погрузчики одноковшовые универсальные фронтальные пневмоколесные, грузоподъемность 3 т | маш.-ч | 0.05808 | 90.4
17 | 91.08.04-021 | Котлы битумные передвижные 400 л | маш.-ч | 0.29445 | 30
18 | 91.06.01-003 | Домкраты гидравлические, грузоподъемность 63-100 т | маш.-ч | 12.5028 | 0.9
19 | 91.14.03-002 | Автомобиль-самосвал, грузоподъемность до 10 т | маш.-ч | 0.18793 | 87.49
20 | 91.07.04-001 | Вибратор глубинный | маш.-ч | 8.6874 | 1.9
21 | 91.01.05-106 | Экскаваторы одноковшовые дизельные на пневмоколесном ходу, емкость ковша 0,25 м3 | маш.-ч | 0.35116 | 70.01
22 | 91.18.01-007 | Компрессоры передвижные с двигателем внутреннего сгорания, давлением до 686 кПа (7 ат), производительность до 5 м3/мин | маш.-ч | 0.34308 | 90
23 | 91.17.04-233 | Установки для сварки ручной дуговой (постоянного тока) | маш.-ч | 6.0228 | 8.1
24 | 91.06.03-058 | Лебедки электрические тяговым усилием 156,96 кН (16 т) | маш.-ч | 0.4968 | 131.44
25 | 91.01.05-104 | Экскаваторы одноковшовые дизельные на пневмоколесном ходу, емкость ковша 0,4 м3 | маш.-ч | 1.56 | 98.9
26 | 91.14.02-001 | Автомобили бортовые, грузоподъемность до 5 т | маш.-ч | 4.0062 | 65.71
Итого прочие машины и механизмы
|  | Итого по разделу «Машины и механизмы» |  |  |  |  | 100%
Оборудование
Основное оборудование
27 | БЦ.64.643 | Разъединитель однополюсный, наружной установки с одним заземляющими ножом 110 кВ 1000 А, 63 кА | 1-но пол компл | 3 |  |  |  | 2120000
Итого основное оборудование
28 | БЦ.30_1.159 | Шкаф управления разъединителями | шт | 3 |  |  |  | 345000
Итого прочее оборудование
Итого по разделу «Оборудование»
в том числе технологическое оборудование
Материалы
Основные материалы
29 | 04.1.02.02-0006 | Смеси бетонные тяжелого бетона (БСТ) для гидротехнических сооружений на сульфатостойких цементах, класс В15 (М200) | м3 | 17.151 | 708.91
30 | 21.2.01.02-0101 | Провод неизолированный для воздушных линий электропередачи АС 500/26 | т | 0.1 | 34240.97
31 | 08.4.03.03-0034 | Сталь арматурная, горячекатаная, периодического профиля, класс А-III, диаметр 16-18 мм | т | 0.337 | 7956.21
32 | 21.1.06.10-0411 | Кабель силовой с медными жилами ВВГнг(A)-LS 5х16мк(N, РЕ)-1000 | 1000 м | 0.027 | 98440.41
33 | 04.1.02.05-0043 | Смеси бетонные тяжелого бетона (БСТ), крупность заполнителя 20 мм, класс В15 (М200) | м3 | 3.451 | 665
34 | 21.1.08.03-0574 | Кабель контрольный КВВГЭнг(А)-LS 4x2,5 | 1000 м | 0.048 | 38348.22
35 | 08.4.03.03-0032 | Сталь арматурная, горячекатаная, периодического профиля, класс А-III, диаметр 12 мм | т | 0.196 | 7997.23
36 | 05.1.01.10-0131 | Лотки каналов и тоннелей железобетонные для прокладки коммуникаций | м3 | 0.84 | 1837.28
37 | 08.4.03.03-0031 | Сталь арматурная, горячекатаная, периодического профиля, класс А-III, диаметр 10 мм | т | 0.105 | 8014.15
Итого основные материалы
38 | 08.4.01.01-0022 | Детали анкерные с резьбой из прямых или гнутых круглых стержней | т | 0.055 | 10100
39 | 01.2.03.05-0004 | Праймер битумный для подготовки (огрунтовки) изолируемых поверхностей перед укладкой наплавляемых битумных и битумно-полимерных материалов | кг | 2.4 | 216.25
40 | 08.4.03.03-0029 | Сталь арматурная, горячекатаная, периодического профиля, класс А-III, диаметр 6 мм | т | 0.054 | 8213.72
41 | 20.1.01.02-0067 | Зажим аппаратный прессуемый: А4А-400-2 | 100 шт. | 0.06 | 6505
42 | 02.2.05.04-1777 | Щебень М 800, фракция 20-40 мм, группа 2 | м3 | 3 | 108.4
43 | 23.3.01.04-0074 | Трубы бесшовные обсадные из стали группы Д и Б с короткой треугольной резьбой, наружный диаметр 377 мм, толщина стенки 12 мм | м | 0.3 | 1001.3
44 | 25.1.01.05-0032 | Шпалы пропитанные для железных дорог широкой колеи, обрезные и необрезные, лиственничные, тип II | шт. | 1.08 | 276.17
45 | 20.1.02.23-0121 | Проводник заземляющий П-750 | шт. | 20 | 13.55
46 | 01.7.15.03-0042 | Болты с гайками и шайбами строительные | кг | 18.368 | 9.04
47 | 11.2.13.04-0011 | Щиты из досок, толщина 25 мм | м2 | 4.059 | 35.53
48 | 01.2.03.03-0013 | Мастика битумная кровельная горячая | т | 0.03624 | 3390
49 | 08.4.01.02-0013 | Детали закладные и накладные, изготовленные с применением сварки, гнутья, сверления (пробивки) отверстий (при наличии одной из этих операций или всего перечня в любых сочетаниях), поставляемые отдельно | т | 0.017 | 6800
50 | 02.2.05.04-1777 | Щебень из природного камня для строительных работ марка: 800, фракция 20-40 мм | м3 | 0.94424 | 108.4
51 | 04.3.01.09-0015 | Раствор готовый кладочный, цементный, М150 | м3 | 0.18615 | 548.3
52 | 01.7.15.11-0026 | Шайбы квадратные | 100 шт. | 0.36 | 254
53 | 08.4.03.02-0001 | Сталь арматурная, горячекатаная, гладкая, класс А-I, диаметр 6 мм | т | 0.012 | 7418.82
54 | 08.3.07.01-0076 | Прокат полосовой, горячекатаный, марка стали Ст3сп, ширина 50-200 мм, толщина 4-5 мм | т | 0.01689 | 5000
55 | 20.2.10.03-0002 | Наконечники кабельные медные для электротехнических установок | 100 шт. | 0.0204 | 3986
56 | 14.4.04.04-0002 | Эмаль кремнийорганическая КО-168 атмосферостойкая разных цветов | т | 0.002 | 33915
57 | 14.4.02.09-0001 | Краска | кг | 2.061 | 28.6
58 | 01.7.11.07-0034 | Электроды сварочные Э42А, диаметр 4 мм | кг | 4.851 | 10.57
59 | 01.3.01.06-0050 | Смазка универсальная тугоплавкая УТ (консталин жировой) | т | 0.00246 | 17500
60 | 999-9950 | Вспомогательные ненормируемые материалы | руб | 26.8719 | 1
61 | 11.1.03.06-0095 | Доска обрезная, хвойных пород, ширина 75-150 мм, толщина 44 мм и более, длина 4-6,5 м, сорт III | м3 | 0.02346 | 1056
62 | 01.7.15.07-0014 | Дюбели распорные полипропиленовые | 100 шт. | 0.2448 | 86
63 | 08.4.01.02-0014 | Детали закладные и накладные изготовленные: с применением сварки, гнутья, сверления (пробивки) отверстий (при наличии одной из этих операций или всего перечня в любых сочетаниях) поставляемые приваренными к стержням каркасов и сеток | т | 0.002 | 8073
64 | 01.7.15.06-0111 | Гвозди строительные | т | 0.001258 | 11978
65 | 11.1.02.04-0031 | Лесоматериалы круглые, хвойных пород, для строительства, диаметр 14-24 см, длина 3-6,5 м | м3 | 0.02346 | 558.33
66 | 01.7.20.08-0031 | Бязь суровая | 10 м2 | 0.1386 | 79.1
67 | 07.2.07.02-0001 | Кондуктор инвентарный металлический | шт. | 0.03055 | 346
68 | 14.5.09.07-0029 | Растворитель марки: Р-4 | т | 0.001104 | 9420
69 | 01.3.01.03-0002 | Керосин для технических целей | т | 0.003624 | 2606.9
70 | 11.1.03.06-0087 | Доска обрезная, хвойных пород, ширина 75-150 мм, толщина 25 мм, длина 4-6,5 м, сорт III | м3 | 0.0068 | 1100
71 | 08.3.03.06-0002 | Проволока горячекатаная в мотках, диаметр 6,3-6,5 мм | т | 0.00136 | 4455.2
72 | 20.1.02.23-0082 | Перемычки гибкие, тип ПГС-50 | 10 шт. | 0.1 | 39
73 | 14.4.03.13-0002 | Лак ХВ-784 | т | 0.000208 | 18460
74 | 11.1.03.01-0079 | Бруски обрезные, хвойных пород, длина 4-6,5 м, ширина 75-150 мм, толщина 40-75 мм, сорт III | м3 | 0.00272 | 1287
75 | 01.7.11.07-0054 | Электроды сварочные Э42, диаметр 6 мм | т | 0.000136 | 9424
76 | 01.7.07.12-0024 | Пленка полиэтиленовая, толщина 0,15 мм | м2 | 0.3434 | 3.62
77 | 03.1.02.03-0011 | Известь строительная негашеная комовая, сорт I | т | 0.001564 | 734.5
78 | 01.7.11.07-0032 | Электроды сварочные Э42, диаметр 4 мм | т | 0.00011 | 10315.01
79 | 01.7.03.01-0001 | Вода | м3 | 0.46426 | 2.44
80 | 24.3.01.01-0001 | Трубка ХВТ | кг | 0.016 | 41.7
81 | 01.7.06.07-0001 | Лента К226 | 100 м | 0.0048 | 120
82 | 01.2.01.02-0054 | Битумы нефтяные строительные БН-90/10 | т | 0.000416 | 1383.1
83 | 01.7.15.14-0043 | Шурупы самонарезающий прокалывающий, для крепления металлических профилей или листовых деталей 3,5/11 мм | 100 шт. | 0.2448 | 2
84 | 01.7.20.08-0051 | Ветошь | кг | 0.0151 | 1.82
Итого прочие материалы
|  | Итого по разделу «Материалы» |  |  |  |  | 100%
ИТОГО ПО РМ
|  | Накладные расходы | % |  |  | 2972
|  | Сметная прибыль | % |  |  | 1980
Итого СМР (с НР и СП)
ВСЕГО СМР + ОБОРУДОВАНИЕ
|  | ИТОГО ПОКАЗАТЕЛЬ НА ЕД. ИЗМ. | ед.
Составил ______________________ Е. М. Добровольская
(подпись, инициалы, фамилия)
Проверил ______________________ А.В. Костянецкая
(подпись, инициалы, фамилия)

## Прил.6 Расчет ОБ
Приложение №6
Расчет стоимости оборудования
№ пп. | Код ресурса | Наименование | Ед. изм. | Кол-во единиц по проектным данным | Сметная стоимость в ценах на 01.01.2000 (руб.)
[5 empty] | на ед. изм. | общая
1 | 2 | 3 | 4 | 5 | 6 | 7
ИНЖЕНЕРНОЕ ОБОРУДОВАНИЕ
|  | ИТОГО ИНЖЕНЕРНОЕ ОБОРУДОВАНИЕ |  |  |  | 0
ТЕХНОЛОГИЧЕСКОЕ ОБОРУДОВАНИЕ
1
| БЦ.30_1.159 | Шкаф управления разъединителями | шт. | 3
ИТОГО ТЕХНОЛОГИЧЕСКОЕ ОБОРУДОВАНИЕ
Всего по разделу «Оборудование»
Составил ______________________ Е. М. Добровольская
(подпись, инициалы, фамилия)
Проверил ______________________ А.В. Костянецкая
(подпись, инициалы, фамилия)

## Прил.7 Расчет пок.
Приложение №7
Расчет показателя УНЦ
Наименование разрабатываемого показателя УНЦ -
Единица измерения — 1 ед
Код показателя | Наименование показателя | Наименование РМ, входящих в состав показателя | Норматив цены на 01.01.2023, тыс.руб.
1 | 2 | 3 | 4
И5-05-3 | УНЦ элементов ПС с устройством фундаментов
Составил ______________________ Е. М. Добровольская
(подпись, инициалы, фамилия)
Проверил ______________________ А.В. Костянецкая
(подпись, инициалы, фамилия)

## Прил.10
Приложение № 10
Используемые индексы изменений сметной стоимости и нормы сопутствующих затрат
Наименование индекса / норм сопутствующих затрат | Дата применения и обоснование индекса / норм сопутствующих затрат | Размер индекса / норма сопутствующих затрат
1 | 2 | 3
Индекс изменения сметной стоимости на 1 квартал 2023 года. ОЗП | Письмо Минстроя России от 30.03.2023г. №17106-ИФ/09 прил.1 | 44.29
Индекс изменения сметной стоимости на 1 квартал 2023 года. ЭМ | Письмо Минстроя России от 30.03.2023г. №17106-ИФ/09 прил.1 | 13.47
Индекс изменения сметной стоимости на 1 квартал 2023 года. МАТ | Письмо Минстроя России от 30.03.2023г. №17106-ИФ/09 прил.1 | 8.04
Индекс изменения сметной стоимости на 1 квартал 2023 года. ОБ | Письмо Минстроя России от 23.02.2023г. №9791-ИФ/09 прил.6 | 6.26
Временные здания и сооружения | п.22 Приложения №1 Методики орпределения затрат на строительство временных зданий и сооружений по приказу Минстроя РФ №332/пр от 19.06.2020 | 3.9%
Дополнительные затраты при производстве строительно-монтажных работ в зимнее время | п.37 Приложения №1 Методики орпределения дополнительных затрат при производстве работ в зимнее время по приказу Минстроя РФ №325/пр от 25.05.2021 | 2.1%
Пусконаладочные работы |  | Расчёт
Строительный контроль | Постановление Правительства РФ от 21.06.10 г. № 468 | 2.14%
Авторский надзор - 0,2% | Приказ от 4.08.2020 № 421/пр п.173 | 0.2%
Непредвиденные расходы | Приказ от 4.08.2020 № 421/пр п.179 | 3%
Составил ______________________ Е. М. Добровольская
(подпись, инициалы, фамилия)
Проверил ______________________ А.В. Костянецкая
(подпись, инициалы, фамилия)

## ФОТр.тек.
Расчет размера средств на оплату труда рабочих-строителей в текущем уровне цен (ФОТр.тек.)
Составлен в уровне цен на 01.01.2023 г.
№ пп. | Наименование элемента | Обозначение | Формула | Величина элемента | Наименования обосновывающих документов
1 | 2 | 3 | 4 | 5 | 6
1.1 | Среднемесячный размер оплаты труда рабочего первого разряда, занятого в строительной отрасли, для соответствующего субъекта РФ (частей субъекта РФ) или части территории РФ (включающей 2 или более субъектов РФ), руб. | С1ср | - | 47872.94 | Расчёт среднемесячного размера оплаты труда рабочего первого разряда, занятого в строительной отрасли на 1 квартал 2022 года с учётом фактических данных об уровне доплат и надбавок за 2021 г.(Приказ ПАО "Россети" от 03.10.2022 № 473)
1.2 | Среднегодовое нормативное число часов работы одного рабочего в месяц, часы (ч.) | tср | 1973ч/12мес. |  | Производственный календарь 2023 год (40-часов.неделя)
1.3 | Коэффициент увеличения | Кув | - | 1
1.4 | Средний разряд работ |  |  | 3.9 | РТМ
1.5 | Тарифный коэффициент среднего разряда работ | КТ | - | 1.324 | Методические рекомендации по определению сметных цен на затраты труда в строительстве, утвержденные приказом Минстроя России от 04.09.2019 №515/пр, табл.2
1.6 | Коэффициент инфляции, определяемый поквартально | Кинф | - | 1.139 | Прогноз социально-экономического развития РФ, публикуемый Министерством экономического развития РФ, по строке "Индекс потребительских цен в среднем в год" на текущий год
1.7 | Размер средств на оплату труда рабочих-строителей в текущем уровне цен (ФОТр.тек.), руб/чел.-ч | ФОТр.тек. | (С1ср/tср*КТ*Т*Кув)*Кинф |  | Методика расчета индексов изменения сметной стоимости строительства, утвержденной приказом Минстроя России от 05.06.2019 №326/пр, п.31