## Прил.1 Сравнит табл
Приложение № 1
Сравнительная таблица отбора объекта-представителя
Данный показатель относится к группе "Актуализация УНЦ" (п.8 Методики). Данная РМ актуализирована на базе согласованной РТМ из УНЦ, утвержденных приказом Минэнерго №10 от 17.01.2019 года. Выбор (замена) объекта-представителя не производился
Наименование разрабатываемого показателя УНЦ - Однополюсный разъединитель с устройством фундамента напряжение 500 кВ
Сопоставимый уровень цен: 4 квартал 2016
Единица измерения — 1 ед.
№ п/п | Параметр | Объект-представитель
1 | Наименование объекта-представителя | ПС 500 кВ Преображенская (МЭС Урала)
2 | Наименование субъекта Российской Федерации | Оренбургская область
3 | Климатический район и подрайон | IIIА
4 | Мощность объекта | 1
5 | Краткие характеристики конструктивных элементов сооружения (фундаменты, сваи, опоры, металлоконструкции и другие элементы характеризующие объекты) | Разьединитель однополюсный Uном=500 кВ, Iном=4000 А, Imepм.см=50 кА Монолитные фундаменты, мет.стойки в комплекте
6 | Сметная стоимость строительства/ реконструкции/ технического перевооружения/ модернизации в текущем уровне цен по заключению (тыс. руб.), в т.ч.:
6.1 | строительно-монтажные работы
6.2 | оборудование и инвентарь
6.3 | пусконаладочные работы
6.4 | прочие и лимитированные затраты
7 | Сопоставимый уровень цен | 4 квартал 2016
8 | Сметная стоимость строительства/ реконструкции/ технического перевооружения/ модернизации в сопоставимом уровне цен, приведенная к условиям строительства в базовом районе (тыс. руб.)
9 | Приведенная сметная стоимость на единицу мощности, тыс. руб. (строка 8/строку 4)
10 | Примечание | Выбран объектом-представителем с учетом минимальной удельной стоимости. Исключены доп. затраты, связанные с усложненными условиями выполнения смр (стесненность, работа вблизи объектов под высоким напряжением)
Составил ______________________ Е.А. Князева
(подпись, инициалы, фамилия)
Составил ______________________ Е. М. Добровольская
(подпись, инициалы, фамилия)
Проверил ______________________ А.В. Костянецкая
(подпись, инициалы, фамилия)

## Прил.2 Расч стоим
Приложение № 2
Расчет стоимости основных видов работ для выбора объекта-представителя
№ п/п | Перечень конструктивных элементов сооружения (фундаменты, сваи, опоры, металлоконструкции и другие элементы характеризующие объекты-аналоги) и прочих затрат | Объект-представитель 1
|  | Номер сметы | Наименование сметы | Сметная стоимость в уровне цен 4 кв. 2016 г., тыс. руб.
|  |  |  | Строительные работы | Монтажные работы | Оборудование | Прочее | Всего
1 | Разьединитель однополюсный Uном=500 кВ, Iном=4000 А, Imepм.см=50 кА Монолитные фундаменты, мет.стойки в комплекте | 02-07-01-1-4, 02-07-01-2-4, 02-07-02-4 | ОРУ 500кВ.Фундаменты Архитектурно-строительные решения; ОРУ 500кВ.Порталы и опоры под оборудование.4этап; ОРУ 500 кВ Электротехнические решения
Всего по объекту:
Всего по объекту в сопоставимом уровне цен 4 кв. 2016г:
Составил ______________________ Е. М. Добровольская
(подпись, инициалы, фамилия)
Проверил ______________________ А.В. Костянецкая
(подпись, инициалы, фамилия)

## Прил.3
Приложение № 3
Объектная ресурсная ведомость
Сметная стоимость ресурсов принята на основании данных по объекту - представителю в ценах на 01.01.2000
п/п | №ЛСР | Код ресурса | Наименование ресурса | Ед. изм. | Кол-во единиц по данным объекта-представителя | Сметная стоимость в ценах на 01.01.2000 (руб.)
[6 empty] | на ед.изм. | общая
1 |  | 2 | З | 4 | 5 | 6 | 7
Затраты труда рабочих
1 |  | 1-4-0 | Затраты труда рабочих (средний разряд работы 4,0) | чел.-ч | 86.2833 | 9.62
|  | 1-2-9 | Затраты труда рабочих (средний разряд работы 2,9) | чел.-ч | 21.2829 | 8.46
|  | 1-2-8 | Затраты труда рабочих (средний разряд работы 2,8) | чел.-ч | 6.0384 | 8.38
|  | 1-1-5 | Затраты труда рабочих (средний разряд работы 1,5) | чел.-ч | 2.8052 | 7.5
|  | 1-3-0 | Затраты труда рабочих (средний разряд работы 3,0) | чел.-ч | 1.7919 | 8.53
|  | 1-2-0 | Затраты труда рабочих (средний разряд работы 2,0) | чел.-ч | 1.1016 | 7.8
Затраты труда машинистов
|  | 2 | Затраты труда машинистов | чел.-ч
Машины и механизмы
|  | 91.05.05-014 | Краны на автомобильном ходу, грузоподъемность 10 т | маш.-ч | 14.1336 | 111.99
|  | 91.06.06-042 | Подъемники гидравлические высотой подъема: 10 м | маш.-ч | 5.3667 | 29.6
|  | 91.14.03-002 | Автомобиль-самосвал, грузоподъемность до 10 т | маш.-ч | 1.7885 | 87.49
|  | 91.14.02-001 | Автомобили бортовые, грузоподъемность до 5 т | маш.-ч | 2.2893 | 65.71
|  | 91.05.06-012 | Краны на гусеничном ходу, грузоподъемность до 16 т | маш.-ч | 1.0562 | 96.89
|  | 91.14.01-004 | Автобетоносмесители, объем барабана 7 м3 | маш.-ч | 0.54007 | 184.39
|  | 91.18.01-007 | Компрессоры передвижные с двигателем внутреннего сгорания, давлением до 686 кПа (7 ат), производительность до 5 м3/мин | маш.-ч | 0.87306 | 90
|  | 91.01.05-086 | Экскаваторы одноковшовые дизельные на гусеничном ходу, емкость ковша 0,65 м3 | маш.-ч | 0.61596 | 115.27
|  | 91.17.04-233 | Установки для сварки ручной дуговой (постоянного тока) | маш.-ч | 2.9263 | 8.1
|  | 91.05.01-017 | Краны башенные, грузоподъемность 8 т | маш.-ч | 0.108 | 86.4
|  | 91.01.01-036 | Бульдозеры, мощность 96 кВт (130 л.с.) | маш.-ч | 0.082858 | 94.05
|  | 91.07.07-012 | Насосы для строительных растворов, производительность 5 м3/час | маш.-ч | 0.44685 | 7.54
|  | 91.07.08-025 | Растворосмесители передвижные, объем барабана 250 л | маш.-ч | 0.13455 | 16.31
|  | 91.07.04-001 | Вибратор глубинный | маш.-ч | 0.87584 | 1.9
|  | 91.06.06-048 | Подъемники одномачтовые, грузоподъемность до 500 кг, высота подъема 45 м | маш.-ч | 0.0414 | 31.26
|  | 91.06.05-011 | Погрузчик, грузоподъемность 5 т | маш.-ч | 0.01242 | 89.99
|  | 91.08.09-023 | Трамбовки пневматические при работе от передвижных компрессорных станций | маш.-ч | 1.7077 | 0.55
|  | 91.07.04-002 | Вибратор поверхностный | маш.-ч | 0.288 | 0.5
Оборудование
|  | Прайс из СД ОП | Разьединительоднополюсный Uном=500 кВ,Iном=2000 А, Imepм.см=40 кА с одним комплектом заземляющих ножей со стороны неподвижной колонки, комплектно с выносными блоками управления БУ-Г-11 и БУ-3-11 с цепями обогрева и освещения, с приводами ПД-14-05УХЛ1 и ПД-14-01УХЛ1 поставляется со стойкой РГ.1б-500/2000 УХЛ1 | полюс | 1 | 445678 | 445678
27 |  | Прайс из СД ОП | Шкаф управления разъединителями | шт | 1 | 95846.65 | 95846.65
Материалы
28 |  | 04.1.02.05-0046 | Смеси бетонные тяжелого бетона (БСТ), крупность заполнителя 20 мм, класс В25 (М350) | м3 | 9.338 | 720
29 |  | 14.2.03.06-0005 | Покрытие эластичное полимерцементное двухкомпонентное MASTERSEAL 588, компонент 1, цвет белый, серый, светло-серый | кг | 495 | 7.97
30 |  | 08.4.03.03-0033 | Сталь арматурная, горячекатаная, периодического профиля, класс А-III, диаметр 14 мм | т | 0.3322 | 7997.23
31 |  | 21.1.06.10-0411 | Кабель силовой с медными жилами ВВГнг(A)-LS 5х16мк(N, РЕ)-1000 | 1000 м | 0.015 | 98440.41
32 |  | 02.2.04.03-0003 | Смесь песчано-гравийная природная | м3 | 15.7336 | 60
33 |  | 21.1.08.03-0574 | Кабель контрольный КВВГЭнг(А)-LS 4x2,5 | 1000 м | 0.022 | 38348.22
34 |  | 08.4.01.01-0022 | Детали анкерные с резьбой из прямых или гнутых круглых стержней | т | 0.05598 | 10100
35 |  | 05.1.01.10-0131 | Лотки каналов и тоннелей железобетонные для прокладки коммуникаций | м3 | 0.28 | 1837.28
36 |  | Прайс из СД ОП | Оцинковка | т | 0.06582 | 7034.34
37 |  | 21.2.01.02-0094 | Провод неизолированный для воздушных линий электропередачи АС 300/39 | т | 0.01132 | 32758.86
38 |  | 04.1.02.05-0040 | Смеси бетонные тяжелого бетона (БСТ), крупность заполнителя 20 мм, класс В7,5 (М100) | м3 | 0.612 | 535.46
39 |  | 02.2.05.04-1777 | Щебень М 800, фракция 20-40 мм, группа 2 | м3 | 1.6 | 108.4
40 |  | 08.4.03.02-0001 | Горячекатаная арматурная сталь гладкая класса А-I, диаметром 6 мм | т | 0.0182 | 7418.82
41 |  | 20.1.01.02-0067 | Зажим аппаратный прессуемый: А4А-400-2 | 100 шт. | 0.02 | 6505
42 |  | 08.4.03.02-0002 | Горячекатаная арматурная сталь гладкая класса А-I, диаметром 8 мм | т | 0.0176 | 6780
43 |  | 11.2.13.04-0011 | Щиты из досок толщиной 25 мм | м2 | 2.277 | 35.53
44 |  | 08.4.01.02-0011 | Детали закладные и накладные изготовленные без применения сварки, гнутья, сверления (пробивки) отверстий поставляемые отдельно | т | 0.00984 | 5804
45 |  | 01.7.11.07-0034 | Электроды сварочные Э42А, диаметр 4 мм | кг | 3.9 | 10.57
46 |  | 01.3.01.06-0050 | Смазка универсальная тугоплавкая УТ (консталин жировой) | т | 0.002 | 17500
47 |  | 14.4.02.09-0001 | Краска | кг | 1.2 | 28.6
48 |  | 11.1.03.06-0095 | Доска обрезная, хвойных пород, ширина 75-150 мм, толщина 44 мм и более, длина 4-6,5 м, сорт III | м3 | 0.03174 | 1056
49 |  | 01.7.15.03-0042 | Болты с гайками и шайбами строительные | кг | 3.3667 | 9.04
50 |  | 01.7.15.06-0111 | Гвозди строительные | т | 0.001702 | 11978
51 |  | 11.1.02.04-0031 | Лесоматериалы круглые хвойных пород для строительства диаметром 14-24 см, длиной 3-6,5 м | м3 | 0.03174 | 558.33
52 |  | 01.7.20.08-0031 | Бязь суровая | 10 м2 | 0.201 | 79.1
53 |  | 999-9950 | Вспомогательные ненормируемые материалы | руб | 15.5833 | 1
54 |  | 08.3.07.01-0076 | Прокат полосовой, горячекатаный, марка стали Ст3сп, ширина 50-200 мм, толщина 4-5 мм | т | 0.0028667 | 5000
55 |  | 11.1.03.06-0087 | Доска обрезная, хвойных пород, ширина 75-150 мм, толщина 25 мм, длина 4-6,5 м, сорт III | м3 | 0.0092 | 1100
56 |  | 08.3.03.06-0002 | Проволока горячекатаная в мотках, диаметром 6,3-6,5 мм | т | 0.00184 | 4455.2
57 |  | 01.7.07.12-0024 | Пленка полиэтиленовая толщиной 0,15 мм | м2 | 1.9646 | 3.62
58 |  | 11.1.03.01-0079 | Бруски обрезные, хвойных пород, длина 4-6,5 м, ширина 75-150 мм, толщина 40-75 мм, сорт III | м3 | 0.00368 | 1287
59 |  | 14.2.06.06-0011 | Латекс СКС-65 ГП | т | 0.000315 | 13673
60 |  | 01.7.11.07-0054 | Электроды сварочные Э42, диаметр 6 мм | т | 0.000184 | 9424
61 |  | 03.1.02.03-0011 | Известь строительная негашеная комовая, сорт I | т | 0.002116 | 734.5
62 |  | 01.7.03.01-0001 | Вода | м3 | 0.16996 | 2.44
| Примечание: | Сметная стоимость ресурсов принята на основании данных по объекту - представителя в ценах на 01.01.2000
Составил ______________________ Е. М. Добровольская
(подпись, инициалы, фамилия)
Проверил ______________________ А.В. Костянецкая
(подпись, инициалы, фамилия)

## Прил.4 РМ
Приложение № 4
Ресурсная модель
Наименование | Сметная стоимость в ценах на 01.01.2023 (руб.) | Удельный вес, (в СМР) | Удельный вес, % (от всего по РМ)
Оплата труда рабочих
Эксплуатация машин основных
Эксплуатация машин прочих
ЭКСПЛУАТАЦИЯ МАШИН, ВСЕГО:
в том числе зарплата машинистов
Материалы основные
Материалы прочие
МАТЕРИАЛЫ, ВСЕГО:
ИТОГО
Сметная прибыль, руб.
Сметная прибыль, %
Накладные расходы, руб.
Накладные расходы, %
ВСЕГО СМР с НР и СП
ВСЕГО стоимость оборудования, в том числе
стоимость оборудования технологического
ИТОГО (СМР + ОБОРУДОВАНИЕ)
ПРОЧ. ЗАТР., УЧТЕННЫЕ ПОКАЗАТЕЛЕМ, в том числе
Временные здания и сооружения - 3,9%
Дополнительные затраты при производстве строительно-монтажных работ в зимнее время - 2,1%
Пусконаладочные работы | 85095.82
Затраты по перевозке работников к месту работы и обратно
Затраты, связанные с осуществлением работ вахтовым методом
Расходы на командировки рабочих и пусконаладочного персонала, привлекаемых для выполнения строительства
Затраты на перебазировку машин с базы механизации на строительную площадку и обратно, по которым данные затраты не включены в сметную цену эксплуатации машин и механизмов
Строительный контроль и содержание службы заказчика - 2,14%
Авторский надзор - 0,2%
ИТОГО (СМР+ОБОРУДОВАНИЕ+ПРОЧ. ЗАТР., УЧТЕННЫЕ ПОКАЗАТЕЛЕМ)
Непредвиденные расходы
ВСЕГО:
ИТОГО ПОКАЗАТЕЛЬ НА ЕД. ИЗМ.
Составил ______________________ Е. М. Добровольская
(подпись, инициалы, фамилия)
Проверил ______________________ А.В. Костянецкая
(подпись, инициалы, фамилия)

## Прил.5 Расчет СМР и ОБ
Приложение №5
Расчет стоимости СМР и оборудования
Наименование разрабатываемого показателя УНЦ |  |  | Однополюсный разъединитель с устройством фундамента напряжение 500 кВ
№ пп. | Код ресурса | Наименование | Ед. изм. | Кол-во единиц по проектным данным | Сметная стоимость в ценах на 01.01.2000 (руб.) |  | Удельный вес, % | Сметная стоимость в ценах на 01.01.2023 (руб.)
[5 empty] | на ед. изм. | общая |  | на ед. изм. | общая
1 | 2 | 3 | 4 | 5 | 6 | 7 | 8 | 9 | 10
Затраты труда рабочих-строителей
1 | 1-3-7 | Затраты труда рабочих-строителей среднего разряда (3,7) | чел.-ч. | 119.0106 | 9.29 | 1105.61
|  | Итого по разделу "Затраты труда рабочих-строителей" | чел.-ч. |  |  |  | 100%
Затраты труда машинистов
2 | 2 | Затраты труда машинистов | чел.-ч. | 27.5502 |  | 345.2496 | 100%
Машины и механизмы
Основные машины и механизмы
3 | 91.05.05-014 | Краны на автомобильном ходу, грузоподъемность 10 т | маш.-ч | 14.1336 | 111.99
4 | 91.06.06-042 | Подъемники гидравлические высотой подъема: 10 м | маш.-ч | 5.3667 | 29.6
5 | 91.14.03-002 | Автомобиль-самосвал, грузоподъемность до 10 т | маш.-ч | 1.7885 | 87.49
6 | 91.14.02-001 | Автомобили бортовые, грузоподъемность до 5 т | маш.-ч | 2.2893 | 65.71
7 | 91.05.06-012 | Краны на гусеничном ходу, грузоподъемность до 16 т | маш.-ч | 1.0562 | 96.89
Итого основные машины и механизмы
8 | 91.14.01-004 | Автобетоносмесители, объем барабана 7 м3 | маш.-ч | 0.54007 | 184.39
9 | 91.18.01-007 | Компрессоры передвижные с двигателем внутреннего сгорания, давлением до 686 кПа (7 ат), производительность до 5 м3/мин | маш.-ч | 0.87306 | 90
10 | 91.01.05-086 | Экскаваторы одноковшовые дизельные на гусеничном ходу, емкость ковша 0,65 м3 | маш.-ч | 0.61596 | 115.27
11 | 91.17.04-233 | Установки для сварки ручной дуговой (постоянного тока) | маш.-ч | 2.9263 | 8.1
12 | 91.05.01-017 | Краны башенные, грузоподъемность 8 т | маш.-ч | 0.108 | 86.4
13 | 91.01.01-036 | Бульдозеры, мощность 96 кВт (130 л.с.) | маш.-ч | 0.082858 | 94.05
14 | 91.07.07-012 | Насосы для строительных растворов, производительность 5 м3/час | маш.-ч | 0.44685 | 7.54
15 | 91.07.08-025 | Растворосмесители передвижные, объем барабана 250 л | маш.-ч | 0.13455 | 16.31
16 | 91.07.04-001 | Вибратор глубинный | маш.-ч | 0.87584 | 1.9
17 | 91.06.06-048 | Подъемники одномачтовые, грузоподъемность до 500 кг, высота подъема 45 м | маш.-ч | 0.0414 | 31.26
18 | 91.06.05-011 | Погрузчик, грузоподъемность 5 т | маш.-ч | 0.01242 | 89.99
19 | 91.08.09-023 | Трамбовки пневматические при работе от передвижных компрессорных станций | маш.-ч | 1.7077 | 0.55
20 | 91.07.04-002 | Вибратор поверхностный | маш.-ч | 0.288 | 0.5
Итого прочие машины и механизмы
|  | Итого по разделу «Машины и механизмы» |  |  |  |  | 100%
Оборудование
Основное оборудование
21 | БЦ.62.1612 | Разьединитель однополюсный с двумя заземляющими ножами 500 кВ, 4000 А, 50 кА | полюс | 1 |  |  |  | 4990000
Итого основное оборудование
22 | БЦ.30_1.159 | Шкаф управления разъединителями | шт | 1 |  |  |  | 345000
Итого прочее оборудование
Итого по разделу «Оборудование»
в том числе технологическое оборудование
Материалы
Основные материалы
23 | 04.1.02.05-0046 | Смеси бетонные тяжелого бетона (БСТ), крупность заполнителя 20 мм, класс В25 (М350) | м3 | 9.338 | 720
24 | 14.2.03.06-0005 | Покрытие эластичное полимерцементное двухкомпонентное MASTERSEAL 588, компонент 1, цвет белый, серый, светло-серый | кг | 495 | 7.97
25 | 08.4.03.03-0033 | Сталь арматурная, горячекатаная, периодического профиля, класс А-III, диаметр 14 мм | т | 0.3322 | 7997.23
26 | 21.1.06.10-0411 | Кабель силовой с медными жилами ВВГнг(A)-LS 5х16мк(N, РЕ)-1000 | 1000 м | 0.015 | 98440.41
27 | 02.2.04.03-0003 | Смесь песчано-гравийная природная | м3 | 15.7336 | 60
28 | 21.1.08.03-0574 | Кабель контрольный КВВГЭнг(А)-LS 4x2,5 | 1000 м | 0.022 | 38348.22
29 | 08.4.01.01-0022 | Детали анкерные с резьбой из прямых или гнутых круглых стержней | т | 0.05598 | 10100
Итого основные материалы
30 | 05.1.01.10-0131 | Лотки каналов и тоннелей железобетонные для прокладки коммуникаций | м3 | 0.28 | 1837.28
31 | Прайс из СД ОП | Оцинковка | т | 0.06582 | 7034.34
32 | 21.2.01.02-0094 | Провод неизолированный для воздушных линий электропередачи АС 300/39 | т | 0.01132 | 32758.86
33 | 04.1.02.05-0040 | Смеси бетонные тяжелого бетона (БСТ), крупность заполнителя 20 мм, класс В7,5 (М100) | м3 | 0.612 | 535.46
34 | 02.2.05.04-1777 | Щебень М 800, фракция 20-40 мм, группа 2 | м3 | 1.6 | 108.4
35 | 08.4.03.02-0001 | Горячекатаная арматурная сталь гладкая класса А-I, диаметром 6 мм | т | 0.0182 | 7418.82
36 | 20.1.01.02-0067 | Зажим аппаратный прессуемый: А4А-400-2 | 100 шт. | 0.02 | 6505
37 | 08.4.03.02-0002 | Горячекатаная арматурная сталь гладкая класса А-I, диаметром 8 мм | т | 0.0176 | 6780
38 | 11.2.13.04-0011 | Щиты из досок толщиной 25 мм | м2 | 2.277 | 35.53
39 | 08.4.01.02-0011 | Детали закладные и накладные изготовленные без применения сварки, гнутья, сверления (пробивки) отверстий поставляемые отдельно | т | 0.00984 | 5804
40 | 01.7.11.07-0034 | Электроды сварочные Э42А, диаметр 4 мм | кг | 3.9 | 10.57
41 | 01.3.01.06-0050 | Смазка универсальная тугоплавкая УТ (консталин жировой) | т | 0.002 | 17500
42 | 14.4.02.09-0001 | Краска | кг | 1.2 | 28.6
43 | 11.1.03.06-0095 | Доска обрезная, хвойных пород, ширина 75-150 мм, толщина 44 мм и более, длина 4-6,5 м, сорт III | м3 | 0.03174 | 1056
44 | 01.7.15.03-0042 | Болты с гайками и шайбами строительные | кг | 3.3667 | 9.04
45 | 01.7.15.06-0111 | Гвозди строительные | т | 0.001702 | 11978
46 | 11.1.02.04-0031 | Лесоматериалы круглые хвойных пород для строительства диаметром 14-24 см, длиной 3-6,5 м | м3 | 0.03174 | 558.33
47 | 01.7.20.08-0031 | Бязь суровая | 10 м2 | 0.201 | 79.1
48 | 999-9950 | Вспомогательные ненормируемые материалы | руб | 15.5833 | 1
49 | 08.3.07.01-0076 | Прокат полосовой, горячекатаный, марка стали Ст3сп, ширина 50-200 мм, толщина 4-5 мм | т | 0.0028667 | 5000
50 | 11.1.03.06-0087 | Доска обрезная, хвойных пород, ширина 75-150 мм, толщина 25 мм, длина 4-6,5 м, сорт III | м3 | 0.0092 | 1100
51 | 08.3.03.06-0002 | Проволока горячекатаная в мотках, диаметром 6,3-6,5 мм | т | 0.00184 | 4455.2
52 | 01.7.07.12-0024 | Пленка полиэтиленовая толщиной 0,15 мм | м2 | 1.9646 | 3.62
53 | 11.1.03.01-0079 | Бруски обрезные, хвойных пород, длина 4-6,5 м, ширина 75-150 мм, толщина 40-75 мм, сорт III | м3 | 0.00368 | 1287
54 | 14.2.06.06-0011 | Латекс СКС-65 ГП | т | 0.000315 | 13673
55 | 01.7.11.07-0054 | Электроды сварочные Э42, диаметр 6 мм | т | 0.000184 | 9424
56 | 03.1.02.03-0011 | Известь строительная негашеная комовая, сорт I | т | 0.002116 | 734.5
57 | 01.7.03.01-0001 | Вода | м3 | 0.16996 | 2.44
Итого прочие материалы
|  | Итого по разделу «Материалы» |  |  |  |  | 100%
ИТОГО ПО РМ
|  | Накладные расходы | % |  |  | 1352
|  | Сметная прибыль | % |  |  | 896
Итого СМР (с НР и СП)
ВСЕГО СМР + ОБОРУДОВАНИЕ
|  | ИТОГО ПОКАЗАТЕЛЬ НА ЕД. ИЗМ. | ед.
Составил ______________________ Е. М. Добровольская
(подпись, инициалы, фамилия)
Проверил ______________________ А.В. Костянецкая
(подпись, инициалы, фамилия)

## Прил.6 Расчет ОБ
Приложение №6
Расчет стоимости оборудования
№ пп. | Код ресурса | Наименование | Ед. изм. | Кол-во единиц по проектным данным | Сметная стоимость в ценах на 01.01.2000 (руб.)
[5 empty] | на ед. изм. | общая
1 | 2 | 3 | 4 | 5 | 6 | 7
ИНЖЕНЕРНОЕ ОБОРУДОВАНИЕ
|  | ИТОГО ИНЖЕНЕРНОЕ ОБОРУДОВАНИЕ |  |  |  | 0
ТЕХНОЛОГИЧЕСКОЕ ОБОРУДОВАНИЕ
1
2
3 |  | ИТОГО ТЕХНОЛОГИЧЕСКОЕ ОБОРУДОВАНИЕ
4 |  | Всего по разделу «Оборудование»
Составил ______________________ Е. М. Добровольская
(подпись, инициалы, фамилия)
Проверил ______________________ А.В. Костянецкая
(подпись, инициалы, фамилия)

## Прил.7 Расчет пок.
Приложение №7
Расчет показателя УНЦ
Наименование разрабатываемого показателя УНЦ -
Единица измерения — 1 ед
Код показателя | Наименование показателя | Наименование РМ, входящих в состав показателя | Норматив цены на 01.01.2023, тыс.руб.
1 | 2 | 3 | 4
И5-05-6 | УНЦ элементов ПС с устройством фундаментов
Составил ______________________ Е. М. Добровольская
(подпись, инициалы, фамилия)
Проверил ______________________ А.В. Костянецкая
(подпись, инициалы, фамилия)

## Прил.10
Приложение № 10
Используемые индексы изменений сметной стоимости и нормы сопутствующих затрат
Наименование индекса / норм сопутствующих затрат | Дата применения и обоснование индекса / норм сопутствующих затрат | Размер индекса / норма сопутствующих затрат
1 | 2 | 3
Индекс изменения сметной стоимости на 1 квартал 2023 года. ОЗП | Письмо Минстроя России от 30.03.2023г. №17106-ИФ/09 прил.1 | 44.29
Индекс изменения сметной стоимости на 1 квартал 2023 года. ЭМ | Письмо Минстроя России от 30.03.2023г. №17106-ИФ/09 прил.1 | 13.47
Индекс изменения сметной стоимости на 1 квартал 2023 года. МАТ | Письмо Минстроя России от 30.03.2023г. №17106-ИФ/09 прил.1 | 8.04
Индекс изменения сметной стоимости на 1 квартал 2023 года. ОБ | Письмо Минстроя России от 23.02.2023г. №9791-ИФ/09 прил.6 | 6.26
Временные здания и сооружения | п.22 Приложения №1 Методики орпределения затрат на строительство временных зданий и сооружений по приказу Минстроя РФ №332/пр от 19.06.2020 | 3.9%
Дополнительные затраты при производстве строительно-монтажных работ в зимнее время | п.37 Приложения №1 Методики орпределения дополнительных затрат при производстве работ в зимнее время по приказу Минстроя РФ №325/пр от 25.05.2021 | 2.1%
Пусконаладочные работы |  | Расчет
Строительный контроль | Постановление Правительства РФ от 21.06.10 г. № 468 | 2.14%
Авторский надзор - 0,2% | Приказ от 4.08.2020 № 421/пр п.173 | 0.2%
Непредвиденные расходы | Приказ от 4.08.2020 № 421/пр п.179 | 3%
Составил ______________________ Е. М. Добровольская
(подпись, инициалы, фамилия)
Проверил ______________________ А.В. Костянецкая
(подпись, инициалы, фамилия)

## ФОТр.тек.
Расчет размера средств на оплату труда рабочих-строителей в текущем уровне цен (ФОТр.тек.)
Составлен в уровне цен на 01.01.2023 г.
№ пп. | Наименование элемента | Обозначение | Формула | Величина элемента | Наименования обосновывающих документов
1 | 2 | 3 | 4 | 5 | 6
1.1 | Среднемесячный размер оплаты труда рабочего первого разряда, занятого в строительной отрасли, для соответствующего субъекта РФ (частей субъекта РФ) или части территории РФ (включающей 2 или более субъектов РФ), руб. | С1ср | - | 47872.94 | Расчёт среднемесячного размера оплаты труда рабочего первого разряда, занятого в строительной отрасли на 1 квартал 2022 года с учётом фактических данных об уровне доплат и надбавок за 2021 г.(Приказ ПАО "Россети" от 03.10.2022 № 473)
1.2 | Среднегодовое нормативное число часов работы одного рабочего в месяц, часы (ч.) | tср | 1973ч/12мес. |  | Производственный календарь 2023 год (40-часов.неделя)
1.3 | Коэффициент увеличения | Кув | - | 1
1.4 | Средний разряд работ |  |  | 3.7 | РТМ
1.5 | Тарифный коэффициент среднего разряда работ | КТ | - | 1.293 | Методические рекомендации по определению сметных цен на затраты труда в строительстве, утвержденные приказом Минстроя России от 04.09.2019 №515/пр, табл.2
1.6 | Коэффициент инфляции, определяемый поквартально | Кинф | - | 1.139 | Прогноз социально-экономического развития РФ, публикуемый Министерством экономического развития РФ, по строке "Индекс потребительских цен в среднем в год" на текущий год | https://economy.gov.ru/material/directions/makroec/prognozy_socialno_ekonomicheskogo_razvitiya/prognoz_socialno_ekonomicheskogo_razvitiya_rf_na_period_do_2024_goda_.html
1.7 | Размер средств на оплату труда рабочих-строителей в текущем уровне цен (ФОТр.тек.), руб/чел.-ч | ФОТр.тек. | (С1ср/tср*КТ*Т*Кув)*Кинф |  | Методика расчета индексов изменения сметной стоимости строительства, утвержденной приказом Минстроя России от 05.06.2019 №326/пр, п.31