## Прил.1 Сравнит табл
Приложение № 1
Сравнительная таблица отбора объекта-представителя
Данный показатель относится к группе "Актуализация УНЦ" (п.8 Методики). Данная РМ актуализирована на базе согласованной РТМ из УНЦ, утвержденных приказом Минэнерго №10 от 17.01.2019 года. Выбор (замена) объекта-представителя не производился
Наименование разрабатываемого показателя УНЦ - Разъединитель на три полюса с устройством фундамента напряжение 110 кВ
Сопоставимый уровень цен: 3 кв. 2016 г.
Единица измерения — 1 ед.
№ п/п | Параметр | Объект-представитель
1 | Наименование объекта-представителя | ПС 220 кВ Звезда с заходами ВЛ 220 кВ Береговая-2 – Перевал» (в объеме ТП ОАО «ДЦСС») для нужд филиала ПАО «ФСК ЕЭС» - МЭС Востока
2 | Наименование субъекта Российской Федерации | Тульская область
3 | Климатический район и подрайон | IIВ
4 | Мощность объекта | 4
5 | Краткие характеристики конструктивных элементов сооружения (фундаменты, сваи, опоры, металлоконструкции и другие элементы характеризующие объекты) | Разъединитель трехполюсный наружной установки с одним заземляющим ножом 110 кВ, 3150А, 63 кА Монолитные фундаменты, металлические опоры
6 | Сметная стоимость строительства/ реконструкции/ технического перевооружения/ модернизации в текущем уровне цен по заключению (тыс. руб.), в т.ч.:
6.1 | строительно-монтажные работы
6.2 | оборудование и инвентарь
6.3 | пусконаладочные работы
6.4 | прочие и лимитированные затраты
7 | Сопоставимый уровень цен | 3 кв. 2016 г.
8 | Сметная стоимость строительства/ реконструкции/ технического перевооружения/ модернизации в сопоставимом уровне цен, приведенная к условиям строительства в базовом районе (тыс. руб.)
9 | Приведенная сметная стоимость на единицу мощности, тыс. руб. (строка 8/строку 4)
10 | Примечание | Выбран объектом-представителем с учетом минимальной удельной стоимости. Исключены доп. затраты, связанные с усложненными условиями выполнения смр (стесненность, работа вблизи объектов под высоким напряжением)
Составил ______________________ Е. М. Добровольская
(подпись, инициалы, фамилия)
Проверил ______________________ А.В. Костянецкая
(подпись, инициалы, фамилия)

## Прил.2 Расч стоим
Приложение № 2
Расчет стоимости основных видов работ для выбора объекта-представителя
№ п/п | Перечень конструктивных элементов сооружения (фундаменты, сваи, опоры, металлоконструкции и другие элементы характеризующие объекты-аналоги) и прочих затрат | Объект-представитель 1
|  | Номер сметы | Наименование сметы | Сметная стоимость в уровне цен 3 кв. 2016г., тыс. руб.
|  |  |  | Строительные работы | Монтажные работы | Оборудование | Прочее | Всего
1 | Разъединитель трехполюсный наружной установки с одним заземляющим ножом 110 кВ, 3150А, 63 кА Монолитные фундаменты, металлические опоры | 02-01-02 | ОРУ 220 кВ. Первичные электрические соединения. ПС 220 кВ Звезда
|  | 02-01-07 | ОРУ 220 кВ. Установка опор под оборудование. Конструктивно-строительные решения ПС 220 кВ Звезда
Всего по объекту:
Всего по объекту в сопоставимом уровне цен 3 кв. 2016 г:
Составил ______________________ Е. М. Добровольская
(подпись, инициалы, фамилия)
Проверил ______________________ А.В. Костянецкая
(подпись, инициалы, фамилия)

## Прил.3
Приложение № 3
Объектная ресурсная ведомость
Сметная стоимость ресурсов принята на основании данных по объекту - представителю в ценах на 01.01.2000
п/п | №ЛСР | Код ресурса | Наименование ресурса | Ед. изм. | Кол-во единиц по данным объекта-представителя | Сметная стоимость в ценах на 01.01.2000 (руб.)
[6 empty] | на ед.изм. | общая
1 |  | 2 | З | 4 | 5 | 6 | 7
Затраты труда рабочих
1 |  | 1-4-0 | Затраты труда рабочих (средний разряд работы 4,0) | чел.-ч | 318.6478 | 9.62
|  | 1-3-4 | Затраты труда рабочих (средний разряд работы 3,4) | чел.-ч | 62.5826 | 8.97
|  | 1-4-1 | Затраты труда рабочих (средний разряд работы 4,1) | чел.-ч | 47.2362 | 9.76
|  | 1-2-5 | Затраты труда рабочих (средний разряд работы 2,5) | чел.-ч | 40.2451 | 8.17
|  | 1-3-9 | Затраты труда рабочих (средний разряд работы 3,9) | чел.-ч | 16.0882 | 9.51
|  | 1-2-0 | Затраты труда рабочих (средний разряд работы 2,0) | чел.-ч | 6.8369 | 7.8
|  | 1-4-7 | Затраты труда рабочих (средний разряд работы 4,7) | чел.-ч | 0.38455 | 10.65
|  | 1-3-5 | Затраты труда рабочих (средний разряд работы 3,5) | чел.-ч | 0.20857 | 9.07
Затраты труда машинистов
|  | 2 | Затраты труда машинистов | чел.-ч
Машины и механизмы
|  | 91.05.05-014 | Краны на автомобильном ходу, грузоподъемность 10 т | маш.-ч | 59.4192 | 111.99
|  | 91.06.06-042 | Подъемники гидравлические высотой подъема: 10 м | маш.-ч | 26.6 | 29.6
|  | 91.18.01-007 | Компрессоры передвижные с двигателем внутреннего сгорания, давлением до 686 кПа (7 ат), производительность до 5 м3/мин | маш.-ч | 7.5624 | 90
|  | 91.14.03-002 | Автомобиль-самосвал, грузоподъемность до 10 т | маш.-ч | 7.616 | 87.49
|  | 91.14.02-001 | Автомобили бортовые, грузоподъемность до 5 т | маш.-ч | 9.1109 | 65.71
|  | 91.01.05-086 | Экскаваторы одноковшовые дизельные на гусеничном ходу, емкость ковша 0,65 м3 | маш.-ч | 1.972 | 115.27
|  | 91.17.04-036 | Агрегаты сварочные передвижные номинальным сварочным током 250-400 А с дизельным двигателем | маш.-ч | 11.99 | 14
|  | 91.17.04-233 | Установки для сварки ручной дуговой (постоянного тока) | маш.-ч | 17 | 8.1
|  | 91.01.05-085 | Экскаваторы одноковшовые дизельные на гусеничном ходу, емкость ковша 0,5 м3 | маш.-ч | 1.1981 | 100
|  | 91.06.05-057 | Погрузчики одноковшовые универсальные фронтальные пневмоколесные, грузоподъемность 3 т | маш.-ч | 1.3152 | 90.4
|  | 91.14.02-002 | Автомобили бортовые, грузоподъемность до 8 т | маш.-ч | 0.81272 | 85.84
|  | 91.08.04-021 | Котлы битумные передвижные 400 л | маш.-ч | 1.4508 | 30
|  | 91.01.01-035 | Бульдозеры, мощность 79 кВт (108 л.с.) | маш.-ч | 0.37224 | 79.07
|  | 91.08.09-023 | Трамбовки пневматические при работе от передвижных компрессорных станций | маш.-ч | 15.1248 | 0.55
|  | 91.21.01-012 | Агрегаты окрасочные высокого давления для окраски поверхностей конструкций, мощность 1 кВт | маш.-ч | 0.17892 | 6.82
|  | 91.06.05-011 | Погрузчик, грузоподъемность 5 т | маш.-ч | 0.00142 | 89.99
Оборудование
|  | Прайс из СД ОП | Разъединитель трехполюсный наружной установки с одним заземляющим ножом со стороны ведущей колонки 110 кВ, 2000 А с электродвигательными приводами для главных и заземляющих ножей РГНП.1а-110.II/2000-40 УХЛ1, стойка | шт. | 4 | 331146.27 | 1324585.08
27 |  | БЦ.30_1.159 | Шкаф управления разъединителями | шт | 4 | 95846.65 | 383386.6
Материалы
28 |  | 05.1.05.14-0005 | Фундаменты под опоры ВЛ Ф2-А (бетон B30, расход арматуры 231 кг) | м3 | 14.4 | 3183.27
|  | 21.1.06.10-0411 | Кабель силовой с медными жилами ВВГнг(A)-LS 5х16мк(N, РЕ)-1000 | 1000 м | 0.108 | 98440.41
|  | 21.1.08.03-0574 | Кабель контрольный КВВГЭнг(А)-LS 4x2,5 | 1000 м | 0.192 | 38348.22
|  | 02.2.05.04-1567 | Щебень М 400, фракция 5(3)-10 мм, группа 2 | м3 | 21.372 | 131.08
|  | 01.2.03.07-0001 | Композиция полимерно-битумная Гидроизол | л | 52.08 | 42.83
|  | 05.1.01.10-0131 | Лотки каналов и тоннелей железобетонные для прокладки коммуникаций | м3 | 1.12 | 1837.28
|  | 20.1.01.02-0067 | Зажим аппаратный прессуемый: А4А-400-2 | 100 шт. | 0.24 | 6505
|  | 20.2.10.03-0002 | Наконечники кабельные медные для электротехнических установок | 100 шт. | 0.1632 | 3986
|  | 14.2.01.05-0003 | Композиция цинконаполненная | кг | 5.538 | 114.42
|  | 01.2.03.03-0013 | Мастика битумная кровельная горячая | т | 0.17856 | 3390
|  | 02.2.05.04-1777 | Щебень М 800, фракция 20-40 мм, группа 2 | м3 | 4 | 108.4
|  | 01.7.15.03-0042 | Болты с гайками и шайбами строительные | кг | 46.96 | 9.04
|  | 01.7.11.07-0032 | Электроды диаметром 4 мм Э42 | т | 0.0275 | 10315.01
|  | 08.3.07.01-0076 | Сталь полосовая, марка стали Ст3сп шириной 50-200 мм толщиной 4-5 мм | т | 0.044 | 5000
|  | 14.4.02.09-0001 | Краска | кг | 7.6 | 28.6
|  | 01.7.11.07-0034 | Электроды диаметром 4 мм Э42А | кг | 19.6 | 10.57
|  | 01.3.01.06-0050 | Смазка универсальная тугоплавкая УТ (консталин жировой) | т | 0.008 | 17500
|  | 14.2.01.05-0001 | Композиция Алпол (на основе термопластичных полимеров) | кг | 1.349 | 54.99
|  | 999-9950 | Вспомогательные ненормируемые материалы | руб | 60.12 | 1
|  | 01.3.01.03-0002 | Керосин для технических целей марок КТ-1, КТ-2 | т | 0.017856 | 2606.9
|  | 01.7.20.08-0031 | Бязь суровая арт. 6804 | 10 м2 | 0.56 | 79.1
|  | 20.1.02.23-0082 | Перемычки гибкие, тип ПГС-50 | 10 шт. | 0.8 | 39
|  | 01.7.03.01-0001 | Вода | м3 | 2.466 | 2.44
|  | 24.3.01.01-0001 | Трубка поливинилхлоридная ХВТ | кг | 0.128 | 41.7
|  | 01.7.06.07-0001 | Лента К226 | 100 м | 0.0384 | 120
|  | 14.5.09.02-0002 | Ксилол нефтяной марки А | т | 0.0002343 | 7640
|  | 02.2.05.04-1777 | Щебень М 800, фракция 20-40 мм, группа 2 | м3 | 0.00144 | 108.4
|  | 01.7.20.08-0051 | Ветошь | кг | 0.0744 | 1.82
| Примечание: | Сметная стоимость ресурсов принята на основании данных по объекту - представителя в ценах на 01.01.2000
Составил ______________________ Е. М. Добровольская
(подпись, инициалы, фамилия)
Проверил ______________________ А.В. Костянецкая
(подпись, инициалы, фамилия)

## Прил.4 РМ
Приложение № 4
Ресурсная модель
Наименование | Сметная стоимость в ценах на 01.01.2023 (руб.) | Удельный вес, (в СМР) | Удельный вес, % (от всего по РМ)
Оплата труда рабочих
Эксплуатация машин основных
Эксплуатация машин прочих
ЭКСПЛУАТАЦИЯ МАШИН, ВСЕГО:
в том числе зарплата машинистов
Материалы основные
Материалы прочие
МАТЕРИАЛЫ, ВСЕГО:
ИТОГО
Сметная прибыль, руб.
Сметная прибыль, %
Накладные расходы, руб.
Накладные расходы, %
ВСЕГО СМР с НР и СП
ВСЕГО стоимость оборудования, в том числе
стоимость оборудования технологического
ИТОГО (СМР + ОБОРУДОВАНИЕ)
ПРОЧ. ЗАТР., УЧТЕННЫЕ ПОКАЗАТЕЛЕМ, в том числе
Временные здания и сооружения - 3,9%
Дополнительные затраты при производстве строительно-монтажных работ в зимнее время - 2,1%
Пусконаладочные работы
Затраты по перевозке работников к месту работы и обратно
Затраты, связанные с осуществлением работ вахтовым методом
Расходы на командировки рабочих и пусконаладочного персонала, привлекаемых для выполнения строительства
Затраты на перебазировку машин с базы механизации на строительную площадку и обратно, по которым данные затраты не включены в сметную цену эксплуатации машин и механизмов
Строительный контроль и содержание службы заказчика - 2,14%
Авторский надзор - 0,2%
ИТОГО (СМР+ОБОРУДОВАНИЕ+ПРОЧ. ЗАТР., УЧТЕННЫЕ ПОКАЗАТЕЛЕМ)
Непредвиденные расходы
ВСЕГО:
ИТОГО ПОКАЗАТЕЛЬ НА ЕД. ИЗМ.
Составил ______________________ Е. М. Добровольская
(подпись, инициалы, фамилия)
Проверил ______________________ А.В. Костянецкая
(подпись, инициалы, фамилия)

## Прил.5 Расчет СМР и ОБ
Приложение №5
Расчет стоимости СМР и оборудования
Наименование разрабатываемого показателя УНЦ |  |  | Разъединитель на три полюса с устройством фундамента напряжение 110 кВ
№ пп. | Код ресурса | Наименование | Ед. изм. | Кол-во единиц по проектным данным | Сметная стоимость в ценах на 01.01.2000 (руб.) |  | Удельный вес, % | Сметная стоимость в ценах на 01.01.2023 (руб.)
[5 empty] | на ед. изм. | общая |  | на ед. изм. | общая
1 | 2 | 3 | 4 | 5 | 6 | 7 | 8 | 9 | 10
Затраты труда рабочих-строителей
1 | 1-3-8 | Затраты труда рабочих-строителей среднего разряда (3,8) | чел.-ч. | 492.4372 | 9.4 | 4628.91
|  | Итого по разделу "Затраты труда рабочих-строителей" | чел.-ч. |  |  |  | 100%
Затраты труда машинистов
2 | 2 | Затраты труда машинистов | чел.-ч. | 118.2282 |  | 1455.2748 | 100%
Машины и механизмы
Основные машины и механизмы
3 | 91.05.05-014 | Краны на автомобильном ходу, грузоподъемность 10 т | маш.-ч | 59.4192 | 111.99
4 | 91.06.06-042 | Подъемники гидравлические высотой подъема: 10 м | маш.-ч | 26.6 | 29.6
5 | 91.18.01-007 | Компрессоры передвижные с двигателем внутреннего сгорания, давлением до 686 кПа (7 ат), производительность до 5 м3/мин | маш.-ч | 7.5624 | 90
6 | 91.14.03-002 | Автомобиль-самосвал, грузоподъемность до 10 т | маш.-ч | 7.616 | 87.49
Итого основные машины и механизмы
7 | 91.14.02-001 | Автомобили бортовые, грузоподъемность до 5 т | маш.-ч | 9.1109 | 65.71
8 | 91.01.05-086 | Экскаваторы одноковшовые дизельные на гусеничном ходу, емкость ковша 0,65 м3 | маш.-ч | 1.972 | 115.27
9 | 91.17.04-036 | Агрегаты сварочные передвижные номинальным сварочным током 250-400 А с дизельным двигателем | маш.-ч | 11.99 | 14
10 | 91.17.04-233 | Установки для сварки ручной дуговой (постоянного тока) | маш.-ч | 17 | 8.1
11 | 91.01.05-085 | Экскаваторы одноковшовые дизельные на гусеничном ходу, емкость ковша 0,5 м3 | маш.-ч | 1.1981 | 100
12 | 91.06.05-057 | Погрузчики одноковшовые универсальные фронтальные пневмоколесные, грузоподъемность 3 т | маш.-ч | 1.3152 | 90.4
13 | 91.14.02-002 | Автомобили бортовые, грузоподъемность до 8 т | маш.-ч | 0.81272 | 85.84
14 | 91.08.04-021 | Котлы битумные передвижные 400 л | маш.-ч | 1.4508 | 30
15 | 91.01.01-035 | Бульдозеры, мощность 79 кВт (108 л.с.) | маш.-ч | 0.37224 | 79.07
16 | 91.08.09-023 | Трамбовки пневматические при работе от передвижных компрессорных станций | маш.-ч | 15.1248 | 0.55
17 | 91.21.01-012 | Агрегаты окрасочные высокого давления для окраски поверхностей конструкций, мощность 1 кВт | маш.-ч | 0.17892 | 6.82
18 | 91.06.05-011 | Погрузчик, грузоподъемность 5 т | маш.-ч | 0.00142 | 89.99
Итого прочие машины и механизмы
|  | Итого по разделу «Машины и механизмы» |  |  |  |  | 100%
Оборудование
Основное оборудование
19 | БЦ.61.727 | Разъединитель трехполюсный наружной установки с одним заземляющим ножом 110 кВ, 3150А, 63 кА | шт. | 4 |  |  |  | 4130000
Итого основное оборудование
20 | БЦ.30_1.159 | Шкаф управления разъединителями | шт | 4 |  |  |  | 345000
Итого прочее оборудование
Итого по разделу «Оборудование»
в том числе технологическое оборудование
Материалы
Основные материалы
21 | 05.1.05.14-0005 | Фундаменты под опоры ВЛ Ф2-А (бетон B30, расход арматуры 231 кг) | м3 | 14.4 | 3183.27
22 | 21.1.06.10-0411 | Кабель силовой с медными жилами ВВГнг(A)-LS 5х16мк(N, РЕ)-1000 | 1000 м | 0.108 | 98440.41
23 | 21.1.08.03-0574 | Кабель контрольный КВВГЭнг(А)-LS 4x2,5 | 1000 м | 0.192 | 38348.22
24 | 02.2.05.04-1567 | Щебень М 400, фракция 5(3)-10 мм, группа 2 | м3 | 21.372 | 131.08
Итого основные материалы
25 | 01.2.03.07-0001 | Композиция полимерно-битумная Гидроизол | л | 52.08 | 42.83
26 | 05.1.01.10-0131 | Лотки каналов и тоннелей железобетонные для прокладки коммуникаций | м3 | 1.12 | 1837.28
27 | 20.1.01.02-0067 | Зажим аппаратный прессуемый: А4А-400-2 | 100 шт. | 0.24 | 6505
28 | 20.2.10.03-0002 | Наконечники кабельные медные для электротехнических установок | 100 шт. | 0.1632 | 3986
29 | 14.2.01.05-0003 | Композиция цинконаполненная | кг | 5.538 | 114.42
30 | 01.2.03.03-0013 | Мастика битумная кровельная горячая | т | 0.17856 | 3390
31 | 02.2.05.04-1777 | Щебень М 800, фракция 20-40 мм, группа 2 | м3 | 4 | 108.4
32 | 01.7.15.03-0042 | Болты с гайками и шайбами строительные | кг | 46.96 | 9.04
33 | 01.7.11.07-0032 | Электроды диаметром 4 мм Э42 | т | 0.0275 | 10315.01
34 | 08.3.07.01-0076 | Сталь полосовая, марка стали Ст3сп шириной 50-200 мм толщиной 4-5 мм | т | 0.044 | 5000
35 | 14.4.02.09-0001 | Краска | кг | 7.6 | 28.6
36 | 01.7.11.07-0034 | Электроды диаметром 4 мм Э42А | кг | 19.6 | 10.57
37 | 01.3.01.06-0050 | Смазка универсальная тугоплавкая УТ (консталин жировой) | т | 0.008 | 17500
38 | 14.2.01.05-0001 | Композиция Алпол (на основе термопластичных полимеров) | кг | 1.349 | 54.99
39 | 999-9950 | Вспомогательные ненормируемые материалы | руб | 60.12 | 1
40 | 01.3.01.03-0002 | Керосин для технических целей марок КТ-1, КТ-2 | т | 0.017856 | 2606.9
41 | 01.7.20.08-0031 | Бязь суровая арт. 6804 | 10 м2 | 0.56 | 79.1
42 | 20.1.02.23-0082 | Перемычки гибкие, тип ПГС-50 | 10 шт. | 0.8 | 39
43 | 01.7.03.01-0001 | Вода | м3 | 2.466 | 2.44
44 | 24.3.01.01-0001 | Трубка поливинилхлоридная ХВТ | кг | 0.128 | 41.7
45 | 01.7.06.07-0001 | Лента К226 | 100 м | 0.0384 | 120
46 | 14.5.09.02-0002 | Ксилол нефтяной марки А | т | 0.0002343 | 7640
47 | 02.2.05.04-1777 | Щебень М 800, фракция 20-40 мм, группа 2 | м3 | 0.00144 | 108.4
48 | 01.7.20.08-0051 | Ветошь | кг | 0.0744 | 1.82
Итого прочие материалы
|  | Итого по разделу «Материалы» |  |  |  |  | 100%
ИТОГО ПО РМ
|  | Накладные расходы | % |  |  | 5858.96
|  | Сметная прибыль | % |  |  | 3809.15
Итого СМР (с НР и СП)
ВСЕГО СМР + ОБОРУДОВАНИЕ
|  | ИТОГО ПОКАЗАТЕЛЬ НА ЕД. ИЗМ. | ед.
Составил ______________________ Е. М. Добровольская
(подпись, инициалы, фамилия)
Проверил ______________________ А.В. Костянецкая
(подпись, инициалы, фамилия)

## Прил.6 Расчет ОБ
Приложение №6
Расчет стоимости оборудования
№ пп. | Код ресурса | Наименование | Ед. изм. | Кол-во единиц по проектным данным | Сметная стоимость в ценах на 01.01.2000 (руб.)
[5 empty] | на ед. изм. | общая
1 | 2 | 3 | 4 | 5 | 6 | 7
ИНЖЕНЕРНОЕ ОБОРУДОВАНИЕ
|  | ИТОГО ИНЖЕНЕРНОЕ ОБОРУДОВАНИЕ |  |  |  | 0
ТЕХНОЛОГИЧЕСКОЕ ОБОРУДОВАНИЕ
1 | БЦ.61.727 | Разъединитель трехполюсный наружной установки с одним заземляющим ножом 110 кВ, 3150А, 63 кА | шт. | 4
2 | БЦ.30_1.159 | Шкаф управления разъединителями | шт | 4
3 |  | ИТОГО ТЕХНОЛОГИЧЕСКОЕ ОБОРУДОВАНИЕ
4 |  | Всего по разделу «Оборудование»
Составил ______________________ Е. М. Добровольская
(подпись, инициалы, фамилия)
Проверил ______________________ А.В. Костянецкая
(подпись, инициалы, фамилия)

## Прил.7 Расчет пок.
Приложение №7
Расчет показателя УНЦ
Наименование разрабатываемого показателя УНЦ -
Единица измерения — 1 ед
Код показателя | Наименование показателя | Наименование РМ, входящих в состав показателя | Норматив цены на 01.01.2023, тыс.руб.
1 | 2 | 3 | 4
И5-06-3 | УНЦ элементов ПС с устройством фундаментов
Составил ______________________ Е. М. Добровольская
(подпись, инициалы, фамилия)
Проверил ______________________ А.В. Костянецкая
(подпись, инициалы, фамилия)

## Прил. 10
Приложение № 10
Используемые индексы изменений сметной стоимости и нормы сопутствующих затрат
Наименование индекса / норм сопутствующих затрат | Дата применения и обоснование индекса / норм сопутствующих затрат | Размер индекса / норма сопутствующих затрат
1 | 2 | 3
Индекс изменения сметной стоимости на 1 квартал 2023 года. ОЗП | Письмо Минстроя России от 30.03.2023г. №17106-ИФ/09 прил.1 | 44.29
Индекс изменения сметной стоимости на 1 квартал 2023 года. ЭМ | Письмо Минстроя России от 30.03.2023г. №17106-ИФ/09 прил.1 | 13.47
Индекс изменения сметной стоимости на 1 квартал 2023 года. МАТ | Письмо Минстроя России от 30.03.2023г. №17106-ИФ/09 прил.1 | 8.04
Индекс изменения сметной стоимости на 1 квартал 2023 года. ОБ | Письмо Минстроя России от 23.02.2023г. №9791-ИФ/09 прил.6 | 6.26
Временные здания и сооружения | п.22 Приложения №1 Методики орпределения затрат на строительство временных зданий и сооружений по приказу Минстроя РФ №332/пр от 19.06.2020 | 3.9%
Дополнительные затраты при производстве строительно-монтажных работ в зимнее время | п.37 Приложения №1 Методики орпределения дополнительных затрат при производстве работ в зимнее время по приказу Минстроя РФ №325/пр от 25.05.2021 | 2.1%
Пусконаладочные работы |  | Расчет
Строительный контроль | Постановление Правительства РФ от 21.06.10 г. № 468 | 2.14%
Авторский надзор - 0,2% | Приказ от 4.08.2020 № 421/пр п.173 | 0.2%
Непредвиденные расходы | Приказ от 4.08.2020 № 421/пр п.179 | 3%
Составил ______________________ Е. М. Добровольская
(подпись, инициалы, фамилия)
Проверил ______________________ А.В. Костянецкая
(подпись, инициалы, фамилия)

## ФОТр.тек.
Расчет размера средств на оплату труда рабочих-строителей в текущем уровне цен (ФОТр.тек.)
Составлен в уровне цен на 01.01.2023 г.
№ пп. | Наименование элемента | Обозначение | Формула | Величина элемента | Наименования обосновывающих документов
1 | 2 | 3 | 4 | 5 | 6
1.1 | Среднемесячный размер оплаты труда рабочего первого разряда, занятого в строительной отрасли, для соответствующего субъекта РФ (частей субъекта РФ) или части территории РФ (включающей 2 или более субъектов РФ), руб. | С1ср | - | 47872.94 | Расчёт среднемесячного размера оплаты труда рабочего первого разряда, занятого в строительной отрасли на 1 квартал 2022 года с учётом фактических данных об уровне доплат и надбавок за 2021 г.(Приказ ПАО "Россети" от 03.10.2022 № 473)
1.2 | Среднегодовое нормативное число часов работы одного рабочего в месяц, часы (ч.) | tср | 1973ч/12мес. |  | Производственный календарь 2023 год (40-часов.неделя)
1.3 | Коэффициент увеличения | Кув | - | 1
1.4 | Средний разряд работ |  |  | 3.8 | РТМ
1.5 | Тарифный коэффициент среднего разряда работ | КТ | - | 1.308 | Методические рекомендации по определению сметных цен на затраты труда в строительстве, утвержденные приказом Минстроя России от 04.09.2019 №515/пр, табл.2
1.6 | Коэффициент инфляции, определяемый поквартально | Кинф | - | 1.139 | Прогноз социально-экономического развития РФ, публикуемый Министерством экономического развития РФ, по строке "Индекс потребительских цен в среднем в год" на текущий год | https://economy.gov.ru/material/directions/makroec/prognozy_socialno_ekonomicheskogo_razvitiya/prognoz_socialno_ekonomicheskogo_razvitiya_rf_na_period_do_2024_goda_.html
1.7 | Размер средств на оплату труда рабочих-строителей в текущем уровне цен (ФОТр.тек.), руб/чел.-ч | ФОТр.тек. | (С1ср/tср*КТ*Т*Кув)*Кинф |  | Методика расчета индексов изменения сметной стоимости строительства, утвержденной приказом Минстроя России от 05.06.2019 №326/пр, п.31