## Прил.1 Сравнит табл
Приложение № 1
Сравнительная таблица отбора объекта-представителя
Данный показатель относится к группе "Актуализация УНЦ" (п.8 Методики). Данная РМ актуализирована на базе согласованной РТМ из УНЦ, утвержденных приказом Минэнерго №10 от 17.01.2019 года. Выбор (замена) объекта-представителя не производился
Наименование разрабатываемого показателя УНЦ - Цифровой ТТ на три фазы с устройством фундамента напряжение 110 кВ
Сопоставимый уровень цен: 4 кв. 2016 г.
Единица измерения — 1 ед
№ п/п | Параметр | Объект-представитель
1 | Наименование объекта-представителя | ПС Южная
2 | Наименование субъекта Российской Федерации | Вологодская область
3 | Климатический район и подрайон | IIВ
4 | Мощность объекта | Трансформатор - 7 компл
5 | Краткие характеристики конструктивных элементов сооружения (фундаменты, сваи, опоры, металлоконструкции и другие элементы характеризующие объекты) | Цифровой трансформатор тока 110 кВ
6 | Сметная стоимость строительства/ реконструкции/ технического перевооружения/ модернизации в текущем уровне цен по заключению (тыс. руб.), в т.ч.:
6.1 | строительно-монтажные работы | 72.17
6.2 | оборудование и инвентарь | 11661.94
6.3 | пусконаладочные работы
6.4 | прочие и лимитированные затраты
7 | Сопоставимый уровень цен | 4 кв. 2016 г.
8 | Сметная стоимость строительства/ реконструкции/ технического перевооружения/ модернизации в сопоставимом уровне цен, приведенная к условиям строительства в базовом районе (тыс. руб.)
9 | Приведенная сметная стоимость на единицу мощности, тыс. руб. (строка 8/строку 4)
Составил ______________________ Е. М. Добровольская
(подпись, инициалы, фамилия)
Проверил ______________________ А.В. Костянецкая
(подпись, инициалы, фамилия)

## Прил.2 Расч стоим
Приложение № 2
Расчет стоимости основных видов работ для выбора объекта-представителя
Наименование разрабатываемого показателя УНЦ - Цифровой ТТ на три фазы с устройством фундамента напряжение 110 кВ
Единица измерения — 1 ед
№ п/п | Перечень конструктивных элементов сооружения (фундаменты, сваи, опоры, металлоконструкции и другие элементы характеризующие объекты-аналоги) и прочих затрат | Объект-представитель 1
|  | Номер сметы | Наименование сметы | Сметная стоимость в уровне цен 4 кв. 2016г., тыс. руб.
|  |  |  | Строительные работы | Монтажные работы | Оборудование | Прочее | Всего
1 | Цифровой трансформатор тока 110 кВ | 02-01-35 | Открытая часть ПС. Электротехнические решения
Всего по объекту:
Всего по объекту в сопоставимом уровне цен 4 кв. 2016г:
Составил ______________________ Е. М. Добровольская
(подпись, инициалы, фамилия)
Проверил ______________________ А.В. Костянецкая
(подпись, инициалы, фамилия)

## Прил. 3
Приложение № 3
Объектная ресурсная ведомость
Сметная стоимость ресурсов принята на основании данных по объекту - представителя в ценах на 01.01.2000
Наименование разрабатываемого показателя УНЦ - Цифровой ТТ на три фазы с устройством фундамента напряжение 110 кВ
п/п | №ЛСР | Код ресурса | Наименование ресурса | Ед. изм. | Кол-во единиц по данным объекта-представителя | Сметная стоимость в ценах на 01.01.2000 (руб.)
[6 empty] | на ед.изм. | общая
1 |  | 2 | З | 4 | 5 | 6 | 7
Затраты труда рабочих
1 |  | 10-30-1 | Инженер I категории | чел.час | 1205.5 | 15.49
2 |  | 10-30-2 | Инженер II категории | чел.час | 1205.5 | 14.09
3 |  | 1-4-0 | Затраты труда рабочих (ср 4) | чел.час | 1609.827 | 9.62
4 |  | 1-2-0 | Затраты труда рабочих (ср 2) | чел.час | 278.0808 | 7.8
5 |  | 1-3-8 | Затраты труда рабочих (ср 3,8) | чел.час | 188.247 | 9.4
6 |  | 1-1-5 | Затраты труда рабочих (ср 1,5) | чел.час | 120.9013 | 7.5
7 |  | 1-3-9 | Затраты труда рабочих (ср 3,9) | чел.час | 82.0868 | 9.51
8 |  | 1-4-2 | Затраты труда рабочих (ср 4,2) | чел.час | 61.0549 | 9.92
9 |  | 1-1-0 | Затраты труда рабочих (ср 1) | чел.час | 41.8261 | 7.19
10 |  | 1-3-0 | Затраты труда рабочих (ср 3) | чел.час | 33.336 | 8.53
11 |  | 1-3-2 | Затраты труда рабочих (ср 3,2) | чел.час | 13.909 | 8.74
12 |  | 1-3-4 | Затраты труда рабочих (ср 3,4) | чел.час | 4.2698 | 8.97
13 |  | 1-4-6 | Затраты труда рабочих (ср 4,6) | чел.час | 3.4673 | 10.5
Затраты труда машинистов
|  | 2 | Затраты труда машинистов | чел.час | 638.3 |  | 7509.21
Машины и механизмы
|  | 91.11.01-012 | Машины монтажные для выполнения работ при прокладке и монтаже кабеля на базе автомобиля | маш.час | 336 | 110.86
|  | 91.10.01-002 | Агрегаты наполнительно-опрессовочные: до 300 м3/ч | маш.час | 80.43 | 287.99
|  | 91.06.03-058 | Лебедки электрические тяговым усилием: 156,96 кН (16 т) | маш.час | 80.43 | 131.44
|  | 91.05.05-014 | Краны на автомобильном ходу, грузоподъемность 10 т | маш.час | 56.9 | 111.99
|  | 91.14.02-001 | Автомобили бортовые, грузоподъемность: до 5 т | маш.час | 27.82 | 65.71
|  | 91.05.08-007 | Краны на пневмоколесном ходу, грузоподъемность 25 т | маш.час | 16.98 | 102.51
|  | 03-21-01-020 | Перевозка грузов автомобилями-самосвалами грузоподъемностью 10 т работающих вне карьера на расстояние: I класс груза до 20 км | 1 т груза | 64.764 | 15.35
|  | 91.17.04-233 | Установки для сварки: ручной дуговой (постоянного тока) | маш.час | 108.07 | 8.1
|  | 91.06.06-042 | Подъемники гидравлические высотой подъема: 10 м | маш.час | 27.21 | 29.6
|  | 91.08.04-021 | Котлы битумные: передвижные 400 л | маш.час | 18.47 | 30
|  | 91.18.01-007 | Компрессоры передвижные с двигателем внутреннего сгорания, давлением до 686 кПа (7 ат), производительность до 5 м3/мин | маш.час | 5.6 | 90
|  | 91.14.02-002 | Автомобили бортовые, грузоподъемность: до 8 т | маш.час | 4.24 | 85.84
|  | 91.06.01-003 | Домкраты гидравлические, грузоподъемность 63-100 т | маш.час | 160.86 | 0.9
|  | 91.21.12-002 | Ножницы листовые кривошипные гильотинные | маш.час | 0.81 | 70
|  | 91.01.01-035 | Бульдозеры, мощность 79 кВт (108 л.с.) | маш.час | 0.66 | 79.07
|  | 91.21.16-014 | Пресс: листогибочный кривошипный 1000 кН (100 тс) | маш.час | 0.81 | 56.24
|  | 91.17.04-036 | Агрегаты сварочные передвижные номинальным сварочным током 250-400 А: с дизельным двигателем | маш.час | 2.95 | 14
|  | 91.05.01-017 | Краны башенные, грузоподъемность 8 т | маш.час | 0.43 | 86.4
|  | 91.21.16-013 | Пресс: кривошипный простого действия 25 кН (2,5 тс) | маш.час | 0.81 | 16.92
|  | 91.21.01-012 | Агрегаты окрасочные высокого давления для окраски поверхностей конструкций, мощность 1 кВт | маш.час | 1.6 | 6.82
|  | 91.08.09-023 | Трамбовки пневматические при работе от: передвижных компрессорных станций | маш.час | 17.87 | 0.55
|  | 03-21-01-031 | Перевозка грузов автомобилями-самосвалами грузоподъемностью 10 т работающих вне карьера на расстояние: I класс груза до 31 км | 1 т груза | 0.294 | 19.68
|  | 91.21.19-031 | Станок: сверлильный | маш.час | 0.81 | 2.36
|  | 91.07.04-002 | Вибратор поверхностный | маш.час | 1.38 | 0.5
Оборудование
|  | Прайс из СД ОП | Цифровой трансформатор тока 110 кВ | шт. | 21 | 117574.26 | 2469059.46
|  | Прайс из СД ОП | Шефмонтажные работы на трансформатор тока ТГФМ-110 | шт. | 21 | 12623.76 | 265098.96
|  | Прайс из СД ОП | Шкаф промежуточных зажимов ШЗВ-60 УХЛ1 | шт. | 7 | 6790.9 | 47536.3
|  | Прайс из СД ОП | Коробка зажимов для цепей контроля давления элегаза с (WAGO) К3-11 | шт. | 7 | 1759.31 | 12315.17
|  | Прайс из СД ОП | Коробка зажимов для цепей тока с (КИ-10) К3-11-АСКУЭ | шт. | 7 | 921.63 | 6451.41
Материалы
|  | 07.2.07.04-0003 | Конструкции стальные индивидуальные решетчатые сварные, масса 0,1-0,5 т | т | 3.0185 | 10874.02
|  | 05.1.05.16-0221 | Фундаменты сборные железобетонные ВЛ и ОРУ | м3 | 14,18 | 1597.37
|  | 21.1.06.10-0411 | Кабель силовой с медными жилами ВВГнг(A)-LS 5х16мк(N, РЕ)-1000 | 1000 м |  | 98440.41
|  | 21.1.08.03-0574 | Кабель контрольный КВВГЭнг(А)-LS 4x2,5 | 1000 м |  | 38348.22
|  | 20.1.01.03-0005 | Зажим винтовой ЗВИ-150 16-35 мм2 12 пар | шт. | 176 | 64.69
|  | 01.2.03.03-0122 | Мастика битумно-полимерная гидроизоляционная, кровельная, для строительных конструкций и устройства (ремонта) кровли, холодная, готовая к применению, диапазон температур от -20 до +40 °С, прочность сцепления с металлом/бетоном не менее 0,9/0,6 МПа, расход для гидроизоляции/устройства кровли 2,5-3,5/3,8-5,7 кг/м2 при толщине слоя покрытия 2 мм | кг | 575,28 | 13.91
|  | 05.1.01.10-0131 | Лотки каналов и тоннелей железобетонные для прокладки коммуникаций | м3 |  | 1837.28
|  | 21.2.01.02-0093 | Провода неизолированные для воздушных линий электропередачи из стальных оцинкованных проволок 1 группы и алюминиевых проволок марки: АС, сечением 240/32 мм2 | т | 0.095162 | 32752.18
|  | 20.1.01.02-0064 | Зажим аппаратный прессуемый: А4А-240-2 | 100 шт. | 0.66 | 3314
|  | 20.1.01.11-0006 | Зажим: плашечный соединительный ПА 3-2 | шт | 176 | 12.24
|  | 01.7.15.03-0042 | Болты с гайками и шайбами строительные | кг | 206.369 | 9.04
|  | 02.2.04.03-0012 | Смесь песчано-гравийная природная обогащенная с содержанием гравия: 25-35 % | м3 | 20.7 | 69.55
|  | 02.2.05.04-0056 | Щебень из гравия для строительных работ марка 1000, фракция 40-70 мм | м3 | 10.74 | 134.02
|  | 01.7.17.11-0001 | Бумага шлифовальная | кг | 28 | 50
|  | 04.1.02.05-0041 | Бетон тяжелый, крупность заполнителя: 20 мм, класс В10 (М150) | м3 | 2.448 | 542.24
|  | 20.2.08.05-0017 | Профиль монтажный | шт | 18 | 66.82
|  | 999-9950 | Вспомогательные ненормируемые ресурсы (2% от Оплаты труда рабочих) | руб | 985.3856 | 1
|  | 02.2.05.04-1777 | Щебень М 800, фракция 20-40 мм, группа 2 | м3 |  | 108.4
|  | 01.7.15.07-0014 | Дюбели распорные полипропиленовые | 100 шт | 7.79 | 86
|  | 08.3.07.01-0076 | Сталь полосовая, марка стали: Ст3сп шириной 50-200 мм толщиной 4-5 мм | т | 0.1263 | 5000
|  | 62.1.04.09-0004 | Реле дифференциальные: Р-33 УХЛ4 | шт | 4 | 147.18
|  | 01.7.15.07-0031 | Дюбели распорные с гайкой | 100 шт | 4.506 | 110
|  | 03.2.01.01-0003 | Портландцемент общестроительного назначения бездобавочный, марки: 500 | т | 1.0138 | 480
|  | 01.7.15.05-0027 | Гайки шестигранные оцинкованные диаметр резьбы: 24 мм | т | 0.023616 | 19978.06
|  | 14.4.02.09-0001 | Краска | кг | 15.058 | 28.6
|  | 01.7.15.11-0052 | Шайбы оцинкованные, диаметр: 24 мм | кг | 13.344 | 28.45
|  | 01.7.11.07-0034 | Электроды диаметром: 4 мм Э42А | кг | 32.9134 | 10.57
|  | 08.3.08.02-0091 | Сталь угловая, марки Ст3, перфорированная УП 35х35 мм | м | 17.1 | 15.13
|  | 25.2.01.01-0001 | Бирки-оконцеватели | 100 шт | 2.52 | 63
|  | 14.4.02.09-0301 | Краска "Цинол" | кг | 0.644 | 238.48
|  | 04.3.01.09-0014 | Раствор готовый кладочный цементный марки: 100 | м3 | 0.25857 | 519.8
|  | 20.1.02.14-0001 | Серьга | шт | 10.8 | 10.54
|  | 01.3.01.06-0050 | Смазка универсальная тугоплавкая УТ (консталин жировой) | т | 0.0062 | 17500
|  | 08.3.05.02-0052 | Сталь листовая горячекатаная марки Ст3 толщиной: 2-6 мм | т | 0.018 | 5941.89
|  | 01.7.20.08-0031 | Бязь суровая арт. 6804 | 10 м2 | 1.092 | 79.1
|  | 20.3.02.12-0002 | Лампа энергосберегающая: Camelion LH-11W | шт | 4 | 18.46
|  | 02.3.01.02-0020 | Песок природный для строительных: растворов средний | м3 | 0.8448 | 59.99
|  | 20.1.02.23-0082 | Перемычки гибкие, тип ПГС-50 | 10 шт. | 1.1 | 39
|  | 14.5.09.11-0101 | Уайт-спирит | т | 0.0061 | 6667
|  | 01.7.11.07-0032 | Электроды диаметром: 4 мм Э42 | т | 0.0035 | 10315.01
|  | 01.7.06.05-0041 | Лента изоляционная прорезиненная односторонняя ширина 20 мм, толщина 0,25-0,35 мм | кг | 0.944 | 30.4
|  | 01.7.07.12-0024 | Пленка полиэтиленовая толщиной: 0,15 мм | м2 | 6 | 3.62
|  | 01.3.01.02-0002 | Вазелин технический | кг | 0.472 | 44.97
|  | 14.4.03.17-0011 | Лак электроизоляционный 318 | кг | 0.472 | 35.63
|  | 01.7.15.14-0043 | Шуруп самонарезающий: (LN) 3,5/11 мм | 100 шт | 7.528 | 2
|  | 14.4.04.09-0017 | Эмаль ХВ-124 защитная, зеленая | т | 0.0005 | 28300.4
|  | 20.2.09.13-0011 | Муфта | шт | 2.16 | 5
|  | 01.7.15.07-0007 | Дюбели пластмассовые диаметр 14 мм | 100 шт | 0.36 | 26.6
|  | 11.1.03.06-0087 | Доски обрезные хвойных пород длиной: 4-6,5 м, шириной 75-150 мм, толщиной 25 мм, III сорта | м3 | 0.0081 | 1100
|  | 14.4.01.01-0003 | Грунтовка: ГФ-021 красно-коричневая | т | 0.0005 | 15620
|  | 08.3.07.01-0043 | Сталь полосовая: 40х5 мм, марка Ст3сп | т | 0.001154 | 6159.22
|  | 01.7.20.04-0005 | Нитки швейные | кг | 0.046 | 133.05
|  | 01.7.15.03-0031 | Болты с гайками и шайбами оцинкованные, диаметр: 6 мм | кг | 0.18 | 28.22
|  | 14.5.09.07-0029 | Растворитель марки: Р-4 | т | 0.0004 | 9420
|  | 11.1.03.06-0095 | Доски обрезные хвойных пород длиной: 4-6,5 м, шириной 75-150 мм, толщиной 44 мм и более, III сорта | м3 | 0.0035 | 1056
|  | 01.7.15.06-0111 | Гвозди строительные | т | 0.0003 | 11978
|  | 01.7.02.09-0002 | Шпагат бумажный | кг | 0.095 | 11.5
|  | 01.7.03.01-0001 | Вода | м3 | 0.0048 | 2.44
| Примечание: | Сметная стоимость ресурсов принята на основании данных по объекту - представителя в ценах на 01.01.2000
Составил ______________________ Е. М. Добровольская
(подпись, инициалы, фамилия)
Проверил ______________________ А.В. Костянецкая
(подпись, инициалы, фамилия)

## Прил.4 РМ
Приложение № 4
Ресурсная модель
Наименование разрабатываемого показателя УНЦ - Цифровой ТТ на три фазы с устройством фундамента напряжение 110 кВ
Единица измерения — 1 ед
Наименование | Сметная стоимость в ценах на 01.01.2023 (руб.) | Удельный вес, (в СМР) | Удельный вес, % (от всего по РМ)
Оплата труда рабочих
Эксплуатация машин основных
Эксплуатация машин прочих
ЭКСПЛУАТАЦИЯ МАШИН, ВСЕГО:
в том числе зарплата машинистов
Материалы основные
Материалы прочие
МАТЕРИАЛЫ, ВСЕГО:
ИТОГО
Сметная прибыль, руб.
Сметная прибыль, %
Накладные расходы, руб.
Накладные расходы, %
ВСЕГО СМР с НР и СП
ВСЕГО стоимость оборудования, в том числе
стоимость оборудования технологического
ИТОГО (СМР + ОБОРУДОВАНИЕ)
ПРОЧ. ЗАТР., УЧТЕННЫЕ ПОКАЗАТЕЛЕМ, в том числе
Временные здания и сооружения - 3,9%
Дополнительные затраты при производстве строительно-монтажных работ в зимнее время - 2,1%
Пусконаладочные работы (на основании СД ОП) | 776060.46
Затраты по перевозке работников к месту работы и обратно
Затраты, связанные с осуществлением работ вахтовым методом
Расходы на командировки рабочих и пусконаладочного персонала, привлекаемых для выполнения строительства
Затраты на перебазировку машин с базы механизации на строительную площадку и обратно, по которым данные затраты не включены в сметную цену эксплуатации машин и механизмов
Строительный контроль и содержание службы заказчика - 2,14%
Авторский надзор - 0,2%
ИТОГО (СМР+ОБОРУДОВАНИЕ+ПРОЧ. ЗАТР., УЧТЕННЫЕ ПОКАЗАТЕЛЕМ)
Непредвиденные расходы
ВСЕГО:
ИТОГО ПОКАЗАТЕЛЬ НА ЕД. ИЗМ.
Составил ____________________________ Е. М. Добровольская
(должность, подпись, инициалы, фамилия)
Проверил ____________________________ А.В. Костянецкая
(должность, подпись, инициалы, фамилия)

## Прил.5 Расчет СМР и ОБ
Приложение №5
Расчет стоимости СМР и оборудования
Наименование разрабатываемого показателя УНЦ |  |  | Цифровой ТТ на три фазы с устройством фундамента напряжение 110 кВ
Единица измерения — 1 ед.
№ пп. | Код ресурса | Наименование | Ед. изм. | Кол-во единиц по проектным данным | Сметная стоимость в ценах на 01.01.2000 (руб.) |  | Удельный вес, % | Сметная стоимость в ценах на 01.01.2023 (руб.)
[5 empty] | на ед. изм. | общая |  | на ед. изм. | общая
1 | 2 | 3 | 4 | 5 | 6 | 7 | 8 | 9 | 10
Затраты труда рабочих-строителей
1 | 1-3-6 | Затраты труда рабочих-строителей среднего разряда (3,6) | чел.-ч. | 2450.9292 | 9.18 | 22499.53
2 | 10-30-1 | Инженер I категории | чел.-ч. | 1205.5 | 15.49 | 18673.2
3 | 10-30-2 | Инженер II категории | чел.-ч. | 1205.5 | 14.09 | 16985.5
|  | Итого по разделу "Затраты труда рабочих-строителей" | чел.-ч. |  |  |  | 100%
Затраты труда машинистов
4 | 2 | Затраты труда машинистов | чел.-ч. | 638.3 |  |  | 100%
Машины и механизмы
Основные машины и механизмы
5 | 91.11.01-012 | Машины монтажные для выполнения работ при прокладке и монтаже кабеля на базе автомобиля | маш.час | 336 | 110.86
6 | 91.10.01-002 | Агрегаты наполнительно-опрессовочные: до 300 м3/ч | маш.час | 80.43 | 287.99
7 | 91.06.03-058 | Лебедки электрические тяговым усилием: 156,96 кН (16 т) | маш.час | 80.43 | 131.44
8 | 91.05.05-014 | Краны на автомобильном ходу, грузоподъемность 10 т | маш.час | 56.9 | 111.99
Итого основные машины и механизмы
9 | 91.14.02-001 | Автомобили бортовые, грузоподъемность: до 5 т | маш.час | 27.82 | 65.71 |  |  |  | 9
10 | 91.05.08-007 | Краны на пневмоколесном ходу, грузоподъемность 25 т | маш.час | 16.98 | 102.51
11 | 03-21-01-020 | Перевозка грузов автомобилями-самосвалами грузоподъемностью 10 т работающих вне карьера на расстояние: I класс груза до 20 км | 1 т груза | 64.764 | 15.35
12 | 91.17.04-233 | Установки для сварки: ручной дуговой (постоянного тока) | маш.час | 108.07 | 8.1
13 | 91.06.06-042 | Подъемники гидравлические высотой подъема: 10 м | маш.час | 27.21 | 29.6
14 | 91.08.04-021 | Котлы битумные: передвижные 400 л | маш.час | 18.47 | 30
15 | 91.18.01-007 | Компрессоры передвижные с двигателем внутреннего сгорания, давлением до 686 кПа (7 ат), производительность до 5 м3/мин | маш.час | 5.6 | 90
16 | 91.14.02-002 | Автомобили бортовые, грузоподъемность: до 8 т | маш.час | 4.24 | 85.84
17 | 91.06.01-003 | Домкраты гидравлические, грузоподъемность 63-100 т | маш.час | 160.86 | 0.9
18 | 91.21.12-002 | Ножницы листовые кривошипные гильотинные | маш.час | 0.81 | 70
19 | 91.01.01-035 | Бульдозеры, мощность 79 кВт (108 л.с.) | маш.час | 0.66 | 79.07
20 | 91.21.16-014 | Пресс: листогибочный кривошипный 1000 кН (100 тс) | маш.час | 0.81 | 56.24
21 | 91.17.04-036 | Агрегаты сварочные передвижные номинальным сварочным током 250-400 А: с дизельным двигателем | маш.час | 2.95 | 14
22 | 91.05.01-017 | Краны башенные, грузоподъемность 8 т | маш.час | 0.43 | 86.4
23 | 91.21.16-013 | Пресс: кривошипный простого действия 25 кН (2,5 тс) | маш.час | 0.81 | 16.92
24 | 91.21.01-012 | Агрегаты окрасочные высокого давления для окраски поверхностей конструкций, мощность 1 кВт | маш.час | 1.6 | 6.82
25 | 91.08.09-023 | Трамбовки пневматические при работе от: передвижных компрессорных станций | маш.час | 17.87 | 0.55
26 | 03-21-01-031 | Перевозка грузов автомобилями-самосвалами грузоподъемностью 10 т работающих вне карьера на расстояние: I класс груза до 31 км | 1 т груза | 0.294 | 19.68
27 | 91.21.19-031 | Станок: сверлильный | маш.час | 0.81 | 2.36
28 | 91.07.04-002 | Вибратор поверхностный | маш.час | 1.38 | 0.5
Итого прочие машины и механизмы
|  | Итого по разделу «Машины и механизмы» |  |  |  |  | 100%
Оборудование
Основное оборудование
29 | БЦ.14_1.287 | Цифровой трансформатор тока 110 кВ | шт. | 21 |  |  |  | 1571169.6
Итого основное оборудование
30 | Прайс из СД ОП | Шкаф промежуточных зажимов ШЗВ-60 УХЛ1 | шт. | 7 |  |  |  | 42511.03
31 | Прайс из СД ОП | Коробка зажимов для цепей контроля давления элегаза с (WAGO) К3-11 | шт. | 7 |  |  |  | 11013.28
32 | Прайс из СД ОП | Коробка зажимов для цепей тока с (КИ-10) К3-11-АСКУЭ | шт. | 7 |  |  |  | 5769.4
Итого прочее оборудование
Итого по разделу «Оборудование»
в том числе технологическое оборудование
Материалы
Основные материалы
33 | 07.2.07.04-0003 | Конструкции стальные индивидуальные решетчатые сварные, масса 0,1-0,5 т | т | 3.0185 | 10874.02 |  |  | 175522.04
34 | 05.1.05.16-0221 | Фундаменты сборные железобетонные ВЛ и ОРУ | м3 | 14.18 | 1597.37
35 | 21.1.06.10-0411 | Кабель силовой с медными жилами ВВГнг(A)-LS 5х16мк(N, РЕ)-1000 | 1000 м |  | 98440.41
36 | 21.1.08.03-0574 | Кабель контрольный КВВГЭнг(А)-LS 4x2,5 | 1000 м |  | 38348.22
37 | 20.1.01.03-0005 | Зажим винтовой ЗВИ-150 16-35 мм2 12 пар | шт. | 176 | 64.69
38 | 01.2.03.03-0122 | Мастика битумно-полимерная гидроизоляционная, кровельная, для строительных конструкций и устройства (ремонта) кровли, холодная, готовая к применению, диапазон температур от -20 до +40 °С, прочность сцепления с металлом/бетоном не менее 0,9/0,6 МПа, расход для гидроизоляции/устройства кровли 2,5-3,5/3,8-5,7 кг/м2 при толщине слоя покрытия 2 мм | кг | 575.28 | 13.91
Итого основные материалы
39 | 05.1.01.10-0131 | Лотки каналов и тоннелей железобетонные для прокладки коммуникаций | м3 |  | 1837.28
40 | 21.2.01.02-0093 | Провода неизолированные для воздушных линий электропередачи из стальных оцинкованных проволок 1 группы и алюминиевых проволок марки: АС, сечением 240/32 мм2 | т | 0.095162 | 32752.18
41 | 20.1.01.02-0064 | Зажим аппаратный прессуемый: А4А-240-2 | 100 шт. | 0.66 | 3314
42 | 20.1.01.11-0006 | Зажим: плашечный соединительный ПА 3-2 | шт | 176 | 12.24
43 | 01.7.15.03-0042 | Болты с гайками и шайбами строительные | кг | 206.369 | 9.04
44 | 02.2.04.03-0012 | Смесь песчано-гравийная природная обогащенная с содержанием гравия: 25-35 % | м3 | 20.7 | 69.55
45 | 02.2.05.04-0056 | Щебень из гравия для строительных работ марка 1000, фракция 40-70 мм | м3 | 10.74 | 134.02
46 | 01.7.17.11-0001 | Бумага шлифовальная | кг | 28 | 50
47 | 04.1.02.05-0041 | Бетон тяжелый, крупность заполнителя: 20 мм, класс В10 (М150) | м3 | 2.448 | 542.24
48 | 20.2.08.05-0017 | Профиль монтажный | шт | 18 | 66.82
49 | 999-9950 | Вспомогательные ненормируемые ресурсы (2% от Оплаты труда рабочих) | руб | 985.3856 | 1
50 | 02.2.05.04-1777 | Щебень М 800, фракция 20-40 мм, группа 2 | м3 |  | 108.4
51 | 01.7.15.07-0014 | Дюбели распорные полипропиленовые | 100 шт | 7.79 | 86
52 | 08.3.07.01-0076 | Сталь полосовая, марка стали: Ст3сп шириной 50-200 мм толщиной 4-5 мм | т | 0.1263 | 5000
53 | 62.1.04.09-0004 | Реле дифференциальные: Р-33 УХЛ4 | шт | 4 | 147.18
54 | 01.7.15.07-0031 | Дюбели распорные с гайкой | 100 шт | 4.506 | 110
55 | 03.2.01.01-0003 | Портландцемент общестроительного назначения бездобавочный, марки: 500 | т | 1.0138 | 480
56 | 01.7.15.05-0027 | Гайки шестигранные оцинкованные диаметр резьбы: 24 мм | т | 0.023616 | 19978.06
57 | 14.4.02.09-0001 | Краска | кг | 15.058 | 28.6
58 | 01.7.15.11-0052 | Шайбы оцинкованные, диаметр: 24 мм | кг | 13.344 | 28.45
59 | 01.7.11.07-0034 | Электроды диаметром: 4 мм Э42А | кг | 32.9134 | 10.57
60 | 08.3.08.02-0091 | Сталь угловая, марки Ст3, перфорированная УП 35х35 мм | м | 17.1 | 15.13
61 | 25.2.01.01-0001 | Бирки-оконцеватели | 100 шт | 2.52 | 63
62 | 14.4.02.09-0301 | Краска "Цинол" | кг | 0.644 | 238.48
63 | 04.3.01.09-0014 | Раствор готовый кладочный цементный марки: 100 | м3 | 0.25857 | 519.8
64 | 20.1.02.14-0001 | Серьга | шт | 10.8 | 10.54
65 | 01.3.01.06-0050 | Смазка универсальная тугоплавкая УТ (консталин жировой) | т | 0.0062 | 17500
66 | 08.3.05.02-0052 | Сталь листовая горячекатаная марки Ст3 толщиной: 2-6 мм | т | 0.018 | 5941.89
67 | 01.7.20.08-0031 | Бязь суровая арт. 6804 | 10 м2 | 1.092 | 79.1
68 | 20.3.02.12-0002 | Лампа энергосберегающая: Camelion LH-11W | шт | 4 | 18.46
69 | 02.3.01.02-0020 | Песок природный для строительных: растворов средний | м3 | 0.8448 | 59.99
70 | 20.1.02.23-0082 | Перемычки гибкие, тип ПГС-50 | 10 шт. | 1.1 | 39
71 | 14.5.09.11-0101 | Уайт-спирит | т | 0.0061 | 6667
72 | 01.7.11.07-0032 | Электроды диаметром: 4 мм Э42 | т | 0.0035 | 10315.01
73 | 01.7.06.05-0041 | Лента изоляционная прорезиненная односторонняя ширина 20 мм, толщина 0,25-0,35 мм | кг | 0.944 | 30.4
74 | 01.7.07.12-0024 | Пленка полиэтиленовая толщиной: 0,15 мм | м2 | 6 | 3.62
75 | 01.3.01.02-0002 | Вазелин технический | кг | 0.472 | 44.97
76 | 14.4.03.17-0011 | Лак электроизоляционный 318 | кг | 0.472 | 35.63
77 | 01.7.15.14-0043 | Шуруп самонарезающий: (LN) 3,5/11 мм | 100 шт | 7.528 | 2
78 | 14.4.04.09-0017 | Эмаль ХВ-124 защитная, зеленая | т | 0.0005 | 28300.4
79 | 20.2.09.13-0011 | Муфта | шт | 2.16 | 5
80 | 01.7.15.07-0007 | Дюбели пластмассовые диаметр 14 мм | 100 шт | 0.36 | 26.6
81 | 11.1.03.06-0087 | Доски обрезные хвойных пород длиной: 4-6,5 м, шириной 75-150 мм, толщиной 25 мм, III сорта | м3 | 0.0081 | 1100
82 | 14.4.01.01-0003 | Грунтовка: ГФ-021 красно-коричневая | т | 0.0005 | 15620
83 | 08.3.07.01-0043 | Сталь полосовая: 40х5 мм, марка Ст3сп | т | 0.001154 | 6159.22
84 | 01.7.20.04-0005 | Нитки швейные | кг | 0.046 | 133.05
85 | 01.7.15.03-0031 | Болты с гайками и шайбами оцинкованные, диаметр: 6 мм | кг | 0.18 | 28.22
86 | 14.5.09.07-0029 | Растворитель марки: Р-4 | т | 0.0004 | 9420
87 | 11.1.03.06-0095 | Доски обрезные хвойных пород длиной: 4-6,5 м, шириной 75-150 мм, толщиной 44 мм и более, III сорта | м3 | 0.0035 | 1056
88 | 01.7.15.06-0111 | Гвозди строительные | т | 0.0003 | 11978
89 | 01.7.02.09-0002 | Шпагат бумажный | кг | 0.095 | 11.5
90 | 01.7.03.01-0001 | Вода | м3 | 0.0048 | 2.44
Итого прочие материалы
|  | Итого по разделу «Материалы» |  |  |  |  | 100%
ИТОГО ПО РМ
|  | Накладные расходы |  |  |  | 56261.28
|  | Сметная прибыль |  |  |  | 40067.54
Итого СМР (с НР и СП)
ВСЕГО СМР + ОБОРУДОВАНИЕ
|  | ИТОГО ПОКАЗАТЕЛЬ НА ЕД. ИЗМ. | ед. | 7
Составил ______________________ Е. М. Добровольская
(подпись, инициалы, фамилия)
Проверил ______________________ А.В. Костянецкая
(подпись, инициалы, фамилия)

## Прил.6 Расчет ОБ
Приложение №6
Расчет стоимости оборудования
Наименование разрабатываемого показателя УНЦ - Цифровой ТТ на три фазы с устройством фундамента напряжение 110 кВ
№ пп. | Код ресурса | Наименование | Ед. изм. | Кол-во единиц по проектным данным | Сметная стоимость в ценах на 01.01.2000 (руб.)
[5 empty] | на ед. изм. | общая
1 | 2 | 3 | 4 | 5 | 6 | 7
ИНЖЕНЕРНОЕ ОБОРУДОВАНИЕ
|  | ИТОГО ИНЖЕНЕРНОЕ ОБОРУДОВАНИЕ |  |  |  | 0
ТЕХНОЛОГИЧЕСКОЕ ОБОРУДОВАНИЕ
1 | БЦ.14_1.287 | Цифровой трансформатор тока 110 кВ | шт.
2 | Прайс из СД ОП | Шкаф промежуточных зажимов ШЗВ-60 УХЛ1 | шт.
3 | Прайс из СД ОП | Коробка зажимов для цепей контроля давления элегаза с (WAGO) К3-11 | шт.
4 | Прайс из СД ОП | Коробка зажимов для цепей тока с (КИ-10) К3-11-АСКУЭ | шт.
ИТОГО ТЕХНОЛОГИЧЕСКОЕ ОБОРУДОВАНИЕ
Всего по разделу «Оборудование»
Составил ______________________ Е. М. Добровольская
(подпись, инициалы, фамилия)
Проверил ______________________ А.В. Костянецкая
(подпись, инициалы, фамилия)

## Прил.7 Расчет пок.
Приложение №7
Расчет показателя УНЦ
Наименование разрабатываемого показателя УНЦ -
Единица измерения — 1 ед
Код показателя | Наименование показателя | Наименование РМ, входящих в состав показателя | Норматив цены на 01.01.2023, тыс.руб.
1 | 2 | 3 | 4
И5-07-3 | УНЦ элементов ПС с устройством фундаментов
Составил ______________________ Е. М. Добровольская
(подпись, инициалы, фамилия)
Проверил ______________________ А.В. Костянецкая
(подпись, инициалы, фамилия)

## Прил. 10
Приложение № 10
Используемые индексы изменений сметной стоимости и нормы сопутствующих затрат
*Стоимость ПНР принята на основании СД ОП
Наименование индекса / норм сопутствующих затрат | Дата применения и обоснование индекса / норм сопутствующих затрат | Размер индекса / норма сопутствующих затрат
1 | 2 | 3
Индекс изменения сметной стоимости на 1 квартал 2023 года. ОЗП | Письмо Минстроя России от 30.03.2023г. №17106-ИФ/09 прил.1 | 44.29
Индекс изменения сметной стоимости на 1 квартал 2023 года. ЭМ | Письмо Минстроя России от 30.03.2023г. №17106-ИФ/09 прил.1 | 13.47
Индекс изменения сметной стоимости на 1 квартал 2023 года. МАТ | Письмо Минстроя России от 30.03.2023г. №17106-ИФ/09 прил.1 | 8.04
Индекс изменения сметной стоимости на 1 квартал 2023 года. ОБ | Письмо Минстроя России от 23.02.2023г. №9791-ИФ/09 прил.6 | 6.26
Временные здания и сооружения | п.22 Приложения №1 Методики орпределения затрат на строительство временных зданий и сооружений по приказу Минстроя РФ №332/пр от 19.06.2020 | 3.9%
Дополнительные затраты при производстве строительно-монтажных работ в зимнее время | п.37 Приложения №1 Методики орпределения дополнительных затрат при производстве работ в зимнее время по приказу Минстроя РФ №325/пр от 25.05.2021 | 2.1%
Пусконаладочные работы* |  | Расчет
Строительный контроль | Постановление Правительства РФ от 21.06.10 г. № 468 | 2.14%
Авторский надзор - 0,2% | Приказ от 4.08.2020 № 421/пр п.173 | 0.2%
Непредвиденные расходы | Приказ от 4.08.2020 № 421/пр п.179 | 3%
Составил ______________________ Е. М. Добровольская
(подпись, инициалы, фамилия)
Проверил ______________________ А.В. Костянецкая
(подпись, инициалы, фамилия)

## ФОТр.тек.
Расчет размера средств на оплату труда рабочих-строителей в текущем уровне цен (ФОТр.тек.)
Составлен в уровне цен на 01.01.2023 г.
№ пп. | Наименование элемента | Обозначение | Формула | Величина элемента | Наименования обосновывающих документов
1 | 2 | 3 | 4 | 5 | 6
1.1 | Среднемесячный размер оплаты труда рабочего первого разряда, занятого в строительной отрасли, для соответствующего субъекта РФ (частей субъекта РФ) или части территории РФ (включающей 2 или более субъектов РФ), руб. | С1ср | - | 47872.94 | Расчёт среднемесячного размера оплаты труда рабочего первого разряда, занятого в строительной отрасли на 1 квартал 2022 года с учётом фактических данных об уровне доплат и надбавок за 2021 г.
1.2 | Среднегодовое нормативное число часов работы одного рабочего в месяц, часы (ч.) | tср | 1973ч/12мес. |  | Производственный календарь 2023 год (40-часов.неделя)
1.3 | Коэффициент увеличения | Кув | - | 1
1.4 | Средний разряд работ |  |  | 3.6 | РТМ
1.5 | Тарифный коэффициент среднего разряда работ | КТ | - | 1.278 | Методические рекомендации по определению сметных цен на затраты труда в строительстве, утвержденные приказом Минстроя России от 04.09.2019 №515/пр, табл.2
1.6 | Коэффициент инфляции, определяемый поквартально | Кинф | - | 1.139 | Прогноз социально-экономического развития РФ, публикуемый Министерством экономического развития РФ, по строке "Индекс потребительских цен в среднем в год" на текущий год | https://economy.gov.ru/material/directions/makroec/prognozy_socialno_ekonomicheskogo_razvitiya/prognoz_socialno_ekonomicheskogo_razvitiya_rf_na_period_do_2024_goda_.html
1.7 | Размер средств на оплату труда рабочих-строителей в текущем уровне цен (ФОТр.тек.), руб/чел.-ч | ФОТр.тек. | (С1ср/tср*КТ*Т*Кув)*Кинф |  | Методика расчета индексов изменения сметной стоимости строительства, утвержденной приказом Минстроя России от 05.06.2019 №326/пр, п.31
Инженер I категории
1.1 | Среднемесячный размер оплаты труда рабочего первого разряда, занятого в строительной отрасли, для соответствующего субъекта РФ (частей субъекта РФ) или части территории РФ (включающей 2 или более субъектов РФ), руб. | С1ср | - | 47872.94 | Расчёт среднемесячного размера оплаты труда рабочего первого разряда, занятого в строительной отрасли на 1 квартал 2022 года с учётом фактических данных об уровне доплат и надбавок за 2021 г.
1.2 | Среднегодовое нормативное число часов работы одного рабочего в месяц, часы (ч.) | tср | 1973ч/12мес. |  | Производственный календарь 2023 год (40-часов.неделя)
1.3 | Коэффициент увеличения | Кув | - | 1
1.4 | Средний разряд работ |  |  | 1 | РТМ
1.5 | Тарифный коэффициент среднего разряда работ | КТ | - | 2.15 | Методические рекомендации по определению сметных цен на затраты труда в строительстве, утвержденные приказом Минстроя России от 04.09.2019 №515/пр, табл.1
1.6 | Коэффициент инфляции, определяемый поквартально | Кинф | - | 1.139 | Прогноз социально-экономического развития РФ, публикуемый Министерством экономического развития РФ, по строке "Индекс потребительских цен в среднем в год" на текущий год
1.7 | Размер средств на оплату труда рабочих-строителей в текущем уровне цен (ФОТи.тек.), руб/чел.-ч | ФОТр.тек. | (С1ср/tср*КТ*Т*Кув)*Кинф |  | Методика расчета индексов изменения сметной стоимости строительства, утвержденной приказом Минстроя России от 05.06.2019 №326/пр, п.31
Инженер II категории
1.1 | Среднемесячный размер оплаты труда рабочего первого разряда, занятого в строительной отрасли, для соответствующего субъекта РФ (частей субъекта РФ) или части территории РФ (включающей 2 или более субъектов РФ), руб. | С1ср | - | 47872.94 | Расчёт среднемесячного размера оплаты труда рабочего первого разряда, занятого в строительной отрасли на 1 квартал 2022 года с учётом фактических данных об уровне доплат и надбавок за 2021 г.
1.2 | Среднегодовое нормативное число часов работы одного рабочего в месяц, часы (ч.) | tср | 1973ч/12мес. |  | Производственный календарь 2023 год (40-часов.неделя)
1.3 | Коэффициент увеличения | Кув | - | 1
1.4 | Средний разряд работ |  |  | 1 | РТМ
1.5 | Тарифный коэффициент среднего разряда работ | КТ | - | 1.96 | Методические рекомендации по определению сметных цен на затраты труда в строительстве, утвержденные приказом Минстроя России от 04.09.2019 №515/пр, табл.1
1.6 | Коэффициент инфляции, определяемый поквартально | Кинф | - | 1.139 | Прогноз социально-экономического развития РФ, публикуемый Министерством экономического развития РФ, по строке "Индекс потребительских цен в среднем в год" на текущий год
1.7 | Размер средств на оплату труда рабочих-строителей в текущем уровне цен (ФОТи.тек.), руб/чел.-ч | ФОТр.тек. | (С1ср/tср*КТ*Т*Кув)*Кинф |  | Методика расчета индексов изменения сметной стоимости строительства, утвержденной приказом Минстроя России от 05.06.2019 №326/пр, п.31