## Прил.1 Сравнит табл
Приложение № 1
Сравнительная таблица отбора объекта-представителя
Данный показатель относится к группе "Актуализация УНЦ" (п.8 Методики). Данная РМ актуализирована на базе согласованной РТМ из УНЦ, утвержденных приказом Минэнерго №10 от 17.01.2019 года. Выбор (замена) объекта-представителя не производился
Наименование разрабатываемого показателя УНЦ - Цифровой ТТ на три фазы с устройством фундамента напряжение 220 кВ
Сопоставимый уровень цен: 3 кв. 2016 г.
Единица измерения — 1 ед
№ п/п | Параметр | Объект-представитель
1 | Наименование объекта-представителя | ПС 220 кВ Надым
2 | Наименование субъекта Российской Федерации | Надымский район, Ямало-Ненецкий автономный округ
3 | Климатический район и подрайон | IIВ
4 | Мощность объекта | Трансформатор - 2 компл
5 | Краткие характеристики конструктивных элементов сооружения (фундаменты, сваи, опоры, металлоконструкции и другие элементы характеризующие объекты) | Оптический трансформатор тока 220 кВ
6 | Сметная стоимость строительства/ реконструкции/ технического перевооружения/ модернизации в текущем уровне цен по заключению (тыс. руб.), в т.ч.:
6.1 | строительно-монтажные работы | 50.32
6.2 | оборудование и инвентарь | 3984.08
6.3 | пусконаладочные работы
6.4 | прочие и лимитированные затраты
7 | Сопоставимый уровень цен | 3 кв. 2016 г.
8 | Сметная стоимость строительства/ реконструкции/ технического перевооружения/ модернизации в сопоставимом уровне цен, приведенная к условиям строительства в базовом районе (тыс. руб.)
9 | Приведенная сметная стоимость на единицу мощности, тыс. руб. (строка 8/строку 4)
Составил ______________________ Е. М. Добровольская
(подпись, инициалы, фамилия)
Проверил ______________________ А.В. Костянецкая
(подпись, инициалы, фамилия)

## Прил.2 Расч стоим
Приложение № 2
Расчет стоимости основных видов работ для выбора объекта-представителя
Наименование разрабатываемого показателя УНЦ - Цифровой ТТ на три фазы с устройством фундамента напряжение 220 кВ
Единица измерения — 1 ед
№ п/п | Перечень конструктивных элементов сооружения (фундаменты, сваи, опоры, металлоконструкции и другие элементы характеризующие объекты-аналоги) и прочих затрат | Объект-представитель 1
|  | Номер сметы | Наименование сметы | Сметная стоимость в уровне цен 3 кв. 2016г., тыс. руб.
|  |  |  | Строительные работы | Монтажные работы | Оборудование | Прочее | Всего
1 | Оптический трансформатор тока 220 кВ | 02-03-01 | Электромонтажные работы ПС 220 кВ Надым Первый этап
Всего по объекту:
Всего по объекту в сопоставимом уровне цен 3 кв. 2016г:
Составил ______________________ Е. М. Добровольская
(подпись, инициалы, фамилия)
Проверил ______________________ А.В. Костянецкая
(подпись, инициалы, фамилия)

## Прил. 3
Приложение № 3
Объектная ресурсная ведомость
Сметная стоимость ресурсов принята на основании данных по объекту - представителя в ценах на 01.01.2000
Наименование разрабатываемого показателя УНЦ - Цифровой ТТ на три фазы с устройством фундамента напряжение 220 кВ
п/п | №ЛСР | Код ресурса | Наименование ресурса | Ед. изм. | Кол-во единиц по данным объекта-представителя | Сметная стоимость в ценах на 01.01.2000 (руб.)
[6 empty] | на ед.изм. | общая
1 |  | 2 | З | 4 | 5 | 6 | 7
Затраты труда рабочих
1 |  | 10-30-1 | Инженер I категории | чел.час | 344.4286 | 15.49
2 |  | 10-30-2 | Инженер II категории | чел.час | 344.4286 | 14.09
3 |  | 1-4-0 | Затраты труда рабочих (средний разряд работы 4,0) | чел.час | 118.6311 | 9.62
4 |  | 1-4-2 | Затраты труда рабочих (средний разряд работы 4,2) | чел.час | 40.1664 | 9.92
5 |  | 1-4-6 | Затраты труда рабочих (средний разряд работы 4,6) | чел.час | 12.82 | 10.5
6 |  | 1-4-1 | Затраты труда рабочих (средний разряд работы 4,1) | чел.час | 13.1823 | 9.76
7 |  | 1-2-5 | Затраты труда рабочих (средний разряд работы 2,5) | чел.час | 9.0551 | 8.17
8 |  | 1-2-0 | Затраты труда рабочих (средний разряд работы 2,0) | чел.час | 4.07 | 7.8
9 |  | 1-3-8 | Затраты труда рабочих (средний разряд работы 3,8) | чел.час | 3.1645 | 9.4
10 |  | 1-3-0 | Затраты труда рабочих (средний разряд работы 3,0) | чел.час | 3.2026 | 8.53
Затраты труда машинистов
11 |  | 2 | Затраты труда машинистов | чел.час | 63.393 |  | 780.8479
Машины и механизмы
|  | 91.14.03-002 | Автомобили-самосвалы, грузоподъемность до 10 т | маш.час | 56.89 | 87.49
|  | 91.05.05-014 | Краны на автомобильном ходу, грузоподъемность 10 т | маш.час | 12.87 | 111.99
|  | 91.05.08-007 | Краны на пневмоколесном ходу, грузоподъемность 25 т | маш.час | 11.61 | 102.51
|  | 91.01.05-086 | Экскаваторы одноковшовые дизельные на гусеничном ходу, емкость ковша 0,65 м3 | маш.час | 3.98 | 115.27
|  | 91.14.02-001 | Автомобили бортовые, грузоподъемность: до 5 т | маш.час | 6.87 | 65.71
|  | 91.06.06-042 | Подъемники гидравлические высотой подъема: 10 м | маш.час | 13.36 | 29.6
|  | 91.16.01-001 | Электростанции передвижные, мощность 2 кВт | маш.час | 9.44 | 22.29
|  | 91.18.01-007 | Компрессоры передвижные с двигателем внутреннего сгорания, давлением до 686 кПа (7 ат), производительность до 5 м3/мин | маш.час | 1.59 | 90
|  | 91.17.04-036 | Агрегаты сварочные передвижные номинальным сварочным током 250-400 А: с дизельным двигателем | маш.час | 5.79 | 14
|  | 91.01.04-003 | Установки однобаровые на тракторе, мощность 79 кВт (108 л.с.), ширина щели 14 см | маш.час | 0.48 | 127.95
|  | 91.01.01-035 | Бульдозеры, мощность 79 кВт (108 л.с.) | маш.час | 0.69 | 79.07
|  | 91.21.01-014 | Агрегаты окрасочные с пневматическим распылением для окраски фасадов зданий, производительность 500 м3/ч, мощность 1 кВт | маш.час | 9.44 | 5.59
|  | 91.14.02-002 | Автомобили бортовые, грузоподъемность: до 8 т | маш.час | 0.5 | 85.84
|  | 91.18.01-011 | Компрессоры передвижные с электродвигателем давлением 600 кПа (6 ат), производительность: 0,5 м3/мин | маш.час | 9.44 | 3.7
|  | 91.17.04-233 | Установки для сварки: ручной дуговой (постоянного тока) | маш.час | 3.73 | 8.1
|  | 91.06.05-057 | Погрузчики одноковшовые универсальные фронтальные пневмоколесные, грузоподъемность 3 т | маш.час | 0.32 | 90.4
|  | 91.13.03-111 | Спецавтомашины, грузоподъемность до 8 т, вездеходы | маш.час | 0.13 | 189.95
|  | 91.08.04-021 | Котлы битумные: передвижные 400 л | маш.час | 0.57 | 30
|  | 91.05.01-017 | Краны башенные, грузоподъемность 8 т | маш.час | 0.18 | 86.4
|  | 91.21.01-012 | Агрегаты окрасочные высокого давления для окраски поверхностей конструкций, мощность 1 кВт | маш.час | 2.03 | 6.82
|  | 91.01.01-034 | Бульдозеры, мощность 59 кВт (80 л.с.) | маш.час | 0.09 | 59.47
|  | 91.06.01-003 | Домкраты гидравлические, грузоподъемность 63-100 т | маш.час | 5.88 | 0.9
|  | 91.06.05-011 | Погрузчик, грузоподъемность 5 т | маш.час | 0.02 | 89.99
|  | 91.08.09-023 | Трамбовки пневматические при работе от: передвижных компрессорных станций | маш.час | 3.18 | 0.55
|  | 91.14.03-001 | Автомобиль-самосвал, грузоподъемность: до 7 т | маш.час | 0.01 | 89.54
|  | 91.07.04-002 | Вибратор поверхностный | маш.час | 0.48 | 0.5
|  | 91.06.03-060 | Лебедки электрические тяговым усилием: до 5,79 кН (0,59 т) | маш.час | 0.02 | 1.7
Оборудование
|  | Прайс из СД ОП | Оптический трансформатор тока 220 кВ | шт. | 6 | 124396.31 | 746377.86
Материалы
|  | Прайс из СД ОП | Фундаменты столчатые монолитные ФМ-1 (1200х1200х1800) | шт | 6 | 8040
|  | 07.3.02.11-0061 | Опоры из труб | т | 1.4841 | 20919.87
|  | 20.2.10.03-0006 | Наконечники кабельные: медные соединительные (ТМЛ 10-5-5) | 100 шт. | 50 | 365
|  | 21.1.06.10-0411 | Кабель силовой с медными жилами ВВГнг(A)-LS 5х16мк(N, РЕ)-1000 | 1000 м |  | 98440.41
|  | 21.2.01.02-0094 | Провода неизолированные для воздушных линий электропередачи из стальных оцинкованных проволок 1 группы и алюминиевых проволок марки: АС, сечением 300/39 мм2 | т | 0.14751 | 32758.86
|  | 21.1.08.03-0574 | Кабель контрольный КВВГЭнг(А)-LS 4x2,5 | 1000 м |  | 38348.22
|  | 20.5.04.06-0003 | Зажим разъемный ответвительный РОА-300-1 | шт. | 9 | 143.88
|  | 05.1.01.10-0131 | Лотки каналов и тоннелей железобетонные для прокладки коммуникаций | м3 |  | 1837.28
|  | 20.1.01.02-0066 | Зажим аппаратный прессуемый: А4А-300-2 | 100 шт. | 0.15 | 6080
|  | 01.7.15.03-0041 | Болты с гайками и шайбами строительные | т | 0.099738 | 9040.01
|  | 04.1.02.05-0045 | Бетон тяжелый, крупность заполнителя: 20 мм, класс В22,5 (М300) | м3 | 1.02 | 668.28
|  | 08.3.08.01-0026 | Сталь угловая неравнополочная, марка стали: 18сп, ширина большей полки 63-160 мм | т | 0.1068 | 5443.44
|  | 01.2.03.02-0011 | Грунтовка: ГТ-752 | т | 0.02 | 23152.8
|  | 01.2.03.03-0011 | Мастика битумная гидроизоляционная МГ-1 | т | 0.06 | 7669.69
|  | 08.3.07.01-0076 | Сталь полосовая, марка стали: Ст3сп шириной 50-200 мм толщиной 4-5 мм | т | 0.092 | 5000
|  | 02.2.05.04-0047 | Щебень из гравия для строительных работ марка 600, фракция 20-40 мм | м3 | 3.9 | 114.13
|  | 01.7.17.11-0001 | Бумага шлифовальная | кг | 8 | 50
|  | 01.7.15.03-0034 | Болты с гайками и шайбами оцинкованные, диаметр: 12 мм | кг | 12.0262 | 25.76
|  | 08.3.07.01-0064 | Сталь полосовая: горячекатаная, марки Ст3, толщина 2-6 мм, ширина 30-40 мм, перфорированная | м | 25 | 12.37
|  | 02.2.05.04-1777 | Щебень М 800, фракция 20-40 мм, группа 2 | м3 |  | 108.4
|  | 08.3.11.01-0048 | Швеллеры: № 10 сталь марки ВСт3пс5 | т | 0.0516 | 4642.28
|  | 14.5.09.11-0101 | Уайт-спирит | т | 0.0299 | 6667
|  | 04.3.01.09-0011 | Раствор готовый кладочный цементный марки: 25 | м3 | 0.4175 | 463.3
|  | 14.4.02.04-0175 | Краски масляные и алкидные земляные, готовые к применению: сурик железный МА-15, ПФ-14 | т | 0.0107 | 15584
|  | 01.7.15.03-0042 | Болты с гайками и шайбами строительные | кг | 15.22 | 9.04
|  | 08.4.03.02-0004 | Горячекатаная арматурная сталь гладкая класса А-I, диаметром: 12 мм | т | 0.018 | 6508.75
|  | 01.7.11.07-0032 | Электроды диаметром: 4 мм Э42 | т | 0.0101 | 10315.01
|  | 14.4.02.09-0001 | Краска | кг | 3.6 | 28.6
|  | 14.5.05.01-0012 | Олифа комбинированная, марки: К-3 | т | 0.0057 | 16950
|  | 02.3.01.02-0015 | Песок природный для строительных: работ средний | м3 | 1.2 | 55.26
|  | 01.7.20.08-0031 | Бязь суровая арт. 6804 | 10 м2 | 0.78 | 79.1
|  | 01.3.01.06-0050 | Смазка универсальная тугоплавкая УТ (консталин жировой) | т | 0.0034 | 17500
|  | 21.2.03.09-0003 | Провод медный для заземления (ПВ-3 10мм2-135гр/м) | кг | 0.945 | 39.7
|  | 01.7.11.07-0034 | Электроды диаметром: 4 мм Э42А | кг | 3.065 | 10.57
|  | 14.4.02.09-0301 | Краска "Цинол" | кг | 0.115 | 238.48
|  | 999-9950 | Вспомогательные ненормируемые ресурсы (2% от Оплаты труда рабочих) | руб | 21.0035 | 1
|  | 01.7.15.03-0031 | Болты с гайками и шайбами оцинкованные, диаметр: 6 мм (М5) | кг | 0.63735 | 28.22
|  | 01.7.15.07-0014 | Дюбели распорные полипропиленовые | 100 шт. | 0.1428 | 86
|  | 01.3.01.03-0002 | Керосин для технических целей марок КТ-1, КТ-2 | т | 0.004 | 2606.9
|  | 01.7.07.12-0024 | Пленка полиэтиленовая толщиной: 0,15 мм | м2 | 2.5 | 3.62
|  | 01.2.01.02-0054 | Битумы нефтяные строительные марки: БН-90/10 | т | 0.0027 | 1383.1
|  | 01.7.03.01-0001 | Вода | м3 | 0.602 | 2.44
|  | 08.3.05.02-0101 | Сталь листовая углеродистая обыкновенного качества марки ВСт3пс5 толщиной: 4-6 мм | т | 0.0002 | 5763
|  | 02.2.05.04-0093 | Щебень из природного камня для строительных работ марка: 800, фракция 20-40 мм | м3 | 0.007 | 108.4
|  | 01.7.15.14-0043 | Шуруп самонарезающий: (LN) 3,5/11 мм | 100 шт. | 0.1428 | 2
| Примечание: | Сметная стоимость ресурсов принята на основании данных по объекту - представителя в ценах на 01.01.2000
Составил ______________________ Е. М. Добровольская
(подпись, инициалы, фамилия)
Проверил ______________________ А.В. Костянецкая
(подпись, инициалы, фамилия)

## Прил.4 РМ
Приложение № 4
Ресурсная модель
Наименование разрабатываемого показателя УНЦ - Цифровой ТТ на три фазы с устройством фундамента напряжение 220 кВ
Единица измерения — 1 ед
Наименование | Сметная стоимость в ценах на 01.01.2023 (руб.) | Удельный вес, (в СМР) | Удельный вес, % (от всего по РМ)
Оплата труда рабочих
Эксплуатация машин основных
Эксплуатация машин прочих
ЭКСПЛУАТАЦИЯ МАШИН, ВСЕГО:
в том числе зарплата машинистов
Материалы основные
Материалы прочие
МАТЕРИАЛЫ, ВСЕГО:
ИТОГО
Сметная прибыль, руб.
Сметная прибыль, %
Накладные расходы, руб.
Накладные расходы, %
ВСЕГО СМР с НР и СП
ВСЕГО стоимость оборудования, в том числе
стоимость оборудования технологического
ИТОГО (СМР + ОБОРУДОВАНИЕ)
ПРОЧ. ЗАТР., УЧТЕННЫЕ ПОКАЗАТЕЛЕМ, в том числе
Временные здания и сооружения - 3,9%
Дополнительные затраты при производстве строительно-монтажных работ в зимнее время - 2,1%
Пусконаладочные работы (на основании СД ОП) | 221731.56
Затраты по перевозке работников к месту работы и обратно
Затраты, связанные с осуществлением работ вахтовым методом
Расходы на командировки рабочих и пусконаладочного персонала, привлекаемых для выполнения строительства
Затраты на перебазировку машин с базы механизации на строительную площадку и обратно, по которым данные затраты не включены в сметную цену эксплуатации машин и механизмов
Строительный контроль и содержание службы заказчика - 2,14%
Авторский надзор - 0,2%
ИТОГО (СМР+ОБОРУДОВАНИЕ+ПРОЧ. ЗАТР., УЧТЕННЫЕ ПОКАЗАТЕЛЕМ)
Непредвиденные расходы
ВСЕГО:
ИТОГО ПОКАЗАТЕЛЬ НА ЕД. ИЗМ.
Составил ____________________________ Е. М. Добровольская
(должность, подпись, инициалы, фамилия)
Проверил ____________________________ А.В. Костянецкая
(должность, подпись, инициалы, фамилия)

## Прил.5 Расчет СМР и ОБ
Приложение №5
Расчет стоимости СМР и оборудования
Наименование разрабатываемого показателя УНЦ |  |  | Цифровой ТТ на три фазы с устройством фундамента напряжение 220 кВ
Единица измерения — 1 ед.
№ пп. | Код ресурса | Наименование | Ед. изм. | Кол-во единиц по проектным данным | Сметная стоимость в ценах на 01.01.2000 (руб.) |  | Удельный вес, % | Сметная стоимость в ценах на 01.01.2023 (руб.)
[5 empty] | на ед. изм. | общая |  | на ед. изм. | общая
1 | 2 | 3 | 4 | 5 | 6 | 7 | 8 | 9 | 10
Затраты труда рабочих-строителей
1 | 1-4-0 | Затраты труда рабочих-строителей среднего разряда (4,0) | чел.-ч. | 204.3399 | 9.62 | 1965.75
2 | 10-30-1 | Инженер I категории | чел.-ч. | 344.4286 | 15.49 | 5335.2
3 | 10-30-2 | Инженер II категории | чел.-ч. | 344.4286 | 14.09 | 4853
|  | Итого по разделу "Затраты труда рабочих-строителей" | чел.-ч. |  |  |  | 100%
Затраты труда машинистов
4 | 2 | Затраты труда машинистов | чел.-ч. | 63.393 |  |  | 100%
Машины и механизмы
Основные машины и механизмы
5 | 91.14.03-002 | Автомобили-самосвалы, грузоподъемность до 10 т | маш.час | 56.89 | 87.49
6 | 91.05.05-014 | Краны на автомобильном ходу, грузоподъемность 10 т | маш.час | 12.87 | 111.99
7 | 91.05.08-007 | Краны на пневмоколесном ходу, грузоподъемность 25 т | маш.час | 11.61 | 102.51
8 | 91.01.05-086 | Экскаваторы одноковшовые дизельные на гусеничном ходу, емкость ковша 0,65 м3 | маш.час | 3.98 | 115.27
9 | 91.14.02-001 | Автомобили бортовые, грузоподъемность: до 5 т | маш.час | 6.87 | 65.71
Итого основные машины и механизмы
10 | 91.06.06-042 | Подъемники гидравлические высотой подъема: 10 м | маш.час | 13.36 | 29.6
11 | 91.16.01-001 | Электростанции передвижные, мощность 2 кВт | маш.час | 9.44 | 22.29
12 | 91.18.01-007 | Компрессоры передвижные с двигателем внутреннего сгорания, давлением до 686 кПа (7 ат), производительность до 5 м3/мин | маш.час | 1.59 | 90
13 | 91.17.04-036 | Агрегаты сварочные передвижные номинальным сварочным током 250-400 А: с дизельным двигателем | маш.час | 5.79 | 14
14 | 91.01.04-003 | Установки однобаровые на тракторе, мощность 79 кВт (108 л.с.), ширина щели 14 см | маш.час | 0.48 | 127.95
15 | 91.01.01-035 | Бульдозеры, мощность 79 кВт (108 л.с.) | маш.час | 0.69 | 79.07
16 | 91.21.01-014 | Агрегаты окрасочные с пневматическим распылением для окраски фасадов зданий, производительность 500 м3/ч, мощность 1 кВт | маш.час | 9.44 | 5.59
17 | 91.14.02-002 | Автомобили бортовые, грузоподъемность: до 8 т | маш.час | 0.5 | 85.84
18 | 91.18.01-011 | Компрессоры передвижные с электродвигателем давлением 600 кПа (6 ат), производительность: 0,5 м3/мин | маш.час | 9.44 | 3.7
19 | 91.17.04-233 | Установки для сварки: ручной дуговой (постоянного тока) | маш.час | 3.73 | 8.1
20 | 91.06.05-057 | Погрузчики одноковшовые универсальные фронтальные пневмоколесные, грузоподъемность 3 т | маш.час | 0.32 | 90.4
21 | 91.13.03-111 | Спецавтомашины, грузоподъемность до 8 т, вездеходы | маш.час | 0.13 | 189.95
22 | 91.08.04-021 | Котлы битумные: передвижные 400 л | маш.час | 0.57 | 30
23 | 91.05.01-017 | Краны башенные, грузоподъемность 8 т | маш.час | 0.18 | 86.4
24 | 91.21.01-012 | Агрегаты окрасочные высокого давления для окраски поверхностей конструкций, мощность 1 кВт | маш.час | 2.03 | 6.82
25 | 91.01.01-034 | Бульдозеры, мощность 59 кВт (80 л.с.) | маш.час | 0.09 | 59.47
26 | 91.06.01-003 | Домкраты гидравлические, грузоподъемность 63-100 т | маш.час | 5.88 | 0.9
27 | 91.06.05-011 | Погрузчик, грузоподъемность 5 т | маш.час | 0.02 | 89.99
28 | 91.08.09-023 | Трамбовки пневматические при работе от: передвижных компрессорных станций | маш.час | 3.18 | 0.55
29 | 91.14.03-001 | Автомобиль-самосвал, грузоподъемность: до 7 т | маш.час | 0.01 | 89.54
30 | 91.07.04-002 | Вибратор поверхностный | маш.час | 0.48 | 0.5
31 | 91.06.03-060 | Лебедки электрические тяговым усилием: до 5,79 кН (0,59 т) | маш.час | 0.02 | 1.7
Итого прочие машины и механизмы
|  | Итого по разделу «Машины и механизмы» |  |  |  |  | 100%
Оборудование
Основное оборудование
32 | БЦ.14_1.610 | Оптический трансформатор тока 220 кВ | шт. | 6 |  |  |  | 2255097.6
Итого основное оборудование
|  | Итого прочее оборудование |  |  |  | 0 |  |  | 0
Итого по разделу «Оборудование»
в том числе технологическое оборудование
Материалы
Основные материалы
33 | 05.1.05.15-0021 | Фундаменты столчатые монолитные ФМ-1 (1200х1200х1800) | шт | 6 | 8040
34 | 07.3.02.11-0061 | Опоры из труб | т | 1.4841 | 20919.87
35 | 20.2.10.03-0006 | Наконечники кабельные: медные соединительные (ТМЛ 10-5-5) | 100 шт. | 50 | 365
36 | 21.1.06.10-0411 | Кабель силовой с медными жилами ВВГнг(A)-LS 5х16мк(N, РЕ)-1000 | 1000 м |  | 98440.41
37 | 21.2.01.02-0094 | Провода неизолированные для воздушных линий электропередачи из стальных оцинкованных проволок 1 группы и алюминиевых проволок марки: АС, сечением 300/39 мм2 | т | 0.14751 | 32758.86
Итого основные материалы
38 | 21.1.08.03-0574 | Кабель контрольный КВВГЭнг(А)-LS 4x2,5 | 1000 м |  | 38348.22
39 | 20.5.04.06-0003 | Зажим разъемный ответвительный РОА-300-1 | шт. | 9 | 143.88
40 | 05.1.01.10-0131 | Лотки каналов и тоннелей железобетонные для прокладки коммуникаций | м3 |  | 1837.28
41 | 20.1.01.02-0066 | Зажим аппаратный прессуемый: А4А-300-2 | 100 шт. | 0.15 | 6080
42 | 01.7.15.03-0041 | Болты с гайками и шайбами строительные | т | 0.099738 | 9040.01
43 | 04.1.02.05-0045 | Бетон тяжелый, крупность заполнителя: 20 мм, класс В22,5 (М300) | м3 | 1.02 | 668.28
44 | 08.3.08.01-0026 | Сталь угловая неравнополочная, марка стали: 18сп, ширина большей полки 63-160 мм | т | 0.1068 | 5443.44
45 | 01.2.03.02-0011 | Грунтовка: ГТ-752 | т | 0.02 | 23152.8
46 | 01.2.03.03-0011 | Мастика битумная гидроизоляционная МГ-1 | т | 0.06 | 7669.69
47 | 08.3.07.01-0076 | Сталь полосовая, марка стали: Ст3сп шириной 50-200 мм толщиной 4-5 мм | т | 0.092 | 5000
48 | 02.2.05.04-0047 | Щебень из гравия для строительных работ марка 600, фракция 20-40 мм | м3 | 3.9 | 114.13
49 | 01.7.17.11-0001 | Бумага шлифовальная | кг | 8 | 50
50 | 01.7.15.03-0034 | Болты с гайками и шайбами оцинкованные, диаметр: 12 мм | кг | 12.0262 | 25.76
51 | 08.3.07.01-0064 | Сталь полосовая: горячекатаная, марки Ст3, толщина 2-6 мм, ширина 30-40 мм, перфорированная | м | 25 | 12.37
52 | 02.2.05.04-1777 | Щебень М 800, фракция 20-40 мм, группа 2 | м3 |  | 108.4
53 | 08.3.11.01-0048 | Швеллеры: № 10 сталь марки ВСт3пс5 | т | 0.0516 | 4642.28
54 | 14.5.09.11-0101 | Уайт-спирит | т | 0.0299 | 6667
55 | 04.3.01.09-0011 | Раствор готовый кладочный цементный марки: 25 | м3 | 0.4175 | 463.3
56 | 14.4.02.04-0175 | Краски масляные и алкидные земляные, готовые к применению: сурик железный МА-15, ПФ-14 | т | 0.0107 | 15584
57 | 01.7.15.03-0042 | Болты с гайками и шайбами строительные | кг | 15.22 | 9.04
58 | 08.4.03.02-0004 | Горячекатаная арматурная сталь гладкая класса А-I, диаметром: 12 мм | т | 0.018 | 6508.75
59 | 01.7.11.07-0032 | Электроды диаметром: 4 мм Э42 | т | 0.0101 | 10315.01
60 | 14.4.02.09-0001 | Краска | кг | 3.6 | 28.6
61 | 14.5.05.01-0012 | Олифа комбинированная, марки: К-3 | т | 0.0057 | 16950
62 | 02.3.01.02-0015 | Песок природный для строительных: работ средний | м3 | 1.2 | 55.26
63 | 01.7.20.08-0031 | Бязь суровая арт. 6804 | 10 м2 | 0.78 | 79.1
64 | 01.3.01.06-0050 | Смазка универсальная тугоплавкая УТ (консталин жировой) | т | 0.0034 | 17500
65 | 21.2.03.09-0003 | Провод медный для заземления (ПВ-3 10мм2-135гр/м) | кг | 0.945 | 39.7
66 | 01.7.11.07-0034 | Электроды диаметром: 4 мм Э42А | кг | 3.065 | 10.57
67 | 14.4.02.09-0301 | Краска "Цинол" | кг | 0.115 | 238.48
68 | 999-9950 | Вспомогательные ненормируемые ресурсы (2% от Оплаты труда рабочих) | руб | 21.0035 | 1
69 | 01.7.15.03-0031 | Болты с гайками и шайбами оцинкованные, диаметр: 6 мм (М5) | кг | 0.63735 | 28.22
70 | 01.7.15.07-0014 | Дюбели распорные полипропиленовые | 100 шт. | 0.1428 | 86
71 | 01.3.01.03-0002 | Керосин для технических целей марок КТ-1, КТ-2 | т | 0.004 | 2606.9
72 | 01.7.07.12-0024 | Пленка полиэтиленовая толщиной: 0,15 мм | м2 | 2.5 | 3.62
73 | 01.2.01.02-0054 | Битумы нефтяные строительные марки: БН-90/10 | т | 0.0027 | 1383.1
74 | 01.7.03.01-0001 | Вода | м3 | 0.602 | 2.44
75 | 08.3.05.02-0101 | Сталь листовая углеродистая обыкновенного качества марки ВСт3пс5 толщиной: 4-6 мм | т | 0.0002 | 5763
76 | 02.2.05.04-0093 | Щебень из природного камня для строительных работ марка: 800, фракция 20-40 мм | м3 | 0.007 | 108.4
77 | 01.7.15.14-0043 | Шуруп самонарезающий: (LN) 3,5/11 мм | 100 шт. | 0.1428 | 2
Итого прочие материалы
|  | Итого по разделу «Материалы» |  |  |  |  | 100%
ИТОГО ПО РМ
|  | Накладные расходы |  |  |  | 12820.8479
|  | Сметная прибыль |  |  |  | 8617.0493
Итого СМР (с НР и СП)
ВСЕГО СМР + ОБОРУДОВАНИЕ
|  | ИТОГО ПОКАЗАТЕЛЬ НА ЕД. ИЗМ. | ед. | 2
Составил ______________________ Е. М. Добровольская
(подпись, инициалы, фамилия)
Проверил ______________________ А.В. Костянецкая
(подпись, инициалы, фамилия)

## Прил.6 Расчет ОБ
Приложение №6
Расчет стоимости оборудования
Наименование разрабатываемого показателя УНЦ - Цифровой ТТ на три фазы с устройством фундамента напряжение 220 кВ
№ пп. | Код ресурса | Наименование | Ед. изм. | Кол-во единиц по проектным данным | Сметная стоимость в ценах на 01.01.2000 (руб.)
[5 empty] | на ед. изм. | общая
1 | 2 | 3 | 4 | 5 | 6 | 7
ИНЖЕНЕРНОЕ ОБОРУДОВАНИЕ
|  | ИТОГО ИНЖЕНЕРНОЕ ОБОРУДОВАНИЕ |  |  |  | 0
ТЕХНОЛОГИЧЕСКОЕ ОБОРУДОВАНИЕ
1 | БЦ.14_1.610 | Оптический трансформатор тока 220 кВ | шт.
ИТОГО ТЕХНОЛОГИЧЕСКОЕ ОБОРУДОВАНИЕ
Всего по разделу «Оборудование»
Составил ______________________ Е. М. Добровольская
(подпись, инициалы, фамилия)
Проверил ______________________ А.В. Костянецкая
(подпись, инициалы, фамилия)

## Прил.7 Расчет пок.
Приложение №7
Расчет показателя УНЦ
Наименование разрабатываемого показателя УНЦ -
Единица измерения — 1 ед
Код показателя | Наименование показателя | Наименование РМ, входящих в состав показателя | Норматив цены на 01.01.2023, тыс.руб.
1 | 2 | 3 | 4
И5-07-4 | УНЦ элементов ПС с устройством фундаментов
Составил ______________________ Е. М. Добровольская
(подпись, инициалы, фамилия)
Проверил ______________________ А.В. Костянецкая
(подпись, инициалы, фамилия)

## Прил. 10
Приложение № 10
Используемые индексы изменений сметной стоимости и нормы сопутствующих затрат
*Стоимость ПНР принята на основании СД ОП
Наименование индекса / норм сопутствующих затрат | Дата применения и обоснование индекса / норм сопутствующих затрат | Размер индекса / норма сопутствующих затрат
1 | 2 | 3
Индекс изменения сметной стоимости на 1 квартал 2023 года. ОЗП | Письмо Минстроя России от 30.03.2023г. №17106-ИФ/09 прил.1 | 44.29
Индекс изменения сметной стоимости на 1 квартал 2023 года. ЭМ | Письмо Минстроя России от 30.03.2023г. №17106-ИФ/09 прил.1 | 13.47
Индекс изменения сметной стоимости на 1 квартал 2023 года. МАТ | Письмо Минстроя России от 30.03.2023г. №17106-ИФ/09 прил.1 | 8.04
Индекс изменения сметной стоимости на 1 квартал 2023 года. ОБ | Письмо Минстроя России от 23.02.2023г. №9791-ИФ/09 прил.6 | 6.26
Временные здания и сооружения | п.22 Приложения №1 Методики орпределения затрат на строительство временных зданий и сооружений по приказу Минстроя РФ №332/пр от 19.06.2020 | 3.9%
Дополнительные затраты при производстве строительно-монтажных работ в зимнее время | п.37 Приложения №1 Методики орпределения дополнительных затрат при производстве работ в зимнее время по приказу Минстроя РФ №325/пр от 25.05.2021 | 2.1%
Пусконаладочные работы* |  | Расчет
Строительный контроль | Постановление Правительства РФ от 21.06.10 г. № 468 | 2.14%
Авторский надзор - 0,2% | Приказ от 4.08.2020 № 421/пр п.173 | 0.2%
Непредвиденные расходы | Приказ от 4.08.2020 № 421/пр п.179 | 3%
Составил ______________________ Е. М. Добровольская
(подпись, инициалы, фамилия)
Проверил ______________________ А.В. Костянецкая
(подпись, инициалы, фамилия)

## ФОТр.тек.
Расчет размера средств на оплату труда рабочих-строителей в текущем уровне цен (ФОТр.тек.)
Составлен в уровне цен на 01.01.2023 г.
№ пп. | Наименование элемента | Обозначение | Формула | Величина элемента | Наименования обосновывающих документов
1 | 2 | 3 | 4 | 5 | 6
1.1 | Среднемесячный размер оплаты труда рабочего первого разряда, занятого в строительной отрасли, для соответствующего субъекта РФ (частей субъекта РФ) или части территории РФ (включающей 2 или более субъектов РФ), руб. | С1ср | - | 47872.94 | Расчёт среднемесячного размера оплаты труда рабочего первого разряда, занятого в строительной отрасли на 1 квартал 2022 года с учётом фактических данных об уровне доплат и надбавок за 2021 г.
1.2 | Среднегодовое нормативное число часов работы одного рабочего в месяц, часы (ч.) | tср | 1973ч/12мес. |  | Производственный календарь 2023 год (40-часов.неделя)
1.3 | Коэффициент увеличения | Кув | - | 1
1.4 | Средний разряд работ |  |  | 4 | РТМ
1.5 | Тарифный коэффициент среднего разряда работ | КТ | - | 1.34 | Методические рекомендации по определению сметных цен на затраты труда в строительстве, утвержденные приказом Минстроя России от 04.09.2019 №515/пр, табл.2
1.6 | Коэффициент инфляции, определяемый поквартально | Кинф | - | 1.139 | Прогноз социально-экономического развития РФ, публикуемый Министерством экономического развития РФ, по строке "Индекс потребительских цен в среднем в год" на текущий год | https://economy.gov.ru/material/directions/makroec/prognozy_socialno_ekonomicheskogo_razvitiya/prognoz_socialno_ekonomicheskogo_razvitiya_rf_na_period_do_2024_goda_.html
1.7 | Размер средств на оплату труда рабочих-строителей в текущем уровне цен (ФОТр.тек.), руб/чел.-ч | ФОТр.тек. | (С1ср/tср*КТ*Т*Кув)*Кинф |  | Методика расчета индексов изменения сметной стоимости строительства, утвержденной приказом Минстроя России от 05.06.2019 №326/пр, п.31
Инженер I категории
1.1 | Среднемесячный размер оплаты труда рабочего первого разряда, занятого в строительной отрасли, для соответствующего субъекта РФ (частей субъекта РФ) или части территории РФ (включающей 2 или более субъектов РФ), руб. | С1ср | - | 47872.94 | Расчёт среднемесячного размера оплаты труда рабочего первого разряда, занятого в строительной отрасли на 1 квартал 2022 года с учётом фактических данных об уровне доплат и надбавок за 2021 г.
1.2 | Среднегодовое нормативное число часов работы одного рабочего в месяц, часы (ч.) | tср | 1973ч/12мес. |  | Производственный календарь 2023 год (40-часов.неделя)
1.3 | Коэффициент увеличения | Кув | - | 1
1.4 | Средний разряд работ |  |  | 1 | РТМ
1.5 | Тарифный коэффициент среднего разряда работ | КТ | - | 2.15 | Методические рекомендации по определению сметных цен на затраты труда в строительстве, утвержденные приказом Минстроя России от 04.09.2019 №515/пр, табл.1
1.6 | Коэффициент инфляции, определяемый поквартально | Кинф | - | 1.139 | Прогноз социально-экономического развития РФ, публикуемый Министерством экономического развития РФ, по строке "Индекс потребительских цен в среднем в год" на текущий год
1.7 | Размер средств на оплату труда рабочих-строителей в текущем уровне цен (ФОТи.тек.), руб/чел.-ч | ФОТр.тек. | (С1ср/tср*КТ*Т*Кув)*Кинф |  | Методика расчета индексов изменения сметной стоимости строительства, утвержденной приказом Минстроя России от 05.06.2019 №326/пр, п.31
Инженер II категории
1.1 | Среднемесячный размер оплаты труда рабочего первого разряда, занятого в строительной отрасли, для соответствующего субъекта РФ (частей субъекта РФ) или части территории РФ (включающей 2 или более субъектов РФ), руб. | С1ср | - | 47872.94 | Расчёт среднемесячного размера оплаты труда рабочего первого разряда, занятого в строительной отрасли на 1 квартал 2022 года с учётом фактических данных об уровне доплат и надбавок за 2021 г.
1.2 | Среднегодовое нормативное число часов работы одного рабочего в месяц, часы (ч.) | tср | 1973ч/12мес. |  | Производственный календарь 2023 год (40-часов.неделя)
1.3 | Коэффициент увеличения | Кув | - | 1
1.4 | Средний разряд работ |  |  | 1 | РТМ
1.5 | Тарифный коэффициент среднего разряда работ | КТ | - | 1.96 | Методические рекомендации по определению сметных цен на затраты труда в строительстве, утвержденные приказом Минстроя России от 04.09.2019 №515/пр, табл.1
1.6 | Коэффициент инфляции, определяемый поквартально | Кинф | - | 1.139 | Прогноз социально-экономического развития РФ, публикуемый Министерством экономического развития РФ, по строке "Индекс потребительских цен в среднем в год" на текущий год
1.7 | Размер средств на оплату труда рабочих-строителей в текущем уровне цен (ФОТи.тек.), руб/чел.-ч | ФОТр.тек. | (С1ср/tср*КТ*Т*Кув)*Кинф |  | Методика расчета индексов изменения сметной стоимости строительства, утвержденной приказом Минстроя России от 05.06.2019 №326/пр, п.31