## Прил.1 Сравнит табл
Приложение № 1
Сравнительная таблица отбора объекта-представителя
Данный показатель относится к группе "Актуализация УНЦ" (п.8 Методики). Данная РМ актуализирована на базе согласованной РТМ из УНЦ, утвержденных приказом Минэнерго №10 от 17.01.2019 года. Выбор (замена) объекта-представителя не производился
Наименование разрабатываемого показателя УНЦ - Цифровой ТТ на три фазы с устройством фундамента напряжение 500 кВ
Сопоставимый уровень цен: 4 кв. 2017г
Единица измерения — 1 ед
№ п/п | Параметр | Объект-представитель
1 | Наименование объекта-представителя | ПС 500 кВ Дальневосточная. Реконструкция ОРУ-500 кВ яч.1-3,без замены выключателей
2 | Наименование субъекта Российской Федерации | Приморский край, Черниговский район
3 | Климатический район и подрайон | IВ
4 | Мощность объекта | 2
5 | Краткие характеристики конструктивных элементов сооружения (фундаменты, сваи, опоры, металлоконструкции и другие элементы характеризующие объекты) | Оптический трансформатор тока 500 кВ
6 | Сметная стоимость строительства/ реконструкции/ технического перевооружения/ модернизации в текущем уровне цен по заключению (тыс. руб.), в т.ч.:
6.1 | строительно-монтажные работы
6.2 | оборудование и инвентарь
6.3 | пусконаладочные работы | 0
6.4 | прочие и лимитированные затраты
7 | Сопоставимый уровень цен | 4 кв. 2017г
8 | Сметная стоимость строительства/ реконструкции/ технического перевооружения/ модернизации в сопоставимом уровне цен, приведенная к условиям строительства в базовом районе (тыс. руб.)
9 | Приведенная сметная стоимость на единицу мощности, тыс. руб. (строка 8/строку 4)
Составил ______________________ Е. М. Добровольская
(подпись, инициалы, фамилия)
Проверил ______________________ А.В. Костянецкая
(подпись, инициалы, фамилия)

## Прил.2 Расч стоим
Приложение № 2
Расчет стоимости основных видов работ для выбора объекта-представителя
Наименование разрабатываемого показателя УНЦ - Цифровой ТТ на три фазы с устройством фундамента напряжение 500 кВ
Единица измерения — 1 ед
№ п/п | Перечень конструктивных элементов сооружения (фундаменты, сваи, опоры, металлоконструкции и другие элементы характеризующие объекты-аналоги) и прочих затрат | Объект-представитель 1
|  | Номер сметы | Наименование сметы | Сметная стоимость в уровне цен 4 кв. 2017г, тыс. руб.
|  |  |  | Строительные работы | Монтажные работы | Оборудование | Прочее | Всего
1 |  | 02-01-01 | ОРУ. Строительные решения | 1354.6336
2 |  | 02-01-02 | ОРУ. Приобретение и монтаж электротехнического оборудования |  | 414.816 | 13431.5246
Всего по объекту:
Всего по объекту в сопоставимом уровне цен 4 кв. 2017г:
Составил ______________________ Е. М. Добровольская
(подпись, инициалы, фамилия)
Проверил ______________________ А.В. Костянецкая
(подпись, инициалы, фамилия)

## Прил. 3
Приложение № 3
Объектная ресурсная ведомость
Наименование разрабатываемого показателя УНЦ - Цифровой ТТ на три фазы с устройством фундамента напряжение 500 кВ
п/п | №ЛСР | Код ресурса | Наименование ресурса | Ед. изм. | Кол-во единиц по данным объекта-представителя | Сметная стоимость в ценах на 01.01.2000 (руб.)
[6 empty] | на ед.изм. | общая
1 |  | 2 | З | 4 | 5 | 6 | 7
Затраты труда рабочих
1 |  | 10-30-1 | Инженер I категории | чел.час | 421 | 15.49
2 |  | 10-30-2 | Инженер II категории | чел.час | 421 | 14.09
3 |  | 1-4-0 | Затраты труда рабочих (средний разряд работы 4,0) | чел.час | 345.2766 | 9.62
4 |  | 1-4-3 | Затраты труда рабочих (средний разряд работы 4,3) | чел.час | 291.8052 | 10.06
5 |  | 1-3-8 | Затраты труда рабочих (средний разряд работы 3,8) | чел.час | 87.396 | 9.4
6 |  | 1-4-1 | Затраты труда рабочих (средний разряд работы 4,1) | чел.час | 25.4742 | 9.76
7 |  | 1-3-9 | Затраты труда рабочих (средний разряд работы 3,9) | чел.час | 23.8641 | 9.51
8 |  | 1-2-0 | Затраты труда рабочих (средний разряд работы 2,0) | чел.час | 21.3516 | 7.8
9 |  | 1-1-5 | Затраты труда рабочих (средний разряд работы 1,5) | чел.час | 16.0086 | 7.5
10 |  | 1-4-4 | Затраты труда рабочих (средний разряд работы 4,4) | чел.час | 8.9939 | 10.21
11 |  | 1-4-2 | Затраты труда рабочих (средний разряд работы 4,2) | чел.час | 7.1377 | 9.92
12 |  | 1-3-2 | Затраты труда рабочих (средний разряд работы 3,2) | чел.час | 1.0666 | 8.74
13 |  | 1-3-0 | Затраты труда рабочих (средний разряд работы 3,0) | чел.час | 0.6153 | 8.53
14 |  | 1-4-7 | Затраты труда рабочих (средний разряд работы 4,7) | чел.час | 0.1538 | 10.65
15 |  | 1-3-5 | Затраты труда рабочих (средний разряд работы 3,5) | чел.час | 0.0718 | 9.07
Затраты труда машинистов
|  | 2 | Затраты труда машинистов | чел.час | 206.397 |  | 2572.43
Машины и механизмы
|  | 91.05.05-014 | Краны на автомобильном ходу, грузоподъемность 10 т | маш.час | 100.02 | 111.99
|  | 91.02.04-041 | Установки буровые с крутящим моментом 250-350 кНм | маш.час | 5.19 | 870.54
|  | 91.10.01-002 | Агрегаты наполнительно-опрессовочные: до 300 м3/ч | маш.час | 11.16 | 287.99
|  | 91.05.05-016 | Краны на автомобильном ходу, грузоподъемность 25 т | маш.час | 5.09 | 476.43
|  | 91.06.06-042 | Подъемники гидравлические высотой подъема: 10 м | маш.час | 50.18 | 29.6
|  | 91.14.02-001 | Автомобили бортовые, грузоподъемность: до 5 т | маш.час | 21.18 | 65.71
|  | 91.17.04-036 | Агрегаты сварочные передвижные номинальным сварочным током 250-400 А: с дизельным двигателем | маш.час | 29.26 | 14
|  | 91.14.01-003 | Автобетоносмесители: 6 м3 | маш.час | 2.02 | 177.59
|  | 91.07.02-011 | Автобетононасосы, производительность 65 м3/ч | маш.час | 1.11 | 283.4
|  | 91.17.04-233 | Установки для сварки: ручной дуговой (постоянного тока) | маш.час | 34.47 | 8.1
|  | 91.05.05-018 | Краны на автомобильном ходу, грузоподъемность 63 т | маш.час | 0.15 | 823.23
|  | 91.14.02-002 | Автомобили бортовые, грузоподъемность: до 8 т | маш.час | 0.29 | 85.84
|  | 91.06.01-003 | Домкраты гидравлические, грузоподъемность 63-100 т | маш.час | 27.18 | 0.9
|  | 91.13.01-038 | Машины поливомоечные 6000 л | маш.час | 0.2 | 110
|  | 91.01.05-104 | Экскаваторы одноковшовые дизельные на пневмоколесном ходу, емкость ковша 0,4 м3 | маш.час | 0.15 | 98.9
|  | 91.18.01-007 | Компрессоры передвижные с двигателем внутреннего сгорания, давлением до 686 кПа (7 ат), производительность до 5 м3/мин | маш.час | 0.15 | 90
|  | 91.21.12-002 | Ножницы листовые кривошипные гильотинные | маш.час | 0.06 | 70
|  | 91.21.16-014 | Пресс: листогибочный кривошипный 1000 кН (100 тс) | маш.час | 0.06 | 56.24
|  | 91.21.16-013 | Пресс: кривошипный простого действия 25 кН (2,5 тс) | маш.час | 0.06 | 16.92
|  | 91.21.01-012 | Агрегаты окрасочные высокого давления для окраски поверхностей конструкций, мощность 1 кВт | маш.час | 0.13 | 6.82
|  | 91.08.09-023 | Трамбовки пневматические при работе от: передвижных компрессорных станций | маш.час | 0.58 | 0.55
|  | 91.21.19-031 | Станок: сверлильный | маш.час | 0.06 | 2.36
Оборудование
|  | Прайс из СД ОП | Трансформатор тока однофазный элегазовый номинальное напряжение 500 кВ коэффициент трансформации 1000-2000/1А; номинальная мощность вторичных обмоток 10/10/50/50/50/50 ВА; ТОГП-500 УХЛ1 | шт. | 6 | 503432.03 | 3020592.18
40 |  | Прайс из СД ОП | Коробка зажимов КЗ-11 | шт. | 2 | 1485.03 | 2970.06
41 |  | Прайс из СД ОП | Коробка зажимов КЗ-11-АСКУЭ | шт. | 2 | 777.96 | 1555.92
Материалы
|  | 07.2.07.04-0004 | Конструкции стальные индивидуальные решетчатые сварные, масса 0,5-1 т | т | 3.012 | 10367.82
|  | 05.1.05.16-0131 | Сваи железобетонные С 120.35-12, бетон B25, объем 1,49 м3, расход арматуры 165,3 кг (прим. Свая СВС(л)219/4500(6)-500) | шт | 24 | 2537.75
|  | 08.3.05.05-0057 | Сталь листовая оцинкованная, толщина 0,75 мм (прим. Лист L=70 8х70 оцинков.) | т | 0.60096 | 11144
|  | 21.1.06.10-0411 | Кабель силовой с медными жилами ВВГнг(A)-LS 5х16мк(N, РЕ)-1000 | 1000 м |  | 98440.41
|  | 05.1.05.03-0003 | Оголовки для свайных фундаментов ОГ 1/ бетон B30, объем 0,05 м3, расход арматуры 4,02 кг | шт | 24 | 82.44
|  | 08.3.11.01-0062 | Швеллеры: № 24 сталь марки Ст3пс (Швеллер 24П, L=1350 мм оцинков.) | т |  | 4600
|  | 01.5.02.04-0011 | Экран шумозащитный, марка "ТрансТехКомпозит" (Экран Эк-1) | м2 | 2 | 3754.74
|  | 08.3.11.01-0062 | Швеллеры: № 24 сталь марки Ст3пс (Швеллер 24П, L=1500 мм оцинков.) | т |  | 4600
|  | 21.1.08.03-0574 | Кабель контрольный КВВГЭнг(А)-LS 4x2,5 | 1000 м |  | 38348.22
|  | 05.1.01.10-0131 | Лотки каналов и тоннелей железобетонные для прокладки коммуникаций | м3 |  | 1837.28
|  | 02.2.05.04-1777 | Щебень М 800, фракция 20-40 мм, группа 2 | м3 |  | 108.4
|  | 20.1.01.02-0012 | Зажим аппаратный прессуемый: 2А6А-500-4 | 100 шт | 0.12 | 40971
|  | 21.2.01.02-0102 | Провода неизолированные для воздушных линий электропередачи из стальных оцинкованных проволок 1 группы и алюминиевых проволок марки: АС, сечением 500/64 мм2 | т | 0.11322 | 35127.27
|  | 01.7.15.03-0036 | Болты с гайками и шайбами оцинкованные, диаметр: 24 мм | кг | 127.5418 | 24.79
|  | 08.3.11.01-0049 | Швеллеры № 10, марка стали Ст3пс (Швеллер 10П, L=600 мм оцинков.) | т |  | 4900
|  | 04.1.02.05-0001 | Бетон тяжелый, класс: В3,5 (М50) | м3 | 2.4 | 545.6
|  | 08.3.07.01-0043 | Сталь полосовая: 40х5 мм, марка Ст3сп | т | 0.1884 | 6159.22
|  | 08.3.11.01-0049 | Швеллеры № 10, марка стали Ст3пс (Швеллер 10П, L=490 мм оцинков.) | т |  | 4900
|  | 14.4.02.09-0301 | Краска "Цинол" | кг | 3.936 | 238.48
|  | 01.7.11.07-0032 | Электроды диаметром: 4 мм Э42 | т | 0.085357 | 10315.01
|  | 07.2.07.04-0007 | Конструкции стальные индивидуальные: решетчатые сварные массой до 0,1 т | т | 0.066 | 11500
|  | 08.3.07.01-0076 | Сталь полосовая, марка стали: Ст3сп шириной 50-200 мм толщиной 4-5 мм | т | 0.09968 | 5000
|  | 01.7.17.11-0001 | Бумага шлифовальная | кг | 8 | 50
|  | 20.1.01.02-0067 | Зажим аппаратный прессуемый: А4А-400-2 | 100 шт | 0.06 | 6505
|  | 20.2.11.01-0008 | Распорка дистанционная: глухая РГ-3-500 | шт | 12 | 30.58
|  | 20.1.02.23-0121 | Проводник заземляющий П-750 (прим. Перемычка ПГС 95-280) | шт | 8 | 13.55
|  | 14.4.02.09-0301 | Краска "Цинол" | кг | 0.92141 | 238.48
|  | 20.2.08.01-0003 | DIN-рейка металлическая ТН 35/7,5 длина 1000 мм | 100 шт | 0.02 | 985
|  | 18.5.08.09-0001 | Патрубки | 10 шт. | 0.76 | 277.5
|  | 01.7.15.03-0042 | Болты с гайками и шайбами строительные | кг | 17.415 | 9.04
|  | 14.4.02.09-0001 | Краска | кг | 4.188 | 28.6
|  | 01.7.11.07-0034 | Электроды диаметром: 4 мм Э42А | кг | 10.682 | 10.57
|  | 25.2.01.01-0001 | Бирки-оконцеватели | 100 шт | 1.64 | 63
|  | 999-9950 | Вспомогательные ненормируемые ресурсы (2% от Оплаты труда рабочих) | руб | 86.5679 | 1
|  | 01.3.01.06-0050 | Смазка универсальная тугоплавкая УТ (консталин жировой) | т | 0.00456 | 17500
|  | 01.7.20.08-0031 | Бязь суровая арт. 6804 | 10 м2 | 0.93 | 79.1
|  | 62.1.01.09-0209 | Выключатели автоматические: АП50Б 2МТ 4А | шт | 1 | 68.7
|  | 01.7.15.07-0014 | Дюбели распорные полипропиленовые | 100 шт | 0.784 | 86
|  | 07.1.04.02-0001 | Детали крепления стальные | кг | 4.2805 | 10.05
|  | 14.2.01.05-0001 | Композиция "Алпол" (на основе термопластичных полимеров) | кг | 0.71985 | 54.99
|  | 20.1.02.23-0082 | Перемычки гибкие, тип ПГС-50 | 10 шт. | 0.88 | 39
|  | 01.7.11.07-0230 | Электроды: УОНИ 13/55 | кг | 2.1208 | 15.26
|  | 01.3.01.06-0046 | Смазка солидол жировой марки «Ж» | т | 0.003024 | 9661.5
|  | 08.3.08.02-0091 | Сталь угловая, марки Ст3, перфорированная УП 35х35 мм | м | 1.9 | 15.13
|  | 01.7.15.04-0011 | Винты с полукруглой головкой длиной: 50 мм | т | 0.0022484 | 12430
|  | 01.7.02.07-0011 | Прессшпан листовой, марки А | кг | 0.561 | 47.57
|  | 08.3.05.02-0052 | Сталь листовая горячекатаная марки Ст3 толщиной: 2-6 мм | т | 0.002 | 5941.89
|  | 01.7.06.05-0041 | Лента изоляционная прорезиненная односторонняя ширина 20 мм, толщина 0,25-0,35 мм | кг | 0.332 | 30.4
|  | 08.3.05.02-0101 | Сталь листовая углеродистая обыкновенного качества марки ВСт3пс5 толщиной: 4-6 мм | т | 0.00144 | 5763
|  | 01.3.01.02-0002 | Вазелин технический | кг | 0.166 | 44.97
|  | 01.7.03.01-0001 | Вода | м3 | 2.6752 | 2.44
|  | 14.4.03.17-0011 | Лак электроизоляционный 318 | кг | 0.166 | 35.63
|  | 23.3.01.08-0010 | Трубы стальные обсадные инвентарные, диаметр: 1200 мм (секция ножевая длиной 2 м) | м | 4.8e-05 | 53482.1
|  | 14.5.09.07-0029 | Растворитель марки: Р-4 | т | 0.0002704 | 9420
|  | 01.7.20.04-0005 | Нитки швейные | кг | 0.017 | 133.05
|  | 20.2.02.01-0019 | Втулки изолирующие | 1000 шт | 0.0076 | 270
|  | 14.4.04.09-0017 | Эмаль ХВ-124 защитная, зеленая | т | 6e-05 | 28300.4
|  | 14.4.01.01-0003 | Грунтовка: ГФ-021 красно-коричневая | т | 0.0001055 | 15620
|  | 01.7.15.14-0043 | Шуруп самонарезающий: (LN) 3,5/11 мм | 100 шт | 0.714 | 2
|  | 23.3.01.08-0009 | Трубы стальные обсадные инвентарные, диаметр: 1200 мм (секция длиной 6 м) | м | 3.6e-05 | 32330.52
|  | 01.7.15.07-0007 | Дюбели пластмассовые диаметр 14 мм | 100 шт | 0.04 | 26.6
|  | 14.4.04.09-0016 | Эмаль ХВ-124 голубая | т | 4.71e-05 | 22050
|  | 01.7.15.03-0031 | Болты с гайками и шайбами оцинкованные, диаметр: 6 мм | кг | 0.02 | 28.22
|  | 14.5.09.02-0002 | Ксилол нефтяной марки А | т | 5.76e-05 | 7640
|  | 01.7.02.09-0002 | Шпагат бумажный | кг | 0.033 | 11.5
|  | 14.5.09.11-0101 | Уайт-спирит | т | 2e-05 | 6667
|  | 23.5.02.02-0093 | Трубы стальные электросварные прямошовные со снятой фаской из стали марок БСт2кп-БСт4кп и БСт2пс-БСт4пс наружный диаметр: 273 мм, толщина стенки 5 мм | м | 4.8e-05 | 230.72
Составил ______________________ Е. М. Добровольская
(подпись, инициалы, фамилия)
Проверил ______________________ А.В. Костянецкая
(подпись, инициалы, фамилия)

## Прил.4 РМ
Приложение № 4
Ресурсная модель
Наименование разрабатываемого показателя УНЦ - Цифровой ТТ на три фазы с устройством фундамента напряжение 500 кВ
Единица измерения — 1 ед
Наименование | Сметная стоимость в ценах на 01.01.2023 (руб.) | Удельный вес, (в СМР) | Удельный вес, % (от всего по РМ)
Оплата труда рабочих
Эксплуатация машин основных
Эксплуатация машин прочих
ЭКСПЛУАТАЦИЯ МАШИН, ВСЕГО:
в том числе зарплата машинистов
Материалы основные
Материалы прочие
МАТЕРИАЛЫ, ВСЕГО:
ИТОГО
Сметная прибыль, руб.
Сметная прибыль, %
Накладные расходы, руб.
Накладные расходы, %
ВСЕГО СМР с НР и СП
ВСЕГО стоимость оборудования, в том числе
стоимость оборудования технологического
ИТОГО (СМР + ОБОРУДОВАНИЕ)
ПРОЧ. ЗАТР., УЧТЕННЫЕ ПОКАЗАТЕЛЕМ, в том числе
Временные здания и сооружения - 3,9%
Дополнительные затраты при производстве строительно-монтажных работ в зимнее время - 2,1%
Пусконаладочные работы | 133187.97
Затраты по перевозке работников к месту работы и обратно
Затраты, связанные с осуществлением работ вахтовым методом
Расходы на командировки рабочих и пусконаладочного персонала, привлекаемых для выполнения строительства
Затраты на перебазировку машин с базы механизации на строительную площадку и обратно, по которым данные затраты не включены в сметную цену эксплуатации машин и механизмов
Строительный контроль и содержание службы заказчика - 2,14%
Авторский надзор - 0,2%
ИТОГО (СМР+ОБОРУДОВАНИЕ+ПРОЧ. ЗАТР., УЧТЕННЫЕ ПОКАЗАТЕЛЕМ)
Непредвиденные расходы
ВСЕГО:
ИТОГО ПОКАЗАТЕЛЬ НА ЕД. ИЗМ.
Составил ____________________________ Е. М. Добровольская
(должность, подпись, инициалы, фамилия)
Проверил ____________________________ А.В. Костянецкая
(должность, подпись, инициалы, фамилия)

## Прил.5 Расчет СМР и ОБ
Приложение №5
Расчет стоимости СМР и оборудования
Наименование разрабатываемого показателя УНЦ |  |  | Цифровой ТТ на три фазы с устройством фундамента напряжение 500 кВ
Единица измерения — 1 ед.
№ пп. | Код ресурса | Наименование | Ед. изм. | Кол-во единиц по проектным данным | Сметная стоимость в ценах на 01.01.2000 (руб.) |  | Удельный вес, % | Сметная стоимость в ценах на 01.01.2023 (руб.)
[5 empty] | на ед. изм. | общая |  | на ед. изм. | общая
1 | 2 | 3 | 4 | 5 | 6 | 7 | 8 | 9 | 10
Затраты труда рабочих-строителей
1 | 1-4-0 | Затраты труда рабочих-строителей среднего разряда (4,0) | чел.-ч. | 833.7131 | 9.62
2 | 10-30-1 | Инженер I категории | чел.-ч. | 421 | 15.49
3 | 10-30-2 | Инженер II категории | чел.-ч. | 421 | 14.09
|  | Итого по разделу "Затраты труда рабочих-строителей" | чел.-ч. |  |  |  | 100%
Затраты труда машинистов
4 | 2 | Затраты труда машинистов | чел.-ч. | 206.397 |  |  | 100%
Машины и механизмы
Основные машины и механизмы
5 | 91.05.05-014 | Краны на автомобильном ходу, грузоподъемность 10 т | маш.час | 100.02 | 111.99
6 | 91.02.04-041 | Установки буровые с крутящим моментом 250-350 кНм | маш.час | 5.19 | 870.54
7 | 91.10.01-002 | Агрегаты наполнительно-опрессовочные: до 300 м3/ч | маш.час | 11.16 | 287.99
8 | 91.05.05-016 | Краны на автомобильном ходу, грузоподъемность 25 т | маш.час | 5.09 | 476.43
9 | 91.06.06-042 | Подъемники гидравлические высотой подъема: 10 м | маш.час | 50.18 | 29.6
Итого основные машины и механизмы
10 | 91.14.02-001 | Автомобили бортовые, грузоподъемность: до 5 т | маш.час | 21.18 | 65.71
11 | 91.17.04-036 | Агрегаты сварочные передвижные номинальным сварочным током 250-400 А: с дизельным двигателем | маш.час | 29.26 | 14
12 | 91.14.01-003 | Автобетоносмесители: 6 м3 | маш.час | 2.02 | 177.59
13 | 91.07.02-011 | Автобетононасосы, производительность 65 м3/ч | маш.час | 1.11 | 283.4
14 | 91.17.04-233 | Установки для сварки: ручной дуговой (постоянного тока) | маш.час | 34.47 | 8.1
15 | 91.05.05-018 | Краны на автомобильном ходу, грузоподъемность 63 т | маш.час | 0.15 | 823.23
16 | 91.14.02-002 | Автомобили бортовые, грузоподъемность: до 8 т | маш.час | 0.29 | 85.84
17 | 91.06.01-003 | Домкраты гидравлические, грузоподъемность 63-100 т | маш.час | 27.18 | 0.9
18 | 91.13.01-038 | Машины поливомоечные 6000 л | маш.час | 0.2 | 110
19 | 91.01.05-104 | Экскаваторы одноковшовые дизельные на пневмоколесном ходу, емкость ковша 0,4 м3 | маш.час | 0.15 | 98.9
20 | 91.18.01-007 | Компрессоры передвижные с двигателем внутреннего сгорания, давлением до 686 кПа (7 ат), производительность до 5 м3/мин | маш.час | 0.15 | 90
21 | 91.21.12-002 | Ножницы листовые кривошипные гильотинные | маш.час | 0.06 | 70
22 | 91.21.16-014 | Пресс: листогибочный кривошипный 1000 кН (100 тс) | маш.час | 0.06 | 56.24
23 | 91.21.16-013 | Пресс: кривошипный простого действия 25 кН (2,5 тс) | маш.час | 0.06 | 16.92
24 | 91.21.01-012 | Агрегаты окрасочные высокого давления для окраски поверхностей конструкций, мощность 1 кВт | маш.час | 0.13 | 6.82
25 | 91.08.09-023 | Трамбовки пневматические при работе от: передвижных компрессорных станций | маш.час | 0.58 | 0.55
26 | 91.21.19-031 | Станок: сверлильный | маш.час | 0.06 | 2.36
Итого прочие машины и механизмы
|  | Итого по разделу «Машины и механизмы» |  |  |  |  | 100%
Оборудование
Основное оборудование
27 | БЦ.14_1.799 | Оптический трансформатор тока 500 кВ | шт. | 6 |  |  |  | 3530756.25
Итого основное оборудование
28 | Прайс из СД ОП | Коробка зажимов КЗ-11 | шт. | 2 | 1485.03
29 | Прайс из СД ОП | Коробка зажимов КЗ-11-АСКУЭ | шт. | 2 | 777.96
Итого прочее оборудование
Итого по разделу «Оборудование»
в том числе технологическое оборудование
Материалы
Основные материалы
30 | 07.2.07.04-0004 | Конструкции стальные индивидуальные решетчатые сварные, масса 0,5-1 т | т | 3.012 | 10367.82 |  |  | 157048.38
31 | 05.1.05.16-0131 | Сваи железобетонные С 120.35-12, бетон B25, объем 1,49 м3, расход арматуры 165,3 кг (прим. Свая СВС(л)219/4500(6)-500) | шт | 24 | 2537.75
32 | 08.3.05.05-0057 | Сталь листовая оцинкованная, толщина 0,75 мм (прим. Лист L=70 8х70 оцинков.) | т | 0.60096 | 11144
Итого основные материалы
33 | 21.1.06.10-0411 | Кабель силовой с медными жилами ВВГнг(A)-LS 5х16мк(N, РЕ)-1000 | 1000 м |  | 98440.41
34 | 05.1.05.03-0003 | Оголовки для свайных фундаментов ОГ 1/ бетон B30, объем 0,05 м3, расход арматуры 4,02 кг | шт | 24 | 82.44
35 | 08.3.11.01-0062 | Швеллеры: № 24 сталь марки Ст3пс (Швеллер 24П, L=1350 мм оцинков.) | т |  | 4600
36 | 01.5.02.04-0011 | Экран шумозащитный, марка "ТрансТехКомпозит" (Экран Эк-1) | м2 | 2 | 3754.74
37 | 08.3.11.01-0062 | Швеллеры: № 24 сталь марки Ст3пс (Швеллер 24П, L=1500 мм оцинков.) | т |  | 4600
38 | 21.1.08.03-0574 | Кабель контрольный КВВГЭнг(А)-LS 4x2,5 | 1000 м |  | 38348.22
39 | 05.1.01.10-0131 | Лотки каналов и тоннелей железобетонные для прокладки коммуникаций | м3 |  | 1837.28
40 | 02.2.05.04-1777 | Щебень М 800, фракция 20-40 мм, группа 2 | м3 |  | 108.4
41 | 20.1.01.02-0012 | Зажим аппаратный прессуемый: 2А6А-500-4 | 100 шт | 0.12 | 40971
42 | 21.2.01.02-0102 | Провода неизолированные для воздушных линий электропередачи из стальных оцинкованных проволок 1 группы и алюминиевых проволок марки: АС, сечением 500/64 мм2 | т | 0.11322 | 35127.27
43 | 01.7.15.03-0036 | Болты с гайками и шайбами оцинкованные, диаметр: 24 мм | кг | 127.5418 | 24.79
44 | 08.3.11.01-0049 | Швеллеры № 10, марка стали Ст3пс (Швеллер 10П, L=600 мм оцинков.) | т |  | 4900
45 | 04.1.02.05-0001 | Бетон тяжелый, класс: В3,5 (М50) | м3 | 2.4 | 545.6
46 | 08.3.07.01-0043 | Сталь полосовая: 40х5 мм, марка Ст3сп | т | 0.1884 | 6159.22
47 | 08.3.11.01-0049 | Швеллеры № 10, марка стали Ст3пс (Швеллер 10П, L=490 мм оцинков.) | т |  | 4900
48 | 14.4.02.09-0301 | Краска "Цинол" | кг | 3.936 | 238.48
49 | 01.7.11.07-0032 | Электроды диаметром: 4 мм Э42 | т | 0.085357 | 10315.01
50 | 07.2.07.04-0007 | Конструкции стальные индивидуальные: решетчатые сварные массой до 0,1 т | т | 0.066 | 11500
51 | 08.3.07.01-0076 | Сталь полосовая, марка стали: Ст3сп шириной 50-200 мм толщиной 4-5 мм | т | 0.09968 | 5000
52 | 01.7.17.11-0001 | Бумага шлифовальная | кг | 8 | 50
53 | 20.1.01.02-0067 | Зажим аппаратный прессуемый: А4А-400-2 | 100 шт | 0.06 | 6505
54 | 20.2.11.01-0008 | Распорка дистанционная: глухая РГ-3-500 | шт | 12 | 30.58
55 | 20.1.02.23-0121 | Проводник заземляющий П-750 (прим. Перемычка ПГС 95-280) | шт | 8 | 13.55
56 | 14.4.02.09-0301 | Краска "Цинол" | кг | 0.92141 | 238.48
57 | 20.2.08.01-0003 | DIN-рейка металлическая ТН 35/7,5 длина 1000 мм | 100 шт | 0.02 | 985
58 | 18.5.08.09-0001 | Патрубки | 10 шт. | 0.76 | 277.5
59 | 01.7.15.03-0042 | Болты с гайками и шайбами строительные | кг | 17.415 | 9.04
60 | 14.4.02.09-0001 | Краска | кг | 4.188 | 28.6
61 | 01.7.11.07-0034 | Электроды диаметром: 4 мм Э42А | кг | 10.682 | 10.57
62 | 25.2.01.01-0001 | Бирки-оконцеватели | 100 шт | 1.64 | 63
63 | 999-9950 | Вспомогательные ненормируемые ресурсы (2% от Оплаты труда рабочих) | руб | 86.5679 | 1
64 | 01.3.01.06-0050 | Смазка универсальная тугоплавкая УТ (консталин жировой) | т | 0.00456 | 17500
65 | 01.7.20.08-0031 | Бязь суровая арт. 6804 | 10 м2 | 0.93 | 79.1
66 | 62.1.01.09-0209 | Выключатели автоматические: АП50Б 2МТ 4А | шт | 1 | 68.7
67 | 01.7.15.07-0014 | Дюбели распорные полипропиленовые | 100 шт | 0.784 | 86
68 | 07.1.04.02-0001 | Детали крепления стальные | кг | 4.2805 | 10.05
69 | 14.2.01.05-0001 | Композиция "Алпол" (на основе термопластичных полимеров) | кг | 0.71985 | 54.99
70 | 20.1.02.23-0082 | Перемычки гибкие, тип ПГС-50 | 10 шт. | 0.88 | 39
71 | 01.7.11.07-0230 | Электроды: УОНИ 13/55 | кг | 2.1208 | 15.26
72 | 01.3.01.06-0046 | Смазка солидол жировой марки «Ж» | т | 0.003024 | 9661.5
73 | 08.3.08.02-0091 | Сталь угловая, марки Ст3, перфорированная УП 35х35 мм | м | 1.9 | 15.13
74 | 01.7.15.04-0011 | Винты с полукруглой головкой длиной: 50 мм | т | 0.0022484 | 12430
75 | 01.7.02.07-0011 | Прессшпан листовой, марки А | кг | 0.561 | 47.57
76 | 08.3.05.02-0052 | Сталь листовая горячекатаная марки Ст3 толщиной: 2-6 мм | т | 0.002 | 5941.89
77 | 01.7.06.05-0041 | Лента изоляционная прорезиненная односторонняя ширина 20 мм, толщина 0,25-0,35 мм | кг | 0.332 | 30.4
78 | 08.3.05.02-0101 | Сталь листовая углеродистая обыкновенного качества марки ВСт3пс5 толщиной: 4-6 мм | т | 0.00144 | 5763
79 | 01.3.01.02-0002 | Вазелин технический | кг | 0.166 | 44.97
80 | 01.7.03.01-0001 | Вода | м3 | 2.6752 | 2.44
81 | 14.4.03.17-0011 | Лак электроизоляционный 318 | кг | 0.166 | 35.63
82 | 23.3.01.08-0010 | Трубы стальные обсадные инвентарные, диаметр: 1200 мм (секция ножевая длиной 2 м) | м | 4.8e-05 | 53482.1
83 | 14.5.09.07-0029 | Растворитель марки: Р-4 | т | 0.0002704 | 9420
84 | 01.7.20.04-0005 | Нитки швейные | кг | 0.017 | 133.05
85 | 20.2.02.01-0019 | Втулки изолирующие | 1000 шт | 0.0076 | 270
86 | 14.4.04.09-0017 | Эмаль ХВ-124 защитная, зеленая | т | 6e-05 | 28300.4
87 | 14.4.01.01-0003 | Грунтовка: ГФ-021 красно-коричневая | т | 0.0001055 | 15620
88 | 01.7.15.14-0043 | Шуруп самонарезающий: (LN) 3,5/11 мм | 100 шт | 0.714 | 2
89 | 23.3.01.08-0009 | Трубы стальные обсадные инвентарные, диаметр: 1200 мм (секция длиной 6 м) | м | 3.6e-05 | 32330.52
90 | 01.7.15.07-0007 | Дюбели пластмассовые диаметр 14 мм | 100 шт | 0.04 | 26.6
91 | 14.4.04.09-0016 | Эмаль ХВ-124 голубая | т | 4.71e-05 | 22050
92 | 01.7.15.03-0031 | Болты с гайками и шайбами оцинкованные, диаметр: 6 мм | кг | 0.02 | 28.22
93 | 14.5.09.02-0002 | Ксилол нефтяной марки А | т | 5.76e-05 | 7640
94 | 01.7.02.09-0002 | Шпагат бумажный | кг | 0.033 | 11.5
95 | 14.5.09.11-0101 | Уайт-спирит | т | 2e-05 | 6667
96 | 23.5.02.02-0093 | Трубы стальные электросварные прямошовные со снятой фаской из стали марок БСт2кп-БСт4кп и БСт2пс-БСт4пс наружный диаметр: 273 мм, толщина стенки 5 мм | м | 4.8e-05 | 230.72
Итого прочие материалы
|  | Итого по разделу «Материалы» |  |  |  |  | 100%
ИТОГО ПО РМ
Накладные расходы
|  | Сметная прибыль |  |  |  | 14602.98
Итого СМР (с НР и СП)
ВСЕГО СМР + ОБОРУДОВАНИЕ
|  | ИТОГО ПОКАЗАТЕЛЬ НА ЕД. ИЗМ. | ед. | 2
Составил ______________________ Е. М. Добровольская
(подпись, инициалы, фамилия)
Проверил ______________________ А.В. Костянецкая
(подпись, инициалы, фамилия)

## Прил.6 Расчет ОБ
Приложение №6
Расчет стоимости оборудования
Наименование разрабатываемого показателя УНЦ - Цифровой ТТ на три фазы с устройством фундамента напряжение 500 кВ
№ пп. | Код ресурса | Наименование | Ед. изм. | Кол-во единиц по проектным данным | Сметная стоимость в ценах на 01.01.2000 (руб.)
[5 empty] | на ед. изм. | общая
1 | 2 | 3 | 4 | 5 | 6 | 7
ИНЖЕНЕРНОЕ ОБОРУДОВАНИЕ
|  | ИТОГО ИНЖЕНЕРНОЕ ОБОРУДОВАНИЕ |  |  |  | 0
ТЕХНОЛОГИЧЕСКОЕ ОБОРУДОВАНИЕ
1 | БЦ.14_1.799 | Оптический трансформатор тока 500 кВ | шт. | 6
2 | Прайс из СД ОП | Коробка зажимов КЗ-11 | шт. | 2
3 | Прайс из СД ОП | Коробка зажимов КЗ-11-АСКУЭ | шт. | 2
ИТОГО ТЕХНОЛОГИЧЕСКОЕ ОБОРУДОВАНИЕ
Всего по разделу «Оборудование»
Составил ______________________ Е. М. Добровольская
(подпись, инициалы, фамилия)
Проверил ______________________ А.В. Костянецкая
(подпись, инициалы, фамилия)

## Прил.7 Расчет пок.
Приложение №7
Расчет показателя УНЦ
Наименование разрабатываемого показателя УНЦ -
Единица измерения — 1 ед
Код показателя | Наименование показателя | Наименование РМ, входящих в состав показателя | Норматив цены на 01.01.2023, тыс.руб.
1 | 2 | 3 | 4
И5-07-6 | УНЦ элементов ПС с устройством фундаментов
Составил ______________________ Е. М. Добровольская
(подпись, инициалы, фамилия)
Проверил ______________________ А.В. Костянецкая
(подпись, инициалы, фамилия)

## Прил. 10
Приложение № 10
Используемые индексы изменений сметной стоимости и нормы сопутствующих затрат
*Стоимость ПНР принята на основании СД ОП
Наименование индекса / норм сопутствующих затрат | Дата применения и обоснование индекса / норм сопутствующих затрат | Размер индекса / норма сопутствующих затрат
1 | 2 | 3
Индекс изменения сметной стоимости на 1 квартал 2023 года. ОЗП | Письмо Минстроя России от 30.03.2023г. №17106-ИФ/09 прил.1 | 44.29
Индекс изменения сметной стоимости на 1 квартал 2023 года. ЭМ | Письмо Минстроя России от 30.03.2023г. №17106-ИФ/09 прил.1 | 13.47
Индекс изменения сметной стоимости на 1 квартал 2023 года. МАТ | Письмо Минстроя России от 30.03.2023г. №17106-ИФ/09 прил.1 | 8.04
Индекс изменения сметной стоимости на 1 квартал 2023 года. ОБ | Письмо Минстроя России от 23.02.2023г. №9791-ИФ/09 прил.6 | 6.26
Временные здания и сооружения | п.22 Приложения №1 Методики орпределения затрат на строительство временных зданий и сооружений по приказу Минстроя РФ №332/пр от 19.06.2020 | 3.9%
Дополнительные затраты при производстве строительно-монтажных работ в зимнее время | п.37 Приложения №1 Методики орпределения дополнительных затрат при производстве работ в зимнее время по приказу Минстроя РФ №325/пр от 25.05.2021 | 2.1%
Пусконаладочные работы* |  | Расчет
Строительный контроль | Постановление Правительства РФ от 21.06.10 г. № 468 | 2.14%
Авторский надзор - 0,2% | Приказ от 4.08.2020 № 421/пр п.173 | 0.2%
Непредвиденные расходы | Приказ от 4.08.2020 № 421/пр п.179 | 3%
Составил ______________________ Е. М. Добровольская
(подпись, инициалы, фамилия)
Проверил ______________________ А.В. Костянецкая
(подпись, инициалы, фамилия)

## ФОТр.тек.
Расчет размера средств на оплату труда рабочих-строителей в текущем уровне цен (ФОТр.тек.)
Составлен в уровне цен на 01.01.2023 г.
№ пп. | Наименование элемента | Обозначение | Формула | Величина элемента | Наименования обосновывающих документов
1 | 2 | 3 | 4 | 5 | 6
1.1 | Среднемесячный размер оплаты труда рабочего первого разряда, занятого в строительной отрасли, для соответствующего субъекта РФ (частей субъекта РФ) или части территории РФ (включающей 2 или более субъектов РФ), руб. | С1ср | - | 47872.94 | Расчёт среднемесячного размера оплаты труда рабочего первого разряда, занятого в строительной отрасли на 1 квартал 2022 года с учётом фактических данных об уровне доплат и надбавок за 2021 г.
1.2 | Среднегодовое нормативное число часов работы одного рабочего в месяц, часы (ч.) | tср | 1973ч/12мес. |  | Производственный календарь 2023 год (40-часов.неделя)
1.3 | Коэффициент увеличения | Кув | - | 1
1.4 | Средний разряд работ |  |  | 4 | РТМ
1.5 | Тарифный коэффициент среднего разряда работ | КТ | - | 1.34 | Методические рекомендации по определению сметных цен на затраты труда в строительстве, утвержденные приказом Минстроя России от 04.09.2019 №515/пр, табл.2
1.6 | Коэффициент инфляции, определяемый поквартально | Кинф | - | 1.139 | Прогноз социально-экономического развития РФ, публикуемый Министерством экономического развития РФ, по строке "Индекс потребительских цен в среднем в год" на текущий год | https://economy.gov.ru/material/directions/makroec/prognozy_socialno_ekonomicheskogo_razvitiya/prognoz_socialno_ekonomicheskogo_razvitiya_rf_na_period_do_2024_goda_.html
1.7 | Размер средств на оплату труда рабочих-строителей в текущем уровне цен (ФОТр.тек.), руб/чел.-ч | ФОТр.тек. | (С1ср/tср*КТ*Т*Кув)*Кинф |  | Методика расчета индексов изменения сметной стоимости строительства, утвержденной приказом Минстроя России от 05.06.2019 №326/пр, п.31
Инженер I категории
1.1 | Среднемесячный размер оплаты труда рабочего первого разряда, занятого в строительной отрасли, для соответствующего субъекта РФ (частей субъекта РФ) или части территории РФ (включающей 2 или более субъектов РФ), руб. | С1ср | - | 43361 | Расчёт среднемесячного размера оплаты труда рабочего первого разряда, занятого в строительной отрасли на 1 квартал 2022 года с учётом фактических данных об уровне доплат и надбавок за 2021 г.
1.2 | Среднегодовое нормативное число часов работы одного рабочего в месяц, часы (ч.) | tср | 1973ч/12мес. |  | Производственный календарь 2023 год (40-часов.неделя)
1.3 | Коэффициент увеличения | Кув | - | 1
1.4 | Средний разряд работ |  |  | 1 | РТМ
1.5 | Тарифный коэффициент среднего разряда работ | КТ | - | 2.15 | Методические рекомендации по определению сметных цен на затраты труда в строительстве, утвержденные приказом Минстроя России от 04.09.2019 №515/пр, табл.1
1.6 | Коэффициент инфляции, определяемый поквартально | Кинф | - | 1.139 | Прогноз социально-экономического развития РФ, публикуемый Министерством экономического развития РФ, по строке "Индекс потребительских цен в среднем в год" на текущий год
1.7 | Размер средств на оплату труда рабочих-строителей в текущем уровне цен (ФОТи.тек.), руб/чел.-ч | ФОТр.тек. | (С1ср/tср*КТ*Т*Кув)*Кинф |  | Методика расчета индексов изменения сметной стоимости строительства, утвержденной приказом Минстроя России от 05.06.2019 №326/пр, п.31
Инженер II категории
1.1 | Среднемесячный размер оплаты труда рабочего первого разряда, занятого в строительной отрасли, для соответствующего субъекта РФ (частей субъекта РФ) или части территории РФ (включающей 2 или более субъектов РФ), руб. | С1ср | - | 43361 | Расчёт среднемесячного размера оплаты труда рабочего первого разряда, занятого в строительной отрасли на 1 квартал 2022 года с учётом фактических данных об уровне доплат и надбавок за 2021 г.
1.2 | Среднегодовое нормативное число часов работы одного рабочего в месяц, часы (ч.) | tср | 1973ч/12мес. |  | Производственный календарь 2023 год (40-часов.неделя)
1.3 | Коэффициент увеличения | Кув | - | 1
1.4 | Средний разряд работ |  |  | 1 | РТМ
1.5 | Тарифный коэффициент среднего разряда работ | КТ | - | 1.96 | Методические рекомендации по определению сметных цен на затраты труда в строительстве, утвержденные приказом Минстроя России от 04.09.2019 №515/пр, табл.1
1.6 | Коэффициент инфляции, определяемый поквартально | Кинф | - | 1.139 | Прогноз социально-экономического развития РФ, публикуемый Министерством экономического развития РФ, по строке "Индекс потребительских цен в среднем в год" на текущий год
1.7 | Размер средств на оплату труда рабочих-строителей в текущем уровне цен (ФОТи.тек.), руб/чел.-ч | ФОТр.тек. | (С1ср/tср*КТ*Т*Кув)*Кинф |  | Методика расчета индексов изменения сметной стоимости строительства, утвержденной приказом Минстроя России от 05.06.2019 №326/пр, п.31