## Прил.1 Сравнит табл
Приложение № 1
Сравнительная таблица отбора объекта-представителя
Данный показатель относится к группе "Актуализация УНЦ" (п.8 Методики). Данная РМ актуализирована на базе согласованной РТМ из УНЦ, утвержденных приказом Минэнерго №10 от 17.01.2019 года. Выбор (замена) объекта-представителя не производился
Наименование разрабатываемого показателя УНЦ - Цифровой ТН на три фазы с устройством фундамента напряжение 6-15 кВ
Сопоставимый уровень цен: 4 кв. 2016 г.
Единица измерения — 1 комплект (3 фазы)
№ п/п | Параметр | Объект-представитель
1 | Наименование объекта-представителя | ПС Южная
2 | Наименование субъекта Российской Федерации | Вологодская область
3 | Климатический район и подрайон | IIВ
4 | Мощность объекта | 3
5 | Краткие характеристики конструктивных элементов сооружения (фундаменты, сваи, опоры, металлоконструкции и другие элементы характеризующие объекты) | Трансформатор напряжения цифровой 10кВ
6 | Сметная стоимость строительства/ реконструкции/ технического перевооружения/ модернизации в текущем уровне цен по заключению (тыс. руб.), в т.ч.:
6.1 | строительно-монтажные работы | 14.33
6.2 | оборудование и инвентарь | 2544.03
6.3 | пусконаладочные работы
6.4 | прочие и лимитированные затраты
7 | Сопоставимый уровень цен | 4 кв. 2016 г.
8 | Сметная стоимость строительства/ реконструкции/ технического перевооружения/ модернизации в сопоставимом уровне цен, приведенная к условиям строительства в базовом районе (тыс. руб.)
9 | Приведенная сметная стоимость на единицу мощности, тыс. руб. (строка 8/строку 4)
Составил ______________________ Е. М. Добровольская
(подпись, инициалы, фамилия)
Проверил ______________________ А.В. Костянецкая
(подпись, инициалы, фамилия)

## Прил.2 Расч стоим
Приложение № 2
Расчет стоимости основных видов работ для выбора объекта-представителя
Наименование разрабатываемого показателя УНЦ - Цифровой ТН на три фазы с устройством фундамента напряжение 6-15 кВ
Единица измерения — 1 ед
№ п/п | Перечень конструктивных элементов сооружения (фундаменты, сваи, опоры, металлоконструкции и другие элементы характеризующие объекты-аналоги) и прочих затрат | Объект-представитель 1
|  | Номер сметы | Наименование сметы | Сметная стоимость в уровне цен 4 кв. 2016г., тыс. руб.
|  |  |  | Строительные работы | Монтажные работы | Оборудование | Прочее | Всего
1 | Трансформатор напряжения цифровой 10кВ | 02-01-35 | Открытая часть ПС. Электротехнические решения
Всего по объекту:
Всего по объекту в сопоставимом уровне цен 4 кв. 2016г:
Составил ______________________ Е. М. Добровольская
(подпись, инициалы, фамилия)
Проверил ______________________ А.В. Костянецкая
(подпись, инициалы, фамилия)

## Прил.3
Приложение № 3
Объектная ресурсная ведомость
Сметная стоимость ресурсов принята на основании данных по объекту - представителя в ценах на 01.01.2000
Наименование разрабатываемого показателя УНЦ - Цифровой ТН на три фазы с устройством фундамента напряжение 6-15 кВ
п/п | №ЛСР | Код ресурса | Наименование ресурса | Ед. изм. | Кол-во единиц по данным объекта-представителя | Сметная стоимость в ценах на 01.01.2000 (руб.)
[6 empty] | на ед.изм. | общая
1 |  | 2 | З | 4 | 5 | 6 | 7
Затраты труда рабочих
1 |  | 10-30-1 | Инженер I категории | чел.час | 46.1 | 15.49
2 |  | 10-30-2 | Инженер II категории | чел.час | 46.1 | 14.09
3 |  | 1-4-0 | Затраты труда рабочих (средний разряд работы 4,0) | чел.час | 24.7371 | 9.62
4 |  | 1-2-0 | Затраты труда рабочих (средний разряд работы 2,0) | чел.час | 5.1941 | 7.8
5 |  | 1-2-9 | Затраты труда рабочих (средний разряд работы 1,5) | чел.час | 2.5171 | 7.5
6 |  | 1-3-0 | Затраты труда рабочих (средний разряд работы 4,2) | чел.час | 1.0758 | 9.92
7 |  | 1-4-1 | Затраты труда рабочих (средний разряд работы 1,0) | чел.час | 0.82866 | 7.19
8 |  | 1-3-9 | Затраты труда рабочих (средний разряд работы 3,0) | чел.час | 0.6002 | 8.53
9 |  | 1-3-4 | Затраты труда рабочих (средний разряд работы 3,4) | чел.час | 0.07476 | 8.97
10 |  | 1-3-5 | Затраты труда рабочих (средний разряд работы 4,6) | чел.час | 0.0623 | 10.5
Затраты труда машинистов
|  | 2 | Затраты труда машинистов | чел.час | 14.3534 |  | 168.3673
Машины и механизмы
|  | 91.11.01-012 | Машины монтажные для выполнения работ при прокладке и монтаже кабеля на базе автомобиля | маш.час | 9.6 | 110.86
|  | 91.10.01-002 | Агрегаты наполнительно-опрессовочные: до 300 м3/ч | маш.час | 1.256 | 287.99
|  | 91.06.03-058 | Лебедки электрические тяговым усилием: 156,96 кН (16 т) | маш.час | 1.256 | 131.44
|  | 91.05.05-014 | Краны на автомобильном ходу, грузоподъемность 10 т | маш.час | 1.174 | 111.99
|  | 91.14.02-001 | Автомобили бортовые, грузоподъемность: до 5 т | маш.час | 0.384 | 65.71
|  | 03-21-01-020 | Перевозка грузов автомобилями-самосвалами грузоподъемностью 10 т работающих вне карьера на расстояние: I класс груза до 20 км | 1 т груза | 1.1536 | 15.35
|  | 91.17.04-233 | Установки для сварки: ручной дуговой (постоянного тока) | маш.час | 1.526 | 8.1
|  | 91.08.04-021 | Котлы битумные: передвижные 400 л | маш.час | 0.308 | 30
|  | 91.18.01-007 | Компрессоры передвижные с двигателем внутреннего сгорания, давлением до 686 кПа (7 ат), производительность до 5 м3/мин | маш.час | 0.102 | 90
|  | 91.06.06-042 | Подъемники гидравлические высотой подъема: 10 м | маш.час | 0.212 | 29.6
|  | 91.14.02-002 | Автомобили бортовые, грузоподъемность: до 8 т | маш.час | 0.072 | 85.84
|  | 91.06.01-003 | Домкраты гидравлические, грузоподъемность 63-100 т | маш.час | 2.508 | 0.9
|  | 91.01.01-035 | Бульдозеры, мощность 79 кВт (108 л.с.) | маш.час | 0.012 | 79.07
|  | 91.05.01-017 | Краны башенные, грузоподъемность 8 т | маш.час | 0.008 | 86.4
|  | 03-02-01-031 | Перевозка грузов автомобилями бортовыми грузоподъемностью до 5 т на расстояние: I класс груза до 31 км | 1 т груза | 0.0056964 | 34.78
|  | 91.08.09-023 | Трамбовки пневматические при работе от: передвижных компрессорных станций | маш.час | 0.324 | 0.55
|  | 91.21.01-012 | Агрегаты окрасочные высокого давления для окраски поверхностей конструкций, мощность 1 кВт | маш.час | 0.008 | 6.82
|  | 91.07.04-002 | Вибратор поверхностный | маш.час | 0.024 | 0.5
Оборудование
|  | Прайс из СД ОП | Трансформатор напряжения цифровой 10 кВ | шт. | 3 | 54429.46 | 163288.38
|  | Прайс из СД ОП | Ящик АВР цепей напряжения ЯАВР2.1-АСКУЭ-220В | шт. | 1 | 4887.58 | 4887.58
|  | Прайс из СД ОП | Ящик цепей напряжения ЯЗН-11- АСКУЭ | шт. | 1 | 4046.87 | 4046.87
Материалы
|  | 07.2.07.04-0003 | Конструкции стальные индивидуальные решетчатые сварные, масса 0,1-0,5 т | т | 0.06398 | 10874.02
|  | 01.2.03.03-0003 | Мастика битумно-полимерная гидроизоляционная кровельная антикоррозийная холодного применения | т | 0.009588 | 45295.14
|  | 21.1.06.10-0411 | Кабель силовой с медными жилами ВВГнг(A)-LS 5х16мк(N, РЕ)-1000 | 1000 м | 0.0042 | 98440.41
|  | 05.1.05.16-0221 | Фундаменты сборные железобетонные ВЛ и ОРУ | м3 | 0.23634 | 1597.37
|  | 21.1.08.03-0574 | Кабель контрольный КВВГЭнг(А)-LS 4x2,5 | 1000 м | 0.0084 | 38348.22
|  | 05.1.01.10-0131 | Лотки каналов и тоннелей железобетонные для прокладки коммуникаций | м3 | 0.056 | 1837.28
|  | 21.2.01.02-0090 | Провода неизолированные для воздушных линий электропередачи из стальных оцинкованных проволок 1 группы и алюминиевых проволок марки: АС, сечением 150/19 мм2 | т | 0.0025662 | 32762.18
|  | 61.2.04.01-0002 | Арматура светосигнальная АМЕ с лампой накаливания КМ- 24В | 10 шт. | 0.4 | 194.2
|  | 20.1.01.02-0062 | Зажим аппаратный прессуемый: А4А-150-2 | 100 шт. | 0.02472 | 2695
|  | 20.2.08.07-0072 | Скобы металлические для крепления проводов | 10 шт. | 1.6 | 29.4
|  | 01.7.17.11-0001 | Бумага шлифовальная | кг | 0.8 | 50
|  | 01.7.15.03-0042 | Болты с гайками и шайбами строительные | кг | 4.057 | 9.04
|  | 999-9950 | Вспомогательные ненормируемые ресурсы (2% от Оплаты труда рабочих) | руб | 31.8608 | 1
|  | 02.2.04.03-0012 | Смесь песчано-гравийная природная обогащенная с содержанием гравия: 25-35 % | м3 | 0.39 | 69.55
|  | 20.2.08.05-0017 | Профиль монтажный | шт. | 0.4 | 66.82
|  | 02.2.05.04-0052 | Щебень из гравия для строительных работ марка 800, фракция 40-70 мм | м3 | 0.204 | 125.95
|  | 20.1.01.03-0002 | Зажим винтовой ЗВИ-10 2,5-6 мм2 12 пар | шт. | 4 | 6.29
|  | 04.1.02.03-0041 | Бетон тяжелый для дорожных и аэродромных покрытий и оснований, крупность заполнителя: 20 мм, класс В10 (М150) | м3 | 0.0408 | 581.51
|  | 02.2.05.04-1777 | Щебень М 800, фракция 20-40 мм, группа 2 | м3 | 0.16 | 108.4
|  | 08.3.07.01-0076 | Сталь полосовая, марка стали: Ст3сп шириной 50-200 мм толщиной 4-5 мм | т | 0.00208 | 5000
|  | 01.7.15.07-0031 | Дюбели распорные с гайкой | 100 шт. | 0.07298 | 110
|  | 03.2.01.01-0003 | Портландцемент общестроительного назначения бездобавочный, марки: 500 | т | 0.01642 | 480
|  | 01.7.15.05-0027 | Гайки шестигранные оцинкованные диаметр резьбы: 24 мм | т | 0.0003936 | 19978.06
|  | 01.7.15.11-0052 | Шайбы оцинкованные, диаметр: 24 мм | кг | 0.2224 | 28.45
|  | 01.7.11.07-0034 | Электроды диаметром: 4 мм Э42А | кг | 0.59312 | 10.57
|  | 14.4.02.09-0001 | Краска | кг | 0.0792 | 28.6
|  | 04.3.01.09-0014 | Раствор готовый кладочный цементный марки: 100 | м3 | 0.0043096 | 519.8
|  | 01.3.01.06-0050 | Смазка универсальная тугоплавкая УТ (консталин жировой) | т | 0.00012 | 17500
|  | 01.7.20.08-0031 | Бязь суровая арт. 6804 | 10 м2 | 0.0114 | 79.1
|  | 02.3.01.02-0020 | Песок природный для строительных: растворов средний | м3 | 0.01368 | 59.99
|  | 14.5.09.11-0101 | Уайт-спирит | т | 0.0001 | 6667
|  | 01.7.07.12-0024 | Пленка полиэтиленовая толщиной: 0,15 мм | м2 | 0.1 | 3.62
|  | 11.1.03.06-0087 | Доски обрезные хвойных пород длиной: 4-6,5 м, шириной 75-150 мм, толщиной 25 мм, III сорта | м3 | 0.00014 | 1100
|  | 08.3.07.01-0043 | Сталь полосовая: 40х5 мм, марка Ст3сп | т | 1.64e-05 | 6159.22
|  | 11.1.03.06-0095 | Доски обрезные хвойных пород длиной: 4-6,5 м, шириной 75-150 мм, толщиной 44 мм и более, III сорта | м3 | 6e-05 | 1056
|  | 07.2.07.04-0007 | Конструкции стальные индивидуальные: решетчатые сварные массой до 0,1 т | т | 1e-06 | 11500
|  | 01.2.01.02-0052 | Битумы нефтяные строительные марки: БН-70/30 | т | 4.4e-06 | 1525.5
| Примечание: | Сметная стоимость ресурсов принята на основании данных по объекту - представителя в ценах на 01.01.2000
Составил ______________________ Е. М. Добровольская
(подпись, инициалы, фамилия)
Проверил ______________________ А.В. Костянецкая
(подпись, инициалы, фамилия)

## Прил.4 РМ
Приложение № 4
Ресурсная модель
Наименование разрабатываемого показателя УНЦ - Цифровой ТН на три фазы с устройством фундамента напряжение 6-15 кВ
Единица измерения — 1 ед
Наименование | Сметная стоимость в ценах на 01.01.2023 (руб.) | Удельный вес, (в СМР) | Удельный вес, % (от всего по РМ)
Оплата труда рабочих
Эксплуатация машин основных
Эксплуатация машин прочих
ЭКСПЛУАТАЦИЯ МАШИН, ВСЕГО:
в том числе зарплата машинистов
Материалы основные
Материалы прочие
МАТЕРИАЛЫ, ВСЕГО:
ИТОГО
Сметная прибыль, руб.
Сметная прибыль, %
Накладные расходы, руб.
Накладные расходы, %
ВСЕГО СМР с НР и СП
ВСЕГО стоимость оборудования, в том числе
стоимость оборудования технологического
ИТОГО (СМР + ОБОРУДОВАНИЕ)
ПРОЧ. ЗАТР., УЧТЕННЫЕ ПОКАЗАТЕЛЕМ, в том числе
Временные здания и сооружения - 2,5%
Дополнительные затраты при производстве строительно-монтажных работ в зимнее время - 2,1%
Пусконаладочные работы (на основании СД ОП) | 34874.65
Затраты по перевозке работников к месту работы и обратно
Затраты, связанные с осуществлением работ вахтовым методом
Расходы на командировки рабочих и пусконаладочного персонала, привлекаемых для выполнения строительства
Затраты на перебазировку машин с базы механизации на строительную площадку и обратно, по которым данные затраты не включены в сметную цену эксплуатации машин и механизмов
Строительный контроль и содержание службы заказчика - 2,14%
Авторский надзор - 0,2%
ИТОГО (СМР+ОБОРУДОВАНИЕ+ПРОЧ. ЗАТР., УЧТЕННЫЕ ПОКАЗАТЕЛЕМ)
Непредвиденные расходы
ВСЕГО:
ИТОГО ПОКАЗАТЕЛЬ НА ЕД. ИЗМ.
Составил ____________________________ Е. М. Добровольская
(должность, подпись, инициалы, фамилия)
Проверил ____________________________ А.В. Костянецкая
(должность, подпись, инициалы, фамилия)

## Прил.5 Расчет СМР и ОБ
Приложение №5
Расчет стоимости СМР и оборудования
Наименование разрабатываемого показателя УНЦ |  |  | Цифровой ТН на три фазы с устройством фундамента напряжение 6-15 кВ
Единица измерения — 1 ед.
№ пп. | Код ресурса | Наименование | Ед. изм. | Кол-во единиц по проектным данным | Сметная стоимость в ценах на 01.01.2000 (руб.) |  | Удельный вес, % | Сметная стоимость в ценах на 01.01.2023 (руб.)
[5 empty] | на ед. изм. | общая |  | на ед. изм. | общая
1 | 2 | 3 | 4 | 5 | 6 | 7 | 8 | 9 | 10
Затраты труда рабочих-строителей
1 | 1-3-4 | Затраты труда рабочих-строителей среднего разряда (3,4) | чел.-ч. | 35.0901 | 8.97
2 | 10-30-1 | Инженер I категории | чел.-ч. | 46.1 | 15.49
3 | 10-30-2 | Инженер II категории | чел.-ч. | 46.1 | 14.09
|  | Итого по разделу "Затраты труда рабочих-строителей" | чел.-ч. |  |  |  | 100%
Затраты труда машинистов
4 | 2 | Затраты труда машинистов | чел.-ч. | 14.3534 |  | 168.3673 | 100%
Машины и механизмы
Основные машины и механизмы
5 | 91.11.01-012 | Машины монтажные для выполнения работ при прокладке и монтаже кабеля на базе автомобиля | маш.час |  | 110.86
6 | 91.10.01-002 | Агрегаты наполнительно-опрессовочные: до 300 м3/ч | маш.час |  | 287.99
7 | 91.06.03-058 | Лебедки электрические тяговым усилием: 156,96 кН (16 т) | маш.час |  | 131.44
Итого основные машины и механизмы
8 | 91.05.05-014 | Краны на автомобильном ходу, грузоподъемность 10 т | маш.час | 1.174 | 111.99
9 | 91.14.02-001 | Автомобили бортовые, грузоподъемность: до 5 т | маш.час | 0.384 | 65.71
10 | 03-21-01-020 | Перевозка грузов автомобилями-самосвалами грузоподъемностью 10 т работающих вне карьера на расстояние: I класс груза до 20 км | 1 т груза | 1.1536 | 15.35
11 | 91.17.04-233 | Установки для сварки: ручной дуговой (постоянного тока) | маш.час | 1.526 | 8.1
12 | 91.08.04-021 | Котлы битумные: передвижные 400 л | маш.час | 0.308 | 30
13 | 91.18.01-007 | Компрессоры передвижные с двигателем внутреннего сгорания, давлением до 686 кПа (7 ат), производительность до 5 м3/мин | маш.час | 0.102 | 90
14 | 91.06.06-042 | Подъемники гидравлические высотой подъема: 10 м | маш.час | 0.212 | 29.6
15 | 91.14.02-002 | Автомобили бортовые, грузоподъемность: до 8 т | маш.час | 0.072 | 85.84
16 | 91.06.01-003 | Домкраты гидравлические, грузоподъемность 63-100 т | маш.час | 2.508 | 0.9
17 | 91.01.01-035 | Бульдозеры, мощность 79 кВт (108 л.с.) | маш.час | 0.012 | 79.07
18 | 91.05.01-017 | Краны башенные, грузоподъемность 8 т | маш.час | 0.008 | 86.4
19 | 03-02-01-031 | Перевозка грузов автомобилями бортовыми грузоподъемностью до 5 т на расстояние: I класс груза до 31 км | 1 т груза | 0.0056964 | 34.78
20 | 91.08.09-023 | Трамбовки пневматические при работе от: передвижных компрессорных станций | маш.час | 0.324 | 0.55
21 | 91.21.01-012 | Агрегаты окрасочные высокого давления для окраски поверхностей конструкций, мощность 1 кВт | маш.час | 0.008 | 6.82
22 | 91.07.04-002 | Вибратор поверхностный | маш.час | 0.024 | 0.5
Итого прочие машины и механизмы
|  | Итого по разделу «Машины и механизмы» |  |  |  |  | 100%
Оборудование
Основное оборудование
23 | БЦ.16_1.155 | Трансформатор напряжения цифровой 10кВ | шт. | 3 |  |  |  | 1420545
Итого основное оборудование
24 | Прайс из СД ОП | Ящик АВР цепей напряжения ЯАВР2.1-АСКУЭ-220В | шт. | 1 |  |  |  | 30596.25
25 | Прайс из СД ОП | Ящик цепей напряжения ЯЗН-11- АСКУЭ | шт. | 1 |  |  |  | 25333.41
Итого прочее оборудование
Итого по разделу «Оборудование»
в том числе технологическое оборудование
Материалы
Основные материалы
26 | 07.2.07.04-0003 | Конструкции стальные индивидуальные решетчатые сварные, масса 0,1-0,5 т | т | 0.06398 | 10874.02
27 | 01.2.03.03-0003 | Мастика битумно-полимерная гидроизоляционная кровельная антикоррозийная холодного применения | т | 0.009588 | 45295.14
28 | 21.1.06.10-0411 | Кабель силовой с медными жилами ВВГнг(A)-LS 5х16мк(N, РЕ)-1000 | 1000 м | 0.0042 | 98440.41
29 | 05.1.05.16-0221 | Фундаменты сборные железобетонные ВЛ и ОРУ | м3 | 0.23634 | 1597.37
30 | 21.1.08.03-0574 | Кабель контрольный КВВГЭнг(А)-LS 4x2,5 | 1000 м | 0.0084 | 38348.22
31 | 05.1.01.10-0131 | Лотки каналов и тоннелей железобетонные для прокладки коммуникаций | м3 | 0.056 | 1837.28
32 | 21.2.01.02-0090 | Провода неизолированные для воздушных линий электропередачи из стальных оцинкованных проволок 1 группы и алюминиевых проволок марки: АС, сечением 150/19 мм2 | т | 0.0025662 | 32762.18
33 | 61.2.04.01-0002 | Арматура светосигнальная АМЕ с лампой накаливания КМ- 24В | 10 шт. | 0.4 | 194.2
Итого основные материалы
34 | 20.1.01.02-0062 | Зажим аппаратный прессуемый: А4А-150-2 | 100 шт. | 0.02472 | 2695
35 | 20.2.08.07-0072 | Скобы металлические для крепления проводов | 10 шт. | 1.6 | 29.4
36 | 01.7.17.11-0001 | Бумага шлифовальная | кг | 0.8 | 50
37 | 01.7.15.03-0042 | Болты с гайками и шайбами строительные | кг | 4.057 | 9.04
38 | 999-9950 | Вспомогательные ненормируемые ресурсы (2% от Оплаты труда рабочих) | руб | 31.8608 | 1
39 | 02.2.04.03-0012 | Смесь песчано-гравийная природная обогащенная с содержанием гравия: 25-35 % | м3 | 0.39 | 69.55
40 | 20.2.08.05-0017 | Профиль монтажный | шт. | 0.4 | 66.82
41 | 02.2.05.04-0052 | Щебень из гравия для строительных работ марка 800, фракция 40-70 мм | м3 | 0.204 | 125.95
42 | 20.1.01.03-0002 | Зажим винтовой ЗВИ-10 2,5-6 мм2 12 пар | шт. | 4 | 6.29
43 | 04.1.02.03-0041 | Бетон тяжелый для дорожных и аэродромных покрытий и оснований, крупность заполнителя: 20 мм, класс В10 (М150) | м3 | 0.0408 | 581.51
44 | 02.2.05.04-1777 | Щебень М 800, фракция 20-40 мм, группа 2 | м3 | 0.16 | 108.4
45 | 08.3.07.01-0076 | Сталь полосовая, марка стали: Ст3сп шириной 50-200 мм толщиной 4-5 мм | т | 0.00208 | 5000
46 | 01.7.15.07-0031 | Дюбели распорные с гайкой | 100 шт. | 0.07298 | 110
47 | 03.2.01.01-0003 | Портландцемент общестроительного назначения бездобавочный, марки: 500 | т | 0.01642 | 480
48 | 01.7.15.05-0027 | Гайки шестигранные оцинкованные диаметр резьбы: 24 мм | т | 0.0003936 | 19978.06
49 | 01.7.15.11-0052 | Шайбы оцинкованные, диаметр: 24 мм | кг | 0.2224 | 28.45
50 | 01.7.11.07-0034 | Электроды диаметром: 4 мм Э42А | кг | 0.59312 | 10.57
51 | 14.4.02.09-0001 | Краска | кг | 0.0792 | 28.6
52 | 04.3.01.09-0014 | Раствор готовый кладочный цементный марки: 100 | м3 | 0.0043096 | 519.8
53 | 01.3.01.06-0050 | Смазка универсальная тугоплавкая УТ (консталин жировой) | т | 0.00012 | 17500
54 | 01.7.20.08-0031 | Бязь суровая арт. 6804 | 10 м2 | 0.0114 | 79.1
55 | 02.3.01.02-0020 | Песок природный для строительных: растворов средний | м3 | 0.01368 | 59.99
56 | 14.5.09.11-0101 | Уайт-спирит | т | 0.0001 | 6667
57 | 01.7.07.12-0024 | Пленка полиэтиленовая толщиной: 0,15 мм | м2 | 0.1 | 3.62
58 | 11.1.03.06-0087 | Доски обрезные хвойных пород длиной: 4-6,5 м, шириной 75-150 мм, толщиной 25 мм, III сорта | м3 | 0.00014 | 1100
59 | 08.3.07.01-0043 | Сталь полосовая: 40х5 мм, марка Ст3сп | т | 1.64e-05 | 6159.22
60 | 11.1.03.06-0095 | Доски обрезные хвойных пород длиной: 4-6,5 м, шириной 75-150 мм, толщиной 44 мм и более, III сорта | м3 | 6e-05 | 1056
61 | 07.2.07.04-0007 | Конструкции стальные индивидуальные: решетчатые сварные массой до 0,1 т | т | 1e-06 | 11500
62 | 01.2.01.02-0052 | Битумы нефтяные строительные марки: БН-70/30 | т | 4.4e-06 | 1525.5
Итого прочие материалы
|  | Итого по разделу «Материалы» |  |  |  |  | 100%
ИТОГО ПО РМ
|  | Накладные расходы | 82%
|  | Сметная прибыль | 60%
Итого СМР (с НР и СП)
ВСЕГО СМР + ОБОРУДОВАНИЕ
|  | ИТОГО ПОКАЗАТЕЛЬ НА ЕД. ИЗМ. | ед. | 1
Составил ______________________ Е. М. Добровольская
(подпись, инициалы, фамилия)
Проверил ______________________ А.В. Костянецкая
(подпись, инициалы, фамилия)

## Прил.6 Расчет ОБ
Приложение №6
Расчет стоимости оборудования
Наименование разрабатываемого показателя УНЦ - Цифровой ТН на три фазы с устройством фундамента напряжение 6-15 кВ
№ пп. | Код ресурса | Наименование | Ед. изм. | Кол-во единиц по проектным данным | Сметная стоимость в ценах на 01.01.2000 (руб.)
[5 empty] | на ед. изм. | общая
1 | 2 | 3 | 4 | 5 | 6 | 7
ИНЖЕНЕРНОЕ ОБОРУДОВАНИЕ
|  | ИТОГО ИНЖЕНЕРНОЕ ОБОРУДОВАНИЕ |  |  |  | 0
ТЕХНОЛОГИЧЕСКОЕ ОБОРУДОВАНИЕ
1 | БЦ.16_1.155 | Трансформатор напряжения цифровой 10кВ | шт. | 3
2 | Прайс из СД ОП | Ящик АВР цепей напряжения ЯАВР2.1-АСКУЭ-220В | шт. | 1
3 | Прайс из СД ОП | Ящик цепей напряжения ЯЗН-11- АСКУЭ | шт. | 1
ИТОГО ТЕХНОЛОГИЧЕСКОЕ ОБОРУДОВАНИЕ
Всего по разделу «Оборудование»
Составил ______________________ Е. М. Добровольская
(подпись, инициалы, фамилия)
Проверил ______________________ А.В. Костянецкая
(подпись, инициалы, фамилия)

## Прил.7 Расчет пок.
Приложение №7
Расчет показателя УНЦ
Наименование разрабатываемого показателя УНЦ -
Единица измерения — 1 ед
Код показателя | Наименование показателя | Наименование РМ, входящих в состав показателя | Норматив цены на 01.01.2023, тыс.руб.
1 | 2 | 3 | 4
И5-08-1 | УНЦ элементов ПС с устройством фундаментов
Составил ______________________ Е. М. Добровольская
(подпись, инициалы, фамилия)
Проверил ______________________ А.В. Костянецкая
(подпись, инициалы, фамилия)

## Прил.10
Приложение № 10
Используемые индексы изменений сметной стоимости и нормы сопутствующих затрат
*Стоимость ПНР принята на основании СД ОП
Наименование индекса / норм сопутствующих затрат | Дата применения и обоснование индекса / норм сопутствующих затрат | Размер индекса / норма сопутствующих затрат
1 | 2 | 3
Индекс изменения сметной стоимости на 1 квартал 2023 года. ОЗП | Письмо Минстроя России от 30.03.2023г. №17106-ИФ/09 прил.1 | 44.29
Индекс изменения сметной стоимости на 1 квартал 2023 года. ЭМ | Письмо Минстроя России от 30.03.2023г. №17106-ИФ/09 прил.1 | 13.47
Индекс изменения сметной стоимости на 1 квартал 2023 года. МАТ | Письмо Минстроя России от 30.03.2023г. №17106-ИФ/09 прил.1 | 8.04
Индекс изменения сметной стоимости на 1 квартал 2023 года. ОБ | Письмо Минстроя России от 23.02.2023г. №9791-ИФ/09 прил.6 | 6.26
Временные здания и сооружения | п.39.2 Приложения №1 Методики орпределения затрат на строительство временных зданий и сооружений по приказу Минстроя РФ №332/пр от 19.06.2020 | 2.5%
Дополнительные затраты при производстве строительно-монтажных работ в зимнее время | п.37 Приложения №1 Методики орпределения дополнительных затрат при производстве работ в зимнее время по приказу Минстроя РФ №325/пр от 25.05.2021 | 2.1%
Пусконаладочные работы* |  | Расчет
Строительный контроль | Постановление Правительства РФ от 21.06.10 г. № 468 | 2.14%
Авторский надзор - 0,2% | Приказ от 4.08.2020 № 421/пр п.173 | 0.2%
Непредвиденные расходы | Приказ от 4.08.2020 № 421/пр п.179 | 3%
Составил ______________________ Е. М. Добровольская
(подпись, инициалы, фамилия)
Проверил ______________________ А.В. Костянецкая
(подпись, инициалы, фамилия)

## ФОТр.тек.
Расчет размера средств на оплату труда рабочих-строителей в текущем уровне цен (ФОТр.тек.)
Составлен в уровне цен на 01.01.2023 г.
№ пп. | Наименование элемента | Обозначение | Формула | Величина элемента | Наименования обосновывающих документов
1 | 2 | 3 | 4 | 5 | 6
1.1 | Среднемесячный размер оплаты труда рабочего первого разряда, занятого в строительной отрасли, для соответствующего субъекта РФ (частей субъекта РФ) или части территории РФ (включающей 2 или более субъектов РФ), руб. | С1ср | - | 47872.94 | Расчёт среднемесячного размера оплаты труда рабочего первого разряда, занятого в строительной отрасли на 1 квартал 2022 года с учётом фактических данных об уровне доплат и надбавок за 2021 г.
1.2 | Среднегодовое нормативное число часов работы одного рабочего в месяц, часы (ч.) | tср | 1973ч/12мес. |  | Производственный календарь 2023 год (40-часов.неделя)
1.3 | Коэффициент увеличения | Кув | - | 1
1.4 | Средний разряд работ |  |  | 3.4 | РТМ
1.5 | Тарифный коэффициент среднего разряда работ | КТ | - | 1.247 | Методические рекомендации по определению сметных цен на затраты труда в строительстве, утвержденные приказом Минстроя России от 04.09.2019 №515/пр, табл.2
1.6 | Коэффициент инфляции, определяемый поквартально | Кинф | - | 1.139 | Прогноз социально-экономического развития РФ, публикуемый Министерством экономического развития РФ, по строке "Индекс потребительских цен в среднем в год" на текущий год | https://economy.gov.ru/material/directions/makroec/prognozy_socialno_ekonomicheskogo_razvitiya/prognoz_socialno_ekonomicheskogo_razvitiya_rf_na_period_do_2024_goda_.html
1.7 | Размер средств на оплату труда рабочих-строителей в текущем уровне цен (ФОТр.тек.), руб/чел.-ч | ФОТр.тек. | (С1ср/tср*КТ*Т*Кув)*Кинф |  | Методика расчета индексов изменения сметной стоимости строительства, утвержденной приказом Минстроя России от 05.06.2019 №326/пр, п.31
Инженер I категории
1.1 | Среднемесячный размер оплаты труда рабочего первого разряда, занятого в строительной отрасли, для соответствующего субъекта РФ (частей субъекта РФ) или части территории РФ (включающей 2 или более субъектов РФ), руб. | С1ср | - | 47872.94 | Расчёт среднемесячного размера оплаты труда рабочего первого разряда, занятого в строительной отрасли на 1 квартал 2022 года с учётом фактических данных об уровне доплат и надбавок за 2021 г.
1.2 | Среднегодовое нормативное число часов работы одного рабочего в месяц, часы (ч.) | tср | 1973ч/12мес. |  | Производственный календарь 2023 год (40-часов.неделя)
1.3 | Коэффициент увеличения | Кув | - | 1
1.4 | Средний разряд работ |  |  | 1 | РТМ
1.5 | Тарифный коэффициент среднего разряда работ | КТ | - | 2.15 | Методические рекомендации по определению сметных цен на затраты труда в строительстве, утвержденные приказом Минстроя России от 04.09.2019 №515/пр, табл.1
1.6 | Коэффициент инфляции, определяемый поквартально | Кинф | - | 1.139 | Прогноз социально-экономического развития РФ, публикуемый Министерством экономического развития РФ, по строке "Индекс потребительских цен в среднем в год" на текущий год
1.7 | Размер средств на оплату труда рабочих-строителей в текущем уровне цен (ФОТи.тек.), руб/чел.-ч | ФОТр.тек. | (С1ср/tср*КТ*Т*Кув)*Кинф |  | Методика расчета индексов изменения сметной стоимости строительства, утвержденной приказом Минстроя России от 05.06.2019 №326/пр, п.31
Инженер II категории
1.1 | Среднемесячный размер оплаты труда рабочего первого разряда, занятого в строительной отрасли, для соответствующего субъекта РФ (частей субъекта РФ) или части территории РФ (включающей 2 или более субъектов РФ), руб. | С1ср | - | 47872.94 | Расчёт среднемесячного размера оплаты труда рабочего первого разряда, занятого в строительной отрасли на 1 квартал 2022 года с учётом фактических данных об уровне доплат и надбавок за 2021 г.
1.2 | Среднегодовое нормативное число часов работы одного рабочего в месяц, часы (ч.) | tср | 1973ч/12мес. |  | Производственный календарь 2023 год (40-часов.неделя)
1.3 | Коэффициент увеличения | Кув | - | 1
1.4 | Средний разряд работ |  |  | 1 | РТМ
1.5 | Тарифный коэффициент среднего разряда работ | КТ | - | 1.96 | Методические рекомендации по определению сметных цен на затраты труда в строительстве, утвержденные приказом Минстроя России от 04.09.2019 №515/пр, табл.1
1.6 | Коэффициент инфляции, определяемый поквартально | Кинф | - | 1.139 | Прогноз социально-экономического развития РФ, публикуемый Министерством экономического развития РФ, по строке "Индекс потребительских цен в среднем в год" на текущий год
1.7 | Размер средств на оплату труда рабочих-строителей в текущем уровне цен (ФОТи.тек.), руб/чел.-ч | ФОТр.тек. | (С1ср/tср*КТ*Т*Кув)*Кинф |  | Методика расчета индексов изменения сметной стоимости строительства, утвержденной приказом Минстроя России от 05.06.2019 №326/пр, п.31