## Прил.1 Сравнит табл
Приложение № 1
Сравнительная таблица отбора объекта-представителя
Наименование разрабатываемого показателя УНЦ — Шинная опора на одну фазу с устройством фундамента напряжение 6-15 кВ
Сопоставимый уровень цен: 3 кв 2021
Единица измерения — 1 ед.
№ п/п | Параметр | Объект-представитель 1
1 | Наименование объекта-представителя | Реконструкция ПС 35/10 кВ «Тульская» с заменой 2х4 МВА на 2х10 МВА
2 | Наименование субъекта Российской Федерации | Республика Адыгея (Адыгея), МО "Майкопский район"
3 | Климатический район и подрайон | IIIБ
4 | Мощность объекта | 6
5 | Краткие характеристики конструктивных элементов сооружения (фундаменты, сваи, опоры, металлоконструкции и другие элементы характеризующие объекты) | Шинная опора полимерная 10 кВ ШОП-10-2Л100-4 УХЛ1
6 | Сметная стоимость строительства/ реконструкции/ технического перевооружения/ модернизации в текущем уровне цен по заключению (тыс. руб.), в т.ч.:
6.1 | строительно-монтажные работы
6.2 | оборудование и инвентарь | 0
6.3 | пусконаладочные работы | 0
6.4 | прочие и лимитированные затраты
7 | Сопоставимый уровень цен | 3 кв 2021
8 | Сметная стоимость строительства/ реконструкции/ технического перевооружения/ модернизации в сопоставимом уровне цен, приведенная к условиям строительства в базовом районе (тыс. руб.)
9 | Приведенная сметная стоимость на единицу мощности, тыс. руб. (строка 8/строку 4)
10 | Примечание
Составил ______________________ Е. М. Добровольская
(подпись, инициалы, фамилия)
Проверил ______________________ А.В. Костянецкая
(подпись, инициалы, фамилия)

## Прил.2 Расч стоим
Приложение № 2
Расчет стоимости основных видов работ для выбора объекта-представителя
Наименование разрабатываемого показателя УНЦ — Шинная опора на одну фазу с устройством фундамента напряжение 6-15 кВ
№ п/п | Перечень конструктивных элементов сооружения (фундаменты, сваи, опоры, металлоконструкции и другие элементы характеризующие объекты-аналоги) и прочих затрат | Объект-представитель 1
|  | Номер сметы | Наименование сметы | Сметная стоимость в уровне цен 3 кв. 2021 г., тыс. руб.
|  |  |  | Строительные работы | Монтажные работы | Оборудование | Прочее | Всего
1 |  | 02-01-01 | Архитектурно-строительные решения | 117.1319
2 |  | 02-01-02 | Электротехнические решения |  | 55.5234 | 41.7197
3 |  | 02-01-04 | Вторичные соединения
Всего по объекту:
Всего по объекту в сопоставимом уровне цен 3 кв. 2021 г:
Составил ______________________ Е. М. Добровольская
(подпись, инициалы, фамилия)
Проверил ______________________ А.В. Костянецкая
(подпись, инициалы, фамилия)

## Прил.3
Приложение № 3
Объектная ресурсная ведомость
п/п | №ЛСР | Код ресурса | Наименование ресурса | Ед. изм. | Кол-во единиц по данным объекта-представителя | Сметная стоимость в ценах на 01.01.2000 (руб.)
[6 empty] | на ед.изм. | общая
1 |  | 2 | З | 4 | 5 | 6 | 7
Затраты труда рабочих
1 |  | 1-4-1 | Затраты труда рабочих (ср 4,1) | чел.-ч | 15.618 | 9.76
|  | 1-4-0 | Затраты труда рабочих (ср 4) | чел.-ч | 26.78 | 9.62
|  | 1-3-8 | Затраты труда рабочих (ср 3,8) | чел.-ч | 7.424 | 9.4
|  | 1-3-6 | Затраты труда рабочих (ср 3,6) | чел.-ч | 1.024 | 9.18
Затраты труда машинистов
|  | 2 | Затраты труда машинистов | чел.-ч | 17.22 |  | 203.35
Машины и механизмы
|  | 91.05.05-015 | Краны на автомобильном ходу, грузоподъемность 16 т | маш.час | 6.8512 | 115.4
|  | 91.04.01-031 | Машины бурильно-крановые на автомобиле, глубина бурения 3,5 м | маш.час | 2.14 | 138.54
|  | 91.06.06-042 | Подъемники гидравлические, высота подъема 10 м | маш.час | 5.31 | 29.6
|  | 91.18.01-007 | Компрессоры передвижные с двигателем внутреннего сгорания, давление до 686 кПа (7 ат), производительность до 5 м3/мин | маш.час | 1.504 | 90
|  | 91.05.06-012 | Краны на гусеничном ходу, грузоподъемность до 16 т | маш.час | 0.56 | 96.89
|  | 91.14.02-001 | Автомобили бортовые, грузоподъемность до 5 т | маш.час | 0.812 | 65.71
|  | 91.17.04-036 | Агрегаты сварочные передвижные с дизельным двигателем, номинальный сварочный ток 250-400 А | маш.час | 1.96 | 14
|  | 91.19.06-011 | Насосы грязевые, подача 23,4-65,3 м3/ч, давление нагнетания 15,7-5,88 МПа (160-60 кгс/см2) | маш.час | 0.336 | 32.71
|  | 91.17.04-233 | Установки для сварки ручной дуговой (постоянного тока) | маш.час | 0.72 | 8.1
|  | 91.06.03-061 | Лебедки электрические тяговым усилием до 12,26 кН (1,25 т) | маш.час | 1.76 | 3.28
|  | 91.06.01-003 | Домкраты гидравлические, грузоподъемность 63-100 т | маш.час | 5.54 | 0.9
|  | 91.14.02-002 | Автомобили бортовые, грузоподъемность до 8 т | маш.час | 0.04283 | 85.84
|  | 91.08.09-023 | Трамбовки пневматические при работе от передвижных компрессорных станций | маш.час | 3.008 | 0.55
|  | 91.07.04-001 | Вибраторы глубинные | маш.час | 0.384 | 1.9
Оборудование
|  | Прайс из СД ОП | Шинная опора полимерная 10 кВ ШОП-10-2Л100-4 УХЛ1 | шт. | 6 | 1250.59 | 7503.54
Материалы
|  | 22.2.02.07-0003 | Конструкции стальные порталов ОРУ | т | 0.40448 | 12500
|  | 07.2.07.13-0211 | Тяги, распорки, связи, стойки стальные оцинкованные | т | 0.1754 | 22977.81
|  | 05.1.02.07-0028 | Стойки железобетонные под оборудование подстанций УСО-1А, бетон B15, объем 0,32 м3, расход арматуры 66,53 кг | шт | 2 | 1340.68
|  | 20.1.01.02-0066 | Зажим аппаратный прессуемый: А4А-300-2 | 100 шт | 0.18 | 6080
|  | 21.2.01.02-0094 | Провод неизолированный для воздушных линий электропередачи АС 300/39 | т | 0.031175 | 32758.86
|  | 04.1.02.05-0003 | Смеси бетонные тяжелого бетона (БСТ), класс В7,5 (М100) | м3 | 1.632 | 560
|  | 21.1.06.09-0177 | Кабель силовой с медными жилами ВВГнг(A)-LS 5х4-660 | 1000 м | 0.04 | 18047.85
|  | 21.1.08.03-0693 | Кабель контрольный КВВГЭнг-LS 4х1,5 | 1000 м | 0.04 | 8958.61
|  | 23.3.01.04-0074 | Трубы бесшовные обсадные из стали группы Д и Б с короткой треугольной резьбой, наружный диаметр 377 мм, толщина стенки 12 мм | м | 0.24 | 1001.3
|  | 14.4.02.09-0001 | Краска | кг | 4.8 | 28.6
|  | 08.3.07.01-0076 | Прокат полосовой, горячекатаный, марка стали Ст3сп, ширина 50-200 мм, толщина 4-5 мм | т | 0.018 | 5000
|  | 01.7.11.07-0032 | Электроды сварочные Э42, диаметр 4 мм | т | 0.0057988 | 10315.01
|  | 01.7.15.03-0042 | Болты с гайками и шайбами строительные | кг | 5.82 | 9.04
|  | 10.3.02.03-0011 | Припои оловянно-свинцовые бессурьмянистые, марка ПОС30 | т | 0.000208 | 68050
|  | 02.2.05.04-1777 | Щебень М 800, фракция 20-40 мм, группа 2 | м3 | 0.06 | 108.4
|  | 01.3.01.06-0050 | Смазка универсальная тугоплавкая УТ (консталин жировой) | т | 0.00036 | 17500
|  | 999-9950 | Вспомогательные ненормируемые ресурсы (2% от Оплаты труда рабочих) | руб | 6.162 | 1
|  | 14.4.03.03-0002 | Лак битумный БТ-123 | т | 0.000576 | 7826.9
|  | 01.7.11.07-0034 | Электроды сварочные Э42А, диаметр 4 мм | кг | 0.3 | 10.57
|  | 01.7.06.07-0002 | Лента монтажная, тип ЛМ-5 | 10 м | 0.196 | 6.9
|  | 01.7.15.14-0165 | Шурупы с полукруглой головкой 4х40 мм | т | 8.8e-05 | 12430
Составил ______________________ Е. М. Добровольская
(подпись, инициалы, фамилия)
Проверил ______________________ А.В. Костянецкая
(подпись, инициалы, фамилия)

## Прил.4 РМ
Приложение № 4
Ресурсная модель
Наименование разрабатываемого показателя УНЦ - |  | Шинная опора на одну фазу с устройством фундамента напряжение 6-15 кВ
Наименование | Сметная стоимость в ценах на 01.01.2023 (руб.) | Удельный вес, (в СМР) | Удельный вес, % (от всего по РМ)
Оплата труда рабочих
Эксплуатация машин основных
Эксплуатация машин прочих
ЭКСПЛУАТАЦИЯ МАШИН, ВСЕГО:
в том числе зарплата машинистов
Материалы основные
Материалы прочие
МАТЕРИАЛЫ, ВСЕГО:
ИТОГО
Сметная прибыль, руб.
Сметная прибыль, %
Накладные расходы, руб.
Накладные расходы, %
ВСЕГО СМР с НР и СП
ВСЕГО стоимость оборудования, в том числе
стоимость оборудования технологического
ИТОГО (СМР + ОБОРУДОВАНИЕ)
ПРОЧ. ЗАТР., УЧТЕННЫЕ ПОКАЗАТЕЛЕМ, в том числе
Временные здания и сооружения - 2,5%
Дополнительные затраты при производстве строительно-монтажных работ в зимнее время - 2,1%
Пусконаладочные работы
Затраты по перевозке работников к месту работы и обратно | 0
Затраты, связанные с осуществлением работ вахтовым методом
Расходы на командировки рабочих и пусконаладочного персонала, привлекаемых для выполнения строительства | 0
Затраты на перебазировку машин с базы механизации на строительную площадку и обратно, по которым данные затраты не включены в сметную цену эксплуатации машин и механизмов | 0
Строительный контроль и содержание службы заказчика - 2,14%
Авторский надзор - 0,2%
ИТОГО (СМР+ОБОРУДОВАНИЕ+ПРОЧ. ЗАТР., УЧТЕННЫЕ ПОКАЗАТЕЛЕМ)
Непредвиденные расходы
ВСЕГО:
ИТОГО ПОКАЗАТЕЛЬ НА ЕД. ИЗМ.
Составил ______________________ Е. М. Добровольская
(должность, подпись, инициалы, фамилия)
Проверил ____________________________ А.В. Костянецкая
(должность, подпись, инициалы, фамилия)

## Прил.5 Расчет СМР и ОБ
Приложение №5
Расчет стоимости СМР и оборудования
Наименование разрабатываемого показателя УНЦ |  |  | Шинная опора на одну фазу с устройством фундамента напряжение 6-15 кВ
№ пп. | Код ресурса | Наименование | Ед. изм. | Кол-во единиц по проектным данным | Сметная стоимость в ценах на 01.01.2000 (руб.) |  | Удельный вес, % | Сметная стоимость в ценах на 01.01.2023 (руб.)
[5 empty] | на ед. изм. | общая |  | на ед. изм. | общая
1 | 2 | 3 | 4 | 5 | 6 | 7 | 8 | 9 | 10
Затраты труда рабочих-строителей
1 | 1-4-0 | Затраты труда рабочих-строителей среднего разряда (4) | чел.-ч. |  | 9.62 | 489.23
|  | Итого по разделу "Затраты труда рабочих-строителей" | чел.-ч. |  |  |  | 100%
Затраты труда машинистов
2 | 2 | Затраты труда машинистов | чел.-ч. | 17.22 |  | 203.35 | 100%
Машины и механизмы
Основные машины и механизмы
3 | 91.05.05-015 | Краны на автомобильном ходу, грузоподъемность 16 т | маш.час | 6.8512 | 115.4
4 | 91.04.01-031 | Машины бурильно-крановые на автомобиле, глубина бурения 3,5 м | маш.час | 2.14 | 138.54
5 | 91.06.06-042 | Подъемники гидравлические, высота подъема 10 м | маш.час | 5.31 | 29.6
6 | 91.18.01-007 | Компрессоры передвижные с двигателем внутреннего сгорания, давление до 686 кПа (7 ат), производительность до 5 м3/мин | маш.час | 1.504 | 90
Итого основные машины и механизмы
7 | 91.05.06-012 | Краны на гусеничном ходу, грузоподъемность до 16 т | маш.час | 0.56 | 96.89
8 | 91.14.02-001 | Автомобили бортовые, грузоподъемность до 5 т | маш.час | 0.812 | 65.71
9 | 91.17.04-036 | Агрегаты сварочные передвижные с дизельным двигателем, номинальный сварочный ток 250-400 А | маш.час | 1.96 | 14
10 | 91.19.06-011 | Насосы грязевые, подача 23,4-65,3 м3/ч, давление нагнетания 15,7-5,88 МПа (160-60 кгс/см2) | маш.час | 0.336 | 32.71
11 | 91.17.04-233 | Установки для сварки ручной дуговой (постоянного тока) | маш.час | 0.72 | 8.1
12 | 91.06.03-061 | Лебедки электрические тяговым усилием до 12,26 кН (1,25 т) | маш.час | 1.76 | 3.28
13 | 91.06.01-003 | Домкраты гидравлические, грузоподъемность 63-100 т | маш.час | 5.54 | 0.9
14 | 91.14.02-002 | Автомобили бортовые, грузоподъемность до 8 т | маш.час | 0.04283 | 85.84
15 | 91.08.09-023 | Трамбовки пневматические при работе от передвижных компрессорных станций | маш.час | 3.008 | 0.55
16 | 91.07.04-001 | Вибраторы глубинные | маш.час | 0.384 | 1.9
Итого прочие машины и механизмы
|  | Итого по разделу «Машины и механизмы» |  |  |  |  | 100%
Оборудование
Основное оборудование
17 | БЦ.28.12 | ШО 10 кВ | шт. | 6 |  |  |  | 7386.12
Итого основное оборудование
|  | Итого прочее оборудование |  |  |  | 0 |  |  | 0
Итого по разделу «Оборудование»
в том числе технологическое оборудование
Материалы
Основные материалы
18 | 22.2.02.07-0003 | Конструкции стальные порталов ОРУ | т | 0.40448 | 12500
19 | 07.2.07.13-0211 | Тяги, распорки, связи, стойки стальные оцинкованные | т | 0.1754 | 22977.81
20 | 05.1.02.07-0028 | Стойки железобетонные под оборудование подстанций УСО-1А, бетон B15, объем 0,32 м3, расход арматуры 66,53 кг | шт | 2 | 1340.68
21 | 20.1.01.02-0066 | Зажим аппаратный прессуемый: А4А-300-2 | 100 шт | 0.18 | 6080
22 | 21.2.01.02-0094 | Провод неизолированный для воздушных линий электропередачи АС 300/39 | т | 0.031175 | 32758.86
23 | 04.1.02.05-0003 | Смеси бетонные тяжелого бетона (БСТ), класс В7,5 (М100) | м3 | 1.632 | 560
Итого основные материалы
24 | 21.1.06.09-0177 | Кабель силовой с медными жилами ВВГнг(A)-LS 5х4-660 | 1000 м | 0.04 | 18047.85
25 | 21.1.08.03-0693 | Кабель контрольный КВВГЭнг-LS 4х1,5 | 1000 м | 0.04 | 8958.61
26 | 23.3.01.04-0074 | Трубы бесшовные обсадные из стали группы Д и Б с короткой треугольной резьбой, наружный диаметр 377 мм, толщина стенки 12 мм | м | 0.24 | 1001.3
27 | 14.4.02.09-0001 | Краска | кг | 4.8 | 28.6
28 | 08.3.07.01-0076 | Прокат полосовой, горячекатаный, марка стали Ст3сп, ширина 50-200 мм, толщина 4-5 мм | т | 0.018 | 5000
29 | 01.7.11.07-0032 | Электроды сварочные Э42, диаметр 4 мм | т | 0.0057988 | 10315.01
30 | 01.7.15.03-0042 | Болты с гайками и шайбами строительные | кг | 5.82 | 9.04
31 | 10.3.02.03-0011 | Припои оловянно-свинцовые бессурьмянистые, марка ПОС30 | т | 0.000208 | 68050
32 | 02.2.05.04-1777 | Щебень М 800, фракция 20-40 мм, группа 2 | м3 | 0.06 | 108.4
33 | 01.3.01.06-0050 | Смазка универсальная тугоплавкая УТ (консталин жировой) | т | 0.00036 | 17500
34 | 999-9950 | Вспомогательные ненормируемые ресурсы (2% от Оплаты труда рабочих) | руб | 6.162 | 1
35 | 14.4.03.03-0002 | Лак битумный БТ-123 | т | 0.000576 | 7826.9
36 | 01.7.11.07-0034 | Электроды сварочные Э42А, диаметр 4 мм | кг | 0.3 | 10.57
37 | 01.7.06.07-0002 | Лента монтажная, тип ЛМ-5 | 10 м | 0.196 | 6.9
38 | 01.7.15.14-0165 | Шурупы с полукруглой головкой 4х40 мм | т | 8.8e-05 | 12430
Итого прочие материалы
|  | Итого по разделу «Материалы» |  |  |  |  | 100%
ИТОГО ПО РМ
|  | Накладные расходы | % | 81% |  | 691.5
|  | Сметная прибыль | % | 60% |  | 380.75
Итого СМР (с НР и СП)
ВСЕГО СМР + ОБОРУДОВАНИЕ
|  | ИТОГО ПОКАЗАТЕЛЬ НА ЕД. ИЗМ. | ед. | 6
Составил ______________________ Е. М. Добровольская
(подпись, инициалы, фамилия)
Проверил ______________________ А.В. Костянецкая
(подпись, инициалы, фамилия)

## Прил.6 Расчет ОБ
Приложение №6
Расчет стоимости оборудования
Наименование разрабатываемого показателя УНЦ - |  |  | Шинная опора на одну фазу с устройством фундамента напряжение 6-15 кВ
№ пп. | Код ресурса | Наименование | Ед. изм. | Кол-во единиц по проектным данным | Сметная стоимость в ценах на 01.01.2000 (руб.)
[5 empty] | на ед. изм. | общая
1 | 2 | 3 | 4 | 5 | 6 | 7
ИНЖЕНЕРНОЕ ОБОРУДОВАНИЕ
|  | ИТОГО ИНЖЕНЕРНОЕ ОБОРУДОВАНИЕ |  |  |  | 0
ТЕХНОЛОГИЧЕСКОЕ ОБОРУДОВАНИЕ
1
3 |  | ИТОГО ТЕХНОЛОГИЧЕСКОЕ ОБОРУДОВАНИЕ
4 |  | Всего по разделу «Оборудование»
Составил ______________________ Е. М. Добровольская
(подпись, инициалы, фамилия)
Проверил ______________________ А.В. Костянецкая
(подпись, инициалы, фамилия)

## Прил.7 Расчет пок.
Приложение №7
Расчет показателя УНЦ
Наименование разрабатываемого показателя УНЦ -
Единица измерения — 1 ед
Код показателя | Наименование показателя | Наименование РМ, входящих в состав показателя | Норматив цены на 01.01.2023, тыс.руб.
1 | 2 | 3 | 4
И5-09-1 | УНЦ элементов ПС с устройством фундаментов
Составил ______________________ Е. М. Добровольская
(подпись, инициалы, фамилия)
Проверил ______________________ А.В. Костянецкая
(подпись, инициалы, фамилия)

## Прил. 10
Приложение № 10
Используемые индексы изменений сметной стоимости и нормы сопутствующих затрат
Наименование индекса / норм сопутствующих затрат | Дата применения и обоснование индекса / норм сопутствующих затрат | Размер индекса / норма сопутствующих затрат
1 | 2 | 3
Индекс изменения сметной стоимости на 1 квартал 2023 года. ОЗП | Письмо Минстроя России от 30.03.2023г. №17106-ИФ/09 прил.1 | 44.29
Индекс изменения сметной стоимости на 1 квартал 2023 года. ЭМ | Письмо Минстроя России от 30.03.2023г. №17106-ИФ/09 прил.1 | 13.47
Индекс изменения сметной стоимости на 1 квартал 2023 года. МАТ | Письмо Минстроя России от 30.03.2023г. №17106-ИФ/09 прил.1 | 8.04
Индекс изменения сметной стоимости на 1 квартал 2023 года. ОБ | Письмо Минстроя России от 23.02.2023г. №9791-ИФ/09 прил.6 | 6.26
Временные здания и сооружения | п.22 Приложения №1 Методики орпределения затрат на строительство временных зданий и сооружений по приказу Минстроя РФ №332/пр от 19.06.2020 | 3.9%
Дополнительные затраты при производстве строительно-монтажных работ в зимнее время | п.37 Приложения №1 Методики орпределения дополнительных затрат при производстве работ в зимнее время по приказу Минстроя РФ №325/пр от 25.05.2021 | 2.1%
Пусконаладочные работы |  | Расчет
Строительный контроль | Постановление Правительства РФ от 21.06.10 г. № 468 | 2.14%
Авторский надзор - 0,2% | Приказ от 4.08.2020 № 421/пр п.173 | 0.2%
Непредвиденные расходы | Приказ от 4.08.2020 № 421/пр п.179 | 3%
Составил ______________________ Е. М. Добровольская
(подпись, инициалы, фамилия)
Проверил ______________________ А.В. Костянецкая
(подпись, инициалы, фамилия)

## ФОТр.тек.
Расчет размера средств на оплату труда рабочих-строителей в текущем уровне цен (ФОТр.тек.)
Составлен в уровне цен на 01.01.2023 г.
№ пп. | Наименование элемента | Обозначение | Формула | Величина элемента | Наименования обосновывающих документов
1 | 2 | 3 | 4 | 5 | 6
1.1 | Среднемесячный размер оплаты труда рабочего первого разряда, занятого в строительной отрасли, для соответствующего субъекта РФ (частей субъекта РФ) или части территории РФ (включающей 2 или более субъектов РФ), руб. | С1ср | - | 47872.94 | Расчёт среднемесячного размера оплаты труда рабочего первого разряда, занятого в строительной отрасли на 1 квартал 2022 года с учётом фактических данных об уровне доплат и надбавок за 2021 г.(Приказ ПАО "Россети" от 03.10.2022 № 473)
1.2 | Среднегодовое нормативное число часов работы одного рабочего в месяц, часы (ч.) | tср | 1973ч/12мес. |  | Производственный календарь 2023 год (40-часов.неделя)
1.3 | Коэффициент увеличения | Кув | - | 1
1.4 | Средний разряд работ |  |  | 4 | РТМ
1.5 | Тарифный коэффициент среднего разряда работ | КТ | - | 1.34 | Методические рекомендации по определению сметных цен на затраты труда в строительстве, утвержденные приказом Минстроя России от 04.09.2019 №515/пр, табл.2
1.6 | Коэффициент инфляции, определяемый поквартально | Кинф | - | 1.139 | Прогноз социально-экономического развития РФ, публикуемый Министерством экономического развития РФ, по строке "Индекс потребительских цен в среднем в год" на текущий год | https://economy.gov.ru/material/directions/makroec/prognozy_socialno_ekonomicheskogo_razvitiya/prognoz_socialno_ekonomicheskogo_razvitiya_rf_na_period_do_2024_goda_.html
1.7 | Размер средств на оплату труда рабочих-строителей в текущем уровне цен (ФОТр.тек.), руб/чел.-ч | ФОТр.тек. | (С1ср/tср*КТ*Т*Кув)*Кинф |  | Методика расчета индексов изменения сметной стоимости строительства, утвержденной приказом Минстроя России от 05.06.2019 №326/пр, п.31