## Прил.1 Сравнит табл
Приложение № 1
Сравнительная таблица отбора объекта-представителя
Наименование разрабатываемого показателя УНЦ — Шинная опора на одну фазу с устройством фундамента напряжение 35(20) кВ
Сопоставимый уровень цен: 4 кв 2018 г
Единица измерения — 1 ед.
№ п/п | Параметр | Объект-представитель 1
1 | Наименование объекта-представителя | ВЛ 500 кВ Невинномысск – Моздок с расширением ПС 500 кВ Невинномысск и ПС 330 кВ Моздок (сооружение ОРУ 500 кВ)
2 | Наименование субъекта Российской Федерации | Ставропольский край
3 | Климатический район и подрайон | IIIВ
4 | Мощность объекта | 9
5 | Краткие характеристики конструктивных элементов сооружения (фундаменты, сваи, опоры, металлоконструкции и другие элементы характеризующие объекты) | Шинная опора полимерная 35 кВ ШОП-35-1-2 (4) УХЛ1
6 | Сметная стоимость строительства/ реконструкции/ технического перевооружения/ модернизации в текущем уровне цен по заключению (тыс. руб.), в т.ч.:
6.1 | строительно-монтажные работы
6.2 | оборудование и инвентарь
6.3 | пусконаладочные работы | 0
6.4 | прочие и лимитированные затраты
7 | Сопоставимый уровень цен | 4 кв 2018 г
8 | Сметная стоимость строительства/ реконструкции/ технического перевооружения/ модернизации в сопоставимом уровне цен, приведенная к условиям строительства в базовом районе (тыс. руб.)
9 | Приведенная сметная стоимость на единицу мощности, тыс. руб. (строка 8/строку 4)
10 | Примечание
Составил ______________________ Е. М. Добровольская
(подпись, инициалы, фамилия)
Проверил ______________________ А.В. Костянецкая
(подпись, инициалы, фамилия)

## Прил.2 Расч стоим
Приложение № 2
Расчет стоимости основных видов работ для выбора объекта-представителя
Наименование разрабатываемого показателя УНЦ — Шинная опора на одну фазу с устройством фундамента напряжение 35(20) кВ
№ п/п | Перечень конструктивных элементов сооружения (фундаменты, сваи, опоры, металлоконструкции и другие элементы характеризующие объекты-аналоги) и прочих затрат | Объект-представитель 1
|  | Номер сметы | Наименование сметы | Сметная стоимость в уровне цен 4 кв 2018 г., тыс. руб.
|  |  |  | Строительные работы | Монтажные работы | Оборудование | Прочее | Всего
1 |  | 02-26-01 | Порталы и опоры под оборудование ОРУ, Расширение ПС 500 кВ Невинномысск | 281.4049
2 |  | 02-26-02 | ОРУ. Электромонтажные работы |  | 94.871 | 60.032
Всего по объекту:
Всего по объекту в сопоставимом уровне цен 4 кв 2018 г:
Составил ______________________ Е. М. Добровольская
(подпись, инициалы, фамилия)
Проверил ______________________ А.В. Костянецкая
(подпись, инициалы, фамилия)

## Прил. 3
Приложение № 3
Объектная ресурсная ведомость
Наименование разрабатываемого показателя УНЦ - Шинная опора на одну фазу с устройством фундамента напряжение 35(20) кВ
п/п | №ЛСР | Код ресурса | Наименование ресурса | Ед. изм. | Кол-во единиц по данным объекта-представителя | Сметная стоимость в ценах на 01.01.2000 (руб.)
[6 empty] | на ед.изм. | общая
1 |  | 2 | З | 4 | 5 | 6 | 7
Затраты труда рабочих
1 |  | 1-4-9 | Затраты труда рабочих (ср 4,9) | чел.-ч | 152.0092 | 10.94
2 |  | 1-4-1 | Затраты труда рабочих (ср 4,1) | чел.-ч | 40.0938 | 9.76
3 |  | 1-4-0 | Затраты труда рабочих (ср 4) | чел.-ч | 30.9 | 9.62
4 |  | 1-3-4 | Затраты труда рабочих (ср 3,4) | чел.-ч | 3.8347 | 8.97
5 |  | 1-3-8 | Затраты труда рабочих (ср 3,8) | чел.-ч | 2.664 | 9.4
6 |  | 1-3-9 | Затраты труда рабочих (ср 3,9) | чел.-ч | 0.71374 | 9.51
7 |  | 1-2-2 | Затраты труда рабочих (ср 2,2) | чел.-ч | 0.4675 | 7.94
8 |  | 1-3-5 | Затраты труда рабочих (ср 3,5) | чел.-ч | 0.023658 | 9.07
Затраты труда машинистов
9 |  | 2 | Затраты труда машинистов | чел.-ч | 129.2924 | 0 | 1617.56
Машины и механизмы
10 |  | 91.21.22-447 | Установки электрометаллизационные | маш.час | 51.7713 | 74.24
11 |  | 91.05.05-015 | Краны на автомобильном ходу, грузоподъемность 16 т | маш.час | 15.2737 | 115.4
12 |  | 91.14.02-001 | Автомобили бортовые, грузоподъемность до 5 т | маш.час | 4.0948 | 65.71
13 |  | 91.06.06-042 | Подъемники гидравлические, высота подъема 10 м | маш.час | 5.7 | 29.6
14 |  | 91.17.04-036 | Агрегаты сварочные передвижные с дизельным двигателем, номинальный сварочный ток 250-400 А | маш.час | 9.7132 | 14
15 |  | 91.06.05-011 | Погрузчики, грузоподъемность 5 т | маш.час | 0.55105 | 89.99
16 |  | 91.17.04-233 | Установки для сварки ручной дуговой (постоянного тока) | маш.час | 1.4976 | 8.1
17 |  | 91.14.02-002 | Автомобили бортовые, грузоподъемность до 8 т | маш.час | 0.091812 | 85.84
18 |  | 91.06.05-057 | Погрузчики одноковшовые универсальные фронтальные пневмоколесные, грузоподъемность 3 т | маш.час | 0.0385 | 90.4
19 |  | 91.06.01-003 | Домкраты гидравлические, грузоподъемность 63-100 т | маш.час | 3.78 | 0.9
20 |  | 91.08.04-021 | Котлы битумные передвижные 400 л | маш.час | 0.065651 | 30
21 |  | 91.08.09-024 | Трамбовки пневматические при работе от стационарного компрессора | маш.час | 0.22 | 4.91
22 |  | 91.21.01-012 | Агрегаты окрасочные высокого давления для окраски поверхностей конструкций, мощность 1 кВт | маш.час | 0.046453 | 6.82
23 |  | 91.06.03-060 | Лебедки электрические тяговым усилием до 5,79 кН (0,59 т) | маш.час | 0.0002874 | 1.7
Оборудование
24 |  | Прайс из СД ОП | Шинная опора полимерная 35 кВ ШОП-35-1-2 (4) УХЛ1 | шт | 9 | 1456.38 | 13107.42
Материалы
25 |  | 22.2.02.07-0003 | Конструкции стальные порталов ОРУ | т | 2.4664 | 12500
26 |  | 10.1.02.03-0001 | Проволока алюминиевая, марка АМЦ, диаметр 1,4-1,8 мм | т | 0.083165 | 30090
27 |  | 05.1.02.05-0002 | Лежневые опоры из сборных железобетонных элементов из бетона марки 200, массой до 5 т, объемом до 0,2 м3 | м3 | 0.9 | 1739
28 |  | 20.1.01.02-0066 | Зажим аппаратный прессуемый: А4А-300-2 | 100 шт | 0.18 | 6080
29 |  | 21.2.01.02-0094 | Провод неизолированный для воздушных линий электропередачи АС 300/39 | т | 0.031175 | 32758.86
30 |  | 01.7.11.07-0032 | Электроды сварочные Э42, диаметр 4 мм | т | 0.027669 | 10315.01
31 |  | 14.4.02.09-0001 | Краска | кг | 7.2 | 28.6
32 |  | 14.4.02.09-0301 | Композиция антикоррозионная цинкнаполненная | кг | 0.78543 | 238.48
33 |  | 14.5.09.11-0102 | Уайт-спирит | кг | 27.5379 | 6.67
34 |  | 08.3.07.01-0076 | Прокат полосовой, горячекатаный, марка стали Ст3сп, ширина 50-200 мм, толщина 4-5 мм | т | 0.027 | 5000
35 |  | 08.3.07.01-0042 | Сталь полосовая: 40х4 мм, кипящая | т | 0.018144 | 6200
36 |  | 14.4.02.09-0301 | Композиция антикоррозионная цинкнаполненная | кг | 0.3312 | 238.48
37 |  | 01.7.15.03-0042 | Болты с гайками и шайбами строительные | кг | 8.73 | 9.04
38 |  | 02.2.05.04-1772 | Щебень М 600, фракция 20-40 мм, группа 2 | м3 | 0.6325 | 114.13
39 |  | 01.2.03.07-0001 | Композиция полимерно-битумная Гидроизол | л | 1.6833 | 42.83
40 |  | 04.1.02.05-0011 | Смеси бетонные тяжелого бетона (БСТ), класс В30 (М400) {Надбавка по морозостойкости F300 W6 2*2=4%, ФССЦ ПР прил.15 таб.2} еМР = 28.35 = 708.80*0.04 | м3 | 0.9 | 28.35
41 |  | 14.2.01.05-0001 | Композиция на основе термопластичных полимеров | кг | 0.37356 | 54.99
42 |  | 01.2.03.05-0006 | Праймер битумно-полимерный ТЕХНОНИКОЛЬ №03 | л | 1.01 | 12.71
43 |  | 01.3.01.06-0050 | Смазка универсальная тугоплавкая УТ (консталин жировой) | т | 0.00042 | 17500
44 |  | 01.7.11.07-0034 | Электроды сварочные Э42А, диаметр 4 мм | кг | 0.6372 | 10.57
45 |  | 999-9950 | Вспомогательные ненормируемые ресурсы (2% от Оплаты труда рабочих) | руб | 6.4711 | 1
46 |  | 08.3.05.02-0101 | Прокат толстолистовой горячекатаный в листах, марка стали ВСт3пс5, толщина 4-6 мм | т | 0.000576 | 5763
47 |  | 01.3.01.03-0002 | Керосин для технических целей | т | 0.000808 | 2606.9
48 |  | 14.5.09.07-0030 | Растворитель Р-4 | кг | 0.090991 | 9.42
49 |  | 01.7.03.01-0001 | Вода | м3 | 0.0825 | 2.44
50 |  | 01.7.20.08-0051 | Ветошь | кг | 0.0033667 | 1.82
Составил ______________________ Е. М. Добровольская
(подпись, инициалы, фамилия)
Проверил ______________________ А.В. Костянецкая
(подпись, инициалы, фамилия)

## Прил.4 РМ
Приложение № 4
Ресурсная модель
Наименование разрабатываемого показателя УНЦ — Шинная опора на одну фазу с устройством фундамента напряжение 35(20) кВ
Единица измерения — 1 ед.
Наименование | Сметная стоимость в ценах на 01.01.2023 (руб.) | Удельный вес, (в СМР) | Удельный вес, % (от всего по РМ)
Оплата труда рабочих
Эксплуатация машин основных
Эксплуатация машин прочих
ЭКСПЛУАТАЦИЯ МАШИН, ВСЕГО:
в том числе зарплата машинистов
Материалы основные
Материалы прочие
МАТЕРИАЛЫ, ВСЕГО:
ИТОГО
Сметная прибыль, руб.
Сметная прибыль, %
Накладные расходы, руб.
Накладные расходы, %
ВСЕГО СМР с НР и СП
ВСЕГО стоимость оборудования, в том числе
стоимость оборудования технологического
ИТОГО (СМР + ОБОРУДОВАНИЕ)
ПРОЧ. ЗАТР., УЧТЕННЫЕ ПОКАЗАТЕЛЕМ, в том числе
Временные здания и сооружения - 3,9%
Дополнительные затраты при производстве строительно-монтажных работ в зимнее время - 2,1%
Пусконаладочные работы
Затраты по перевозке работников к месту работы и обратно
Затраты, связанные с осуществлением работ вахтовым методом
Расходы на командировки рабочих и пусконаладочного персонала, привлекаемых для выполнения строительства
Затраты на перебазировку машин с базы механизации на строительную площадку и обратно, по которым данные затраты не включены в сметную цену эксплуатации машин и механизмов
Строительный контроль и содержание службы заказчика - 2,14%
Авторский надзор - 0,2%
ИТОГО (СМР+ОБОРУДОВАНИЕ+ПРОЧ. ЗАТР., УЧТЕННЫЕ ПОКАЗАТЕЛЕМ)
Непредвиденные расходы
ВСЕГО:
ИТОГО ПОКАЗАТЕЛЬ НА ЕД. ИЗМ.
Составил ______________________ Е. М. Добровольская
(должность, подпись, инициалы, фамилия)
Проверил ____________________________ А.В. Костянецкая
(должность, подпись, инициалы, фамилия)

## Прил.5 Расчет СМР и ОБ
Приложение №5
Расчет стоимости СМР и оборудования
Наименование разрабатываемого показателя УНЦ |  |  | Шинная опора на одну фазу с устройством фундамента напряжение 35(20) кВ
Единица измерения — 1 ед.
№ пп. | Код ресурса | Наименование | Ед. изм. | Кол-во единиц по проектным данным | Сметная стоимость в ценах на 01.01.2000 (руб.) |  | Удельный вес, % | Сметная стоимость в ценах на 01.01.2023 (руб.)
[5 empty] | на ед. изм. | общая |  | на ед. изм. | общая
1 | 2 | 3 | 4 | 5 | 6 | 7 | 8 | 9 | 10
Затраты труда рабочих-строителей
1 | 1-4-6 | Затраты труда рабочих-строителей среднего разряда (4,6) | чел.-ч. | 230.639 | 10.5
|  | Итого по разделу "Затраты труда рабочих-строителей" | чел.-ч. |  |  |  | 100%
Затраты труда машинистов
2 | 2 | Затраты труда машинистов | чел.-ч. | 129.2924 |  |  | 100%
Машины и механизмы
Основные машины и механизмы
3 | 91.21.22-447 | Установки электрометаллизационные | маш.час | 51.7713 | 74.24
4 | 91.05.05-015 | Краны на автомобильном ходу, грузоподъемность 16 т | маш.час | 15.2737 | 115.4
Итого основные машины и механизмы
5 | 91.14.02-001 | Автомобили бортовые, грузоподъемность до 5 т | маш.час | 4.0948 | 65.71
6 | 91.06.06-042 | Подъемники гидравлические, высота подъема 10 м | маш.час | 5.7 | 29.6
7 | 91.17.04-036 | Агрегаты сварочные передвижные с дизельным двигателем, номинальный сварочный ток 250-400 А | маш.час | 9.7132 | 14
8 | 91.06.05-011 | Погрузчики, грузоподъемность 5 т | маш.час | 0.55105 | 89.99
9 | 91.17.04-233 | Установки для сварки ручной дуговой (постоянного тока) | маш.час | 1.4976 | 8.1
10 | 91.14.02-002 | Автомобили бортовые, грузоподъемность до 8 т | маш.час | 0.091812 | 85.84
11 | 91.06.05-057 | Погрузчики одноковшовые универсальные фронтальные пневмоколесные, грузоподъемность 3 т | маш.час | 0.0385 | 90.4
12 | 91.06.01-003 | Домкраты гидравлические, грузоподъемность 63-100 т | маш.час | 3.78 | 0.9
13 | 91.08.04-021 | Котлы битумные передвижные 400 л | маш.час | 0.065651 | 30
14 | 91.08.09-024 | Трамбовки пневматические при работе от стационарного компрессора | маш.час | 0.22 | 4.91
15 | 91.21.01-012 | Агрегаты окрасочные высокого давления для окраски поверхностей конструкций, мощность 1 кВт | маш.час | 0.046453 | 6.82
16 | 91.06.03-060 | Лебедки электрические тяговым усилием до 5,79 кН (0,59 т) | маш.час | 0.0002874 | 1.7
Итого прочие машины и механизмы
|  | Итого по разделу «Машины и механизмы» |  |  |  |  | 100%
Оборудование
Основное оборудование
17 | БЦ.28.14 | Шинная опора 35 кВ | шт | 9 |  |  |  | 7750
Итого основное оборудование
|  | Итого прочее оборудование |  |  |  | 0 |  |  | 0
Итого по разделу «Оборудование»
в том числе технологическое оборудование
Материалы
Основные материалы
18 | 22.2.02.07-0003 | Конструкции стальные порталов ОРУ | т | 2.4664 | 12500
19 | 10.1.02.03-0001 | Проволока алюминиевая, марка АМЦ, диаметр 1,4-1,8 мм | т | 0.083165 | 30090
Итого основные материалы
20 | 05.1.02.05-0002 | Лежневые опоры из сборных железобетонных элементов из бетона марки 200, массой до 5 т, объемом до 0,2 м3 | м3 | 0.9 | 1739
21 | 20.1.01.02-0066 | Зажим аппаратный прессуемый: А4А-300-2 | 100 шт | 0.18 | 6080
22 | 21.2.01.02-0094 | Провод неизолированный для воздушных линий электропередачи АС 300/39 | т | 0.031175 | 32758.86
23 | 01.7.11.07-0032 | Электроды сварочные Э42, диаметр 4 мм | т | 0.027669 | 10315.01
24 | 14.4.02.09-0001 | Краска | кг | 7.2 | 28.6
25 | 14.4.02.09-0301 | Композиция антикоррозионная цинкнаполненная | кг | 0.78543 | 238.48
26 | 14.5.09.11-0102 | Уайт-спирит | кг | 27.5379 | 6.67
27 | 08.3.07.01-0076 | Прокат полосовой, горячекатаный, марка стали Ст3сп, ширина 50-200 мм, толщина 4-5 мм | т | 0.027 | 5000
28 | 08.3.07.01-0042 | Сталь полосовая: 40х4 мм, кипящая | т | 0.018144 | 6200
29 | 14.4.02.09-0301 | Композиция антикоррозионная цинкнаполненная | кг | 0.3312 | 238.48
30 | 01.7.15.03-0042 | Болты с гайками и шайбами строительные | кг | 8.73 | 9.04
31 | 02.2.05.04-1772 | Щебень М 600, фракция 20-40 мм, группа 2 | м3 | 0.6325 | 114.13
32 | 01.2.03.07-0001 | Композиция полимерно-битумная Гидроизол | л | 1.6833 | 42.83
33 | 04.1.02.05-0011 | Смеси бетонные тяжелого бетона (БСТ), класс В30 (М400) {Надбавка по морозостойкости F300 W6 2*2=4%, ФССЦ ПР прил.15 таб.2} еМР = 28.35 = 708.80*0.04 | м3 | 0.9 | 28.35
34 | 14.2.01.05-0001 | Композиция на основе термопластичных полимеров | кг | 0.37356 | 54.99
35 | 01.2.03.05-0006 | Праймер битумно-полимерный ТЕХНОНИКОЛЬ №03 | л | 1.01 | 12.71
36 | 01.3.01.06-0050 | Смазка универсальная тугоплавкая УТ (консталин жировой) | т | 0.00042 | 17500
37 | 01.7.11.07-0034 | Электроды сварочные Э42А, диаметр 4 мм | кг | 0.6372 | 10.57
38 | 999-9950 | Вспомогательные ненормируемые ресурсы (2% от Оплаты труда рабочих) | руб | 6.4711 | 1
39 | 08.3.05.02-0101 | Прокат толстолистовой горячекатаный в листах, марка стали ВСт3пс5, толщина 4-6 мм | т | 0.000576 | 5763
40 | 01.3.01.03-0002 | Керосин для технических целей | т | 0.000808 | 2606.9
41 | 14.5.09.07-0030 | Растворитель Р-4 | кг | 0.090991 | 9.42
42 | 01.7.03.01-0001 | Вода | м3 | 0.0825 | 2.44
43 | 01.7.20.08-0051 | Ветошь | кг | 0.0033667 | 1.82
Итого прочие материалы
Итого по разделу «Материалы»
ИТОГО ПО РМ
|  | Накладные расходы |  |  |  | 3863.8
|  | Сметная прибыль |  |  |  | 2113.98
Итого СМР (с НР и СП)
ВСЕГО СМР + ОБОРУДОВАНИЕ
|  | ИТОГО ПОКАЗАТЕЛЬ НА ЕД. ИЗМ. | ед
Составил ______________________ Е. М. Добровольская
(подпись, инициалы, фамилия)
Проверил ______________________ А.В. Костянецкая
(подпись, инициалы, фамилия)

## Прил.6 Расчет ОБ
Приложение №6
Расчет стоимости оборудования
Наименование разрабатываемого показателя УНЦ — Шинная опора на одну фазу с устройством фундамента напряжение 35(20) кВ
№ пп. | Код ресурса | Наименование | Ед. изм. | Кол-во единиц по проектным данным | Сметная стоимость в ценах на 01.01.2000 (руб.)
[5 empty] | на ед. изм. | общая
1 | 2 | 3 | 4 | 5 | 6 | 7
ИНЖЕНЕРНОЕ ОБОРУДОВАНИЕ
|  | ИТОГО ИНЖЕНЕРНОЕ ОБОРУДОВАНИЕ |  |  |  | 0
ТЕХНОЛОГИЧЕСКОЕ ОБОРУДОВАНИЕ
1 | БЦ.28.14 | Шинная опора 35 кВ
ИТОГО ТЕХНОЛОГИЧЕСКОЕ ОБОРУДОВАНИЕ
Всего по разделу «Оборудование»
Составил ______________________ Е. М. Добровольская
(подпись, инициалы, фамилия)
Проверил ______________________ А.В. Костянецкая
(подпись, инициалы, фамилия)

## Прил.7 Расчет пок.
Приложение №7
Расчет показателя УНЦ
Наименование разрабатываемого показателя УНЦ -
Единица измерения — 1 ед
Код показателя | Наименование показателя | Наименование РМ, входящих в состав показателя | Норматив цены на 01.01.2023, тыс.руб.
1 | 2 | 3 | 4
И5-09-2 | УНЦ элементов ПС с устройством фундаментов
Составил ______________________ Е. М. Добровольская
(подпись, инициалы, фамилия)
Проверил ______________________ А.В. Костянецкая
(подпись, инициалы, фамилия)

## Прил. 10
Приложение № 10
Используемые индексы изменений сметной стоимости и нормы сопутствующих затрат
Наименование индекса / норм сопутствующих затрат | Дата применения и обоснование индекса / норм сопутствующих затрат | Размер индекса / норма сопутствующих затрат
1 | 2 | 3
Индекс изменения сметной стоимости на 1 квартал 2023 года. ОЗП | Письмо Минстроя России от 30.03.2023г. №17106-ИФ/09 прил.1 | 44.29
Индекс изменения сметной стоимости на 1 квартал 2023 года. ЭМ | Письмо Минстроя России от 30.03.2023г. №17106-ИФ/09 прил.1 | 13.47
Индекс изменения сметной стоимости на 1 квартал 2023 года. МАТ | Письмо Минстроя России от 30.03.2023г. №17106-ИФ/09 прил.1 | 8.04
Индекс изменения сметной стоимости на 1 квартал 2023 года. ОБ | Письмо Минстроя России от 23.02.2023г. №9791-ИФ/09 прил.6 | 6.26
Временные здания и сооружения | п.22 Приложения №1 Методики орпределения затрат на строительство временных зданий и сооружений по приказу Минстроя РФ №332/пр от 19.06.2020 | 3.9%
Дополнительные затраты при производстве строительно-монтажных работ в зимнее время | п.37 Приложения №1 Методики орпределения дополнительных затрат при производстве работ в зимнее время по приказу Минстроя РФ №325/пр от 25.05.2021 | 2.1%
Пусконаладочные работы |  | Расчет
Строительный контроль | Постановление Правительства РФ от 21.06.10 г. № 468 | 2.14%
Авторский надзор - 0,2% | Приказ от 4.08.2020 № 421/пр п.173 | 0.2%
Непредвиденные расходы | Приказ от 4.08.2020 № 421/пр п.179 | 3%
Составил ______________________ Е. М. Добровольская
(подпись, инициалы, фамилия)
Проверил ______________________ А.В. Костянецкая
(подпись, инициалы, фамилия)

## ФОТр.тек.
Расчет размера средств на оплату труда рабочих-строителей в текущем уровне цен (ФОТр.тек.)
Составлен в уровне цен на 01.01.2023 г.
№ пп. | Наименование элемента | Обозначение | Формула | Величина элемента | Наименования обосновывающих документов
1 | 2 | 3 | 4 | 5 | 6
1.1 | Среднемесячный размер оплаты труда рабочего первого разряда, занятого в строительной отрасли, для соответствующего субъекта РФ (частей субъекта РФ) или части территории РФ (включающей 2 или более субъектов РФ), руб. | С1ср | - | 47872.94 | Расчёт среднемесячного размера оплаты труда рабочего первого разряда, занятого в строительной отрасли на 1 квартал 2022 года с учётом фактических данных об уровне доплат и надбавок за 2021 г.
1.2 | Среднегодовое нормативное число часов работы одного рабочего в месяц, часы (ч.) | tср | 1973ч/12мес. |  | Производственный календарь 2023 год (40-часов.неделя)
1.3 | Коэффициент увеличения | Кув | - | 1
1.4 | Средний разряд работ |  |  | 4.6 | РТМ
1.5 | Тарифный коэффициент среднего разряда работ | КТ | - | 1.461 | Методические рекомендации по определению сметных цен на затраты труда в строительстве, утвержденные приказом Минстроя России от 04.09.2019 №515/пр, табл.2
1.6 | Коэффициент инфляции, определяемый поквартально | Кинф | - | 1.139 | Прогноз социально-экономического развития РФ, публикуемый Министерством экономического развития РФ, по строке "Индекс потребительских цен в среднем в год" на текущий год | https://economy.gov.ru/material/directions/makroec/prognozy_socialno_ekonomicheskogo_razvitiya/prognoz_socialno_ekonomicheskogo_razvitiya_rf_na_period_do_2024_goda_.html
1.7 | Размер средств на оплату труда рабочих-строителей в текущем уровне цен (ФОТр.тек.), руб/чел.-ч | ФОТр.тек. | (С1ср/tср*КТ*Т*Кув)*Кинф |  | Методика расчета индексов изменения сметной стоимости строительства, утвержденной приказом Минстроя России от 05.06.2019 №326/пр, п.31