## Прил.1 Сравнит табл
Приложение № 1
Сравнительная таблица отбора объекта-представителя
Наименование разрабатываемого показателя УНЦ — Устройство порталов и ошиновки ОРУ 110 кВ
Сопоставимый уровень цен: 2 кв. 2019
Единица измерения — 1 ед
№ п/п | Параметр | Объект-представитель 1
1 | Наименование объекта-представителя | Техперевооружение ПС 110/6кВ "Водозабор" с заменой АБ,ОРУ 110кВ, замена Т-1, Т-2 6.3 МВА на 6.3 МВА, замена выключателей 110 кВ - 5шт»
2 | Наименование субъекта Российской Федерации | Республика Кабардино-Балкария
3 | Климатический район и подрайон | IIIБ
4 | Мощность объекта | 10 шт
5 | Краткие характеристики конструктивных элементов сооружения (фундаменты, сваи, опоры, металлоконструкции и другие элементы характеризующие объекты) | ПСЛ-110 Я3и ПСЛ-110 Я1 ПС-110 Ш монолитный фундамент
6 | Сметная стоимость строительства/ реконструкции/ технического перевооружения/ модернизации в текущем уровне цен по заключению (тыс. руб.), в т.ч.:
6.1 | строительно-монтажные работы | 5579.861
6.2 | оборудование и инвентарь | 0
6.3 | пусконаладочные работы | 0
6.4 | прочие и лимитированные затраты
7 | Сопоставимый уровень цен | 2 кв 2019
8 | Сметная стоимость строительства/ реконструкции/ технического перевооружения/ модернизации в сопоставимом уровне цен, приведенная к условиям строительства в базовом районе (тыс. руб.)
9 | Приведенная сметная стоимость на единицу мощности, тыс. руб. (строка 8/строку 4)
10 | Примечание | Выбран объектом-представителем с учетом минимальной удельной стоимости и как наиболее часто применяющееся конструктивное решение. Исключены затраты на корректровку по транспортировке свыше 30 км. Рекомендуемая расчетная единица УНЦ - 1 ед.
Составил ______________________ Р.Р. Шагеева
(подпись, инициалы, фамилия)
Проверил ______________________ А.В. Костянецкая
(подпись, инициалы, фамилия)

## Прил.2 Расч стоим
Приложение № 2
Расчет стоимости основных видов работ для выбора объекта-представителя
Наименование разрабатываемого показателя УНЦ — Устройство порталов и ошиновки ОРУ 110 кВ
Единица измерения — 1 ед.
№ п/п | Перечень конструктивных элементов сооружения (фундаменты, сваи, опоры, металлоконструкции и другие элементы характеризующие объекты-аналоги) и прочих затрат | Объект-представитель 1*
|  | Номер сметы | Наименование сметы | Сметная стоимость в уровне цен 2 кв. 2019 г., тыс. руб.
|  |  |  | Строительные работы | Монтажные работы | Оборудование | Прочее | Всего
| ПСЛ-110 Я3и ПСЛ-110 Я1 ПС-110 Ш | 02-03-01 | Конструктивные решения ОРУ
| монолитный фундамент | 02-03-01 | Конструктивные решения ОРУ
Всего по объекту:
Всего по объекту в сопоставимом уровне цен 2 кв. 2019г:
* | - стоимость с учетом исключения затрат на корректровку по транспортировке свыше 30 км.
Составил ______________________ Р.Р. Шагеева
(подпись, инициалы, фамилия)
Проверил ______________________ А.В. Костянецкая
(подпись, инициалы, фамилия)

## Прил. 3
Приложение № 3
Объектная ресурсная ведомость
Наименование разрабатываемого показателя УНЦ - Устройство порталов и ошиновки ОРУ 110 кВ
п/п | №ЛСР | Код ресурса | Наименование ресурса | Ед. изм. | Кол-во единиц по данным объекта-представителя | Сметная стоимость в ценах на 01.01.2000 (руб.)
[6 empty] | на ед.изм. | общая
1 |  | 2 | З | 4 | 5 | 6 | 7
Затраты труда рабочих |  |  |  |  | 1308.62
1 | 02-03-01 | 1-4-3 | Затраты труда рабочих (ср 4,3) | чел.-ч | 410.21 | 10.06
2 | 02-03-01 | 1-2-9 | Затраты труда рабочих (ср 2,9) | чел.-ч | 357.53 | 8.46
3 | 02-03-01 | 1-3-0 | Затраты труда рабочих (ср 3) | чел.-ч | 274.76 | 8.53
4 | 02-03-01 | 1-3-9 | Затраты труда рабочих (ср 3,9) | чел.-ч | 96.468 | 9.51
5 | 02-03-01 | 1-3-5 | Затраты труда рабочих (ср 3,5) | чел.-ч | 72.5 | 9.07
6 | 02-03-01 | 1-4-2 | Затраты труда рабочих (ср 4,2) | чел.-ч | 54.108 | 9.92
7 | 02-03-01 | 1-1-0 | Затраты труда рабочих (ср 1) | чел.-ч | 25.548 | 7.19
8 | 02-03-01 | 1-2-0 | Затраты труда рабочих (ср 2) | чел.-ч | 17.496 | 7.8
Затраты труда машинистов |  |  |  |  | 262.0466
9 | 02-03-01 | 2 | Затраты труда машинистов | чел.-ч | 262.0466 | 0 | 3737.28
Машины и механизмы
10 | 02-03-01 | 91.05.05-015 | Краны на автомобильном ходу, грузоподъемность 16 т | маш.час | 82.1357 | 115.4
11 | 02-03-01 | 91.01.05-086 | Экскаваторы одноковшовые дизельные на гусеничном ходу, емкость ковша 0,65 м3 | маш.час | 55.6412 | 115.27
12 | 02-03-01 | 91.18.01-007 | Компрессоры передвижные с двигателем внутреннего сгорания, давление до 686 кПа (7 ат), производительность до 5 м3/мин | маш.час | 57.4868 | 90
13 | 02-03-01 | 91.14.03-002 | Автомобили-самосвалы, грузоподъемность до 10 т | маш.-ч | 33.06 | 87.49
14 | 02-03-01 | 91.06.06-014 | Автогидроподъемники, высота подъема 28 м | маш.час | 11.6416 | 243.49
15 | 02-03-01 | 91.13.01-038 | Машины поливомоечные 6000 л | маш.час | 22.407 | 110
16 | 02-03-01 | 91.05.06-012 | Краны на гусеничном ходу, грузоподъемность до 16 т | маш.час | 20.2691 | 96.89
17 | 02-03-01 | 91.17.04-036 | Агрегаты сварочные передвижные с дизельным двигателем, номинальный сварочный ток 250-400 А | маш.час | 72.3722 | 14
18 | 02-03-01 | 91.01.01-035 | Бульдозеры, мощность 79 кВт (108 л.с.) | маш.час | 6.9792 | 79.07
19 | 02-03-01 | 91.08.04-021 | Котлы битумные передвижные 400 л | маш.час | 8.8733 | 30
20 | 02-03-01 | 91.05.01-017 | Краны башенные, грузоподъемность 8 т | маш.час | 2.3328 | 86.4
21 | 02-03-01 | 91.14.02-001 | Автомобили бортовые, грузоподъемность до 5 т | маш.час | 2.4962 | 65.71
22 | 02-03-01 | 91.08.09-023 | Трамбовки пневматические при работе от передвижных компрессорных станций | маш.час | 229.58 | 0.55
23 | 02-03-01 | 91.14.02-002 | Автомобили бортовые, грузоподъемность до 8 т | маш.час | 0.43628 | 85.84
24 | 02-03-01 | 91.07.04-001 | Вибраторы глубинные | маш.час | 15.0076 | 1.9
25 | 02-03-01 | 91.06.05-011 | Погрузчики, грузоподъемность 5 т | маш.час | 0.2207 | 89.99
26 | 02-03-01 | 91.17.04-233 | Установки для сварки ручной дуговой (постоянного тока) | маш.час | 1.589 | 8.1
27 | 02-03-01 | 91.07.04-002 | Вибраторы поверхностные | маш.час | 0.76853 | 0.5
Материалы
28 | 02-03-01 | 07.2.07.13-0211 | Тяги, распорки, связи, стойки стальные оцинкованные | т | 22.5446 | 22977.81
29 | 02-03-01 | 04.1.02.05-0011 | Бетон тяжелый, класс: В30 (М400) | м3 | 89.6042 | 790
30 | 02-03-01 | 08.4.02.04-0001 | Каркасы металлические | т | 2.8984 | 8200
31 | 02-03-01 | 08.4.02.01-0021 | Арматурные сетки сварные | т | 1.6519 | 7200
32 | 02-03-01 | 08.4.01.02-0013 | Детали закладные и накладные изготовленные: с применением сварки, гнутья, сверления (пробивки) отверстий (при наличии одной из этих операций или всего перечня в любых сочетаниях) поставляемые отдельно | т | 1.25 | 6800
33 | 02-03-01 | 04.1.02.05-0003 | Бетон тяжелый, класс: В7,5 (М100) | м3 | 13.2192 | 560
34 | 02-03-01 | 01.7.15.03-0037 | Болты с гайками и шайбами оцинкованные, диаметр: 30 мм | кг | 264.8 | 24.68
35 | 02-03-01 | 01.2.03.03-0103 | Мастика гидроизоляционная холодная ТЕХНОНИКОЛЬ №24 (МГТН) | кг | 455.04 | 9.15
36 | 02-03-01 | 01.7.11.07-0032 | Электроды сварочные Э42, диаметр 4 мм | т | 0.21647 | 10315.01
37 | 02-03-01 | 01.7.15.03-0022 | Болты с гайками и шайбами оцинкованные для монтажа стальных конструкций, диаметр 16 мм, длина 55-200 мм | т | 0.1047 | 18796.65
38 | 02-03-01 | 11.2.13.04-0011 | Щиты из досок, толщина 25 мм | м2 | 43.6986 | 35.53
39 | 02-03-01 | 11.1.03.06-0095 | Доска обрезная, хвойных пород, ширина 75-150 мм, толщина 44 мм и более, длина 4-6,5 м, сорт III | м3 | 0.60913 | 1056
40 | 02-03-01 | 01.7.15.03-0035 | Болты с гайками и шайбами оцинкованные, диаметр: 20 мм | кг | 24.864 | 24.97
41 | 02-03-01 | 01.7.03.01-0001 | Вода | м3 | 186.4836 | 2.44
42 | 02-03-01 | 01.7.15.06-0111 | Гвозди строительные | т | 0.032664 | 11978
43 | 02-03-01 | 11.1.02.04-0031 | Лесоматериалы круглые, хвойных пород, для строительства, диаметр 14-24 см, длина 3-6,5 м | м3 | 0.60913 | 558.33
44 | 02-03-01 | 01.3.01.03-0002 | Керосин для технических целей | т | 0.10921 | 2606.9
45 | 02-03-01 | 11.1.03.06-0087 | Доска обрезная, хвойных пород, ширина 75-150 мм, толщина 25 мм, длина 4-6,5 м, сорт III | м3 | 0.17656 | 1100
46 | 02-03-01 | 08.3.03.06-0002 | Проволока горячекатаная в мотках, диаметр 6,3-6,5 мм | т | 0.035312 | 4455.2
47 | 02-03-01 | 01.7.07.12-0024 | Пленка полиэтиленовая, толщина 0,15 мм | м2 | 41.3163 | 3.62
48 | 02-03-01 | 11.1.03.01-0079 | Бруски обрезные, хвойных пород, длина 4-6,5 м, ширина 75-150 мм, толщина 40-75 мм, сорт III | м3 | 0.070624 | 1287
49 | 02-03-01 | 01.7.11.07-0054 | Электроды сварочные Э42, диаметр 6 мм | т | 0.0035312 | 9424
50 | 02-03-01 | 03.1.02.03-0011 | Известь строительная негашеная комовая, сорт I | т | 0.040609 | 734.5
51 | 02-03-01 | 01.7.20.08-0051 | Ветошь | кг | 0.45504 | 1.82
Составил ______________________ Р.Р. Шагеева
(подпись, инициалы, фамилия)
Проверил ______________________ А.В. Костянецкая
(подпись, инициалы, фамилия)

## Прил.4 РМ
Приложение № 4
Ресурсная модель
Наименование разрабатываемого показателя УНЦ — Устройство порталов и ошиновки ОРУ 110 кВ
Единица измерения — 1 ед
Наименование | Сметная стоимость в ценах на 01.01.2023 (руб.) | Удельный вес, (в СМР) | Удельный вес, % (от всего по РМ)
Оплата труда рабочих
Эксплуатация машин основных
Эксплуатация машин прочих
ЭКСПЛУАТАЦИЯ МАШИН, ВСЕГО:
в том числе зарплата машинистов
Материалы основные
Материалы прочие
МАТЕРИАЛЫ, ВСЕГО:
ИТОГО
Сметная прибыль, руб.
Сметная прибыль, %
Накладные расходы, руб.
Накладные расходы, %
ВСЕГО СМР с НР и СП
ВСЕГО стоимость оборудования, в том числе
стоимость оборудования технологического
ИТОГО (СМР + ОБОРУДОВАНИЕ)
ПРОЧ. ЗАТР., УЧТЕННЫЕ ПОКАЗАТЕЛЕМ, в том числе
Временные здания и сооружения - 3,9%
Дополнительные затраты при производстве строительно-монтажных работ в зимнее время - 2,1%
Пусконаладочные работы | 0
Затраты по перевозке работников к месту работы и обратно | 0
Затраты, связанные с осуществлением работ вахтовым методом
Расходы на командировки рабочих и пусконаладочного персонала, привлекаемых для выполнения строительства | 0
Затраты на перебазировку машин с базы механизации на строительную площадку и обратно, по которым данные затраты не включены в сметную цену эксплуатации машин и механизмов | 0
Строительный контроль и содержание службы заказчика - 2,14%
Авторский надзор - 0,2%
ИТОГО (СМР+ОБОРУДОВАНИЕ+ПРОЧ. ЗАТР., УЧТЕННЫЕ ПОКАЗАТЕЛЕМ)
Непредвиденные расходы
ВСЕГО:
ИТОГО ПОКАЗАТЕЛЬ НА ЕД. ИЗМ.
Составил ____________________________ Р.Р. Шагеева
(должность, подпись, инициалы, фамилия)
Проверил ____________________________ А.В. Костянецкая
(должность, подпись, инициалы, фамилия)

## Прил.5 Расчет СМР и ОБ
Приложение №5
Расчет стоимости СМР и оборудования
Наименование разрабатываемого показателя УНЦ |  |  | Устройство порталов и ошиновки ОРУ 110 кВ
Единица измерения — 1 ед
№ пп. | Код ресурса | Наименование | Ед. изм. | Кол-во единиц по проектным данным | Сметная стоимость в ценах на 01.01.2000 (руб.) |  | Удельный вес, % | Сметная стоимость в ценах на 01.01.2023 (руб.)
[5 empty] | на ед. изм. | общая |  | на ед. изм. | общая
1 | 2 | 3 | 4 | 5 | 6 | 7 | 8 | 9 | 10
Затраты труда рабочих-строителей
1 | 1-3-5 | Затраты труда рабочих-строителей среднего разряда (3,5) | чел.-ч. |  | 9.07 | 11927.01
|  | Итого по разделу "Затраты труда рабочих-строителей" | чел.-ч. |  |  |  | 100%
Затраты труда машинистов
2 | 2 | Затраты труда машинистов | чел.-ч. | 262.0466 |  | 3737.28 | 100%
Машины и механизмы
Основные машины и механизмы
3 | 91.05.05-015 | Краны на автомобильном ходу, грузоподъемность 16 т | маш.час | 82.1357 | 115.4
4 | 91.01.05-086 | Экскаваторы одноковшовые дизельные на гусеничном ходу, емкость ковша 0,65 м3 | маш.час | 55.6412 | 115.27
5 | 91.18.01-007 | Компрессоры передвижные с двигателем внутреннего сгорания, давление до 686 кПа (7 ат), производительность до 5 м3/мин | маш.час | 57.4868 | 90
6 | 91.14.03-002 | Автомобили-самосвалы, грузоподъемность до 10 т | маш.-ч | 33.06 | 87.49
7 | 91.06.06-014 | Автогидроподъемники, высота подъема 28 м | маш.час | 11.6416 | 243.49
8 | 91.13.01-038 | Машины поливомоечные 6000 л | маш.час | 22.407 | 110
Итого основные машины и механизмы
9 | 91.05.06-012 | Краны на гусеничном ходу, грузоподъемность до 16 т | маш.час | 20.2691 | 96.89
10 | 91.17.04-036 | Агрегаты сварочные передвижные номинальным сварочным током 250-400 А: с дизельным двигателем | маш.час | 72.3722 | 14
11 | 91.01.01-035 | Бульдозеры, мощность 79 кВт (108 л.с.) | маш.час | 6.9792 | 79.07
12 | 91.08.04-021 | Котлы битумные: передвижные 400 л | маш.час | 8.873 | 30
13 | 91.05.01-017 | Краны башенные, грузоподъемность 8 т | маш.час | 2.3326 | 86.41
14 | 91.14.02-001 | Автомобили бортовые, грузоподъемность: до 5 т | маш.час | 2.4962 | 65.7
15 | 91.08.09-023 | Трамбовки пневматические при работе от: передвижных компрессорных станций | маш.час | 229.58 | 0.55
16 | 91.14.02-002 | Автомобили бортовые, грузоподъемность: до 8 т | маш.час | 0.4363 | 85.97
17 | 91.07.04-001 | Вибратор глубинный | маш.час | 15.0076 | 1.9
18 | 91.06.05-011 | Погрузчик, грузоподъемность 5 т | маш.час | 0.2207 | 90.01
19 | 91.17.04-233 | Установки для сварки: ручной дуговой (постоянного тока) | маш.час | 1.589 | 8.1
20 | 91.07.04-002 | Вибратор поверхностный | маш.час | 0.76853 | 0.5
Итого прочие машины и механизмы
|  | Итого по разделу «Машины и механизмы» |  |  |  |  | 100%
Оборудование
Основное оборудование
|  | Итого основное оборудование |  |  |  | 0 | 0% |  | 0
|  | Итого прочее оборудование |  |  |  | 0 | 0% |  | 0
|  | Итого по разделу «Оборудование» |  |  |  |  | 0%
в том числе технологическое оборудование
Материалы
Основные материалы
21 | 07.2.07.13-0211 | Тяги, распорки, связи, стойки стальные оцинкованные | т | 22.5446 | 22977.81
22 | 04.1.02.05-0011 | Бетон тяжелый, класс: В30 (М400) | м3 |  | 790
| 04.1.02.05-0011 | Бетон тяжелый, класс: В30 (М400) | м3 | 89.6042 | 790
| 04.1.02.05-0003 | Бетон тяжелый, класс: В7,5 (М100) | м3 | 13.2192 | 560
Итого основные материалы
23 | 08.4.02.04-0001 | Каркасы металлические | т | 2.8984 | 8200
24 | 08.4.02.01-0021 | Арматурные сетки сварные | т | 1.6519 | 7200
25 | 08.4.01.02-0013 | Детали закладные и накладные изготовленные: с применением сварки, гнутья, сверления (пробивки) отверстий (при наличии одной из этих операций или всего перечня в любых сочетаниях) поставляемые отдельно | т | 1.25 | 6800
26 | 01.7.15.03-0037 | Болты с гайками и шайбами оцинкованные, диаметр: 30 мм | кг | 264.8 | 24.68
27 | 01.2.03.03-0103 | Мастика гидроизоляционная холодная ТЕХНОНИКОЛЬ №24 (МГТН) | кг | 455.04 | 9.15
28 | 01.7.11.07-0032 | Электроды сварочные Э42, диаметр 4 мм | т | 0.21647 | 10315.01
29 | 01.7.15.03-0022 | Болты с гайками и шайбами оцинкованные для монтажа стальных конструкций, диаметр 16 мм, длина 55-200 мм | т | 0.1047 | 18796.65
30 | 11.2.13.04-0011 | Щиты из досок, толщина 25 мм | м2 | 43.6986 | 35.53
31 | 11.1.03.06-0095 | Доска обрезная, хвойных пород, ширина 75-150 мм, толщина 44 мм и более, длина 4-6,5 м, сорт III | м3 | 0.60913 | 1056
32 | 01.7.15.03-0035 | Болты с гайками и шайбами оцинкованные, диаметр: 20 мм | кг | 24.864 | 24.97
33 | 01.7.03.01-0001 | Вода | м3 | 186.4836 | 2.44
34 | 01.7.15.06-0111 | Гвозди строительные | т | 0.032664 | 11978
35 | 11.1.02.04-0031 | Лесоматериалы круглые, хвойных пород, для строительства, диаметр 14-24 см, длина 3-6,5 м | м3 | 0.60913 | 558.33
36 | 01.3.01.03-0002 | Керосин для технических целей | т | 0.10921 | 2606.9
37 | 11.1.03.06-0087 | Доска обрезная, хвойных пород, ширина 75-150 мм, толщина 25 мм, длина 4-6,5 м, сорт III | м3 | 0.17656 | 1100
38 | 08.3.03.06-0002 | Проволока горячекатаная в мотках, диаметр 6,3-6,5 мм | т | 0.035312 | 4455.2
39 | 01.7.07.12-0024 | Пленка полиэтиленовая, толщина 0,15 мм | м2 | 41.3163 | 3.62
40 | 11.1.03.01-0079 | Бруски обрезные, хвойных пород, длина 4-6,5 м, ширина 75-150 мм, толщина 40-75 мм, сорт III | м3 | 0.070624 | 1287
41 | 01.7.11.07-0054 | Электроды сварочные Э42, диаметр 6 мм | т | 0.0035312 | 9424
42 | 03.1.02.03-0011 | Известь строительная негашеная комовая, сорт I | т | 0.0406 | 734.5
43 | 01.7.20.08-0051 | Ветошь | кг | 0.455 | 1.82
Итого прочие материалы
Итого по разделу «Материалы»
ИТОГО ПО РМ
|  | Накладные расходы |  |  |  | 15606.04
|  | Сметная прибыль |  |  |  | 8782.61
Итого СМР (с НР и СП)
ВСЕГО СМР + ОБОРУДОВАНИЕ
|  | ИТОГО ПОКАЗАТЕЛЬ НА ЕД. ИЗМ. | ед. | 10
Составил ______________________ Р.Р. Шагеева
(подпись, инициалы, фамилия)
Проверил ______________________ А.В. Костянецкая
(подпись, инициалы, фамилия)

## Прил.6 Расчет ОБ
Приложение №6
Расчет стоимости оборудования
Наименование разрабатываемого показателя УНЦ — Устройство порталов и ошиновки ОРУ 110 кВ
№ пп. | Код ресурса | Наименование | Ед. изм. | Кол-во единиц по проектным данным | Сметная стоимость в ценах на 01.01.2000 (руб.)
[5 empty] | на ед. изм. | общая
1 | 2 | 3 | 4 | 5 | 6 | 7
ИНЖЕНЕРНОЕ ОБОРУДОВАНИЕ
|  | ИТОГО ИНЖЕНЕРНОЕ ОБОРУДОВАНИЕ |  |  |  | 0
ТЕХНОЛОГИЧЕСКОЕ ОБОРУДОВАНИЕ
1
ИТОГО ТЕХНОЛОГИЧЕСКОЕ ОБОРУДОВАНИЕ
Всего по разделу «Оборудование»
Составил ______________________ Р.Р. Шагеева
(подпись, инициалы, фамилия)
Проверил ______________________ А.В. Костянецкая
(подпись, инициалы, фамилия)

## Прил.7
Приложение №7
Расчет показателя УНЦ
Наименование разрабатываемого показателя УНЦ -
Единица измерения — 1 ед
Код показателя | Наименование показателя | Наименование РМ, входящих в состав показателя | Норматив цены на 01.01.2023, тыс.руб.
1 | 2 | 3 | 4
И5-10-3 | УНЦ элементов ПС 6-750 кВ с устройством фундаментов
Составил ______________________ Р.Р. Шагеева
(подпись, инициалы, фамилия)
Проверил ______________________ А.В. Костянецкая
(подпись, инициалы, фамилия)

## Прил. 10
Приложение № 10
Используемые индексы изменений сметной стоимости и нормы сопутствующих затрат
Наименование индекса / норм сопутствующих затрат | Дата применения и обоснование индекса / норм сопутствующих затрат | Размер индекса / норма сопутствующих затрат
1 | 2 | 3
Индекс изменения сметной стоимости на 1 квартал 2023 года. ОЗП | Письмо Минстроя России от 30.03.2023г. №17106-ИФ/09 прил.1 | 44.29
Индекс изменения сметной стоимости на 1 квартал 2023 года. ЭМ | Письмо Минстроя России от 30.03.2023г. №17106-ИФ/09 прил.1 | 13.47
Индекс изменения сметной стоимости на 1 квартал 2023 года. МАТ | Письмо Минстроя России от 30.03.2023г. №17106-ИФ/09 прил.1 | 8.04
Индекс изменения сметной стоимости на 1 квартал 2023 года. ОБ | Письмо Минстроя России от 23.02.2023г. №9791-ИФ/09 прил.6 | 6.26
Временные здания и сооружения | п.22 Приложения №1 Методики орпределения затрат на строительство временных зданий и сооружений по приказу Минстроя РФ №332/пр от 19.06.2020 | 3.9%
Дополнительные затраты при производстве строительно-монтажных работ в зимнее время | п.37 Приложения №1 Методики орпределения дополнительных затрат при производстве работ в зимнее время по приказу Минстроя РФ №325/пр от 25.05.2021 | 2.1%
Пусконаладочные работы
Строительный контроль | Постановление Правительства РФ от 21.06.10 г. № 468 | 2.14%
Авторский надзор - 0,2% | Приказ от 4.08.2020 № 421/пр п.173 | 0.2%
Непредвиденные расходы | Приказ от 4.08.2020 № 421/пр п.179 | 3%
Составил ______________________ Р.Р. Шагеева
(подпись, инициалы, фамилия)
Проверил ______________________ А.В. Костянецкая
(подпись, инициалы, фамилия)

## ФОТр.тек.
Расчет размера средств на оплату труда рабочих-строителей в текущем уровне цен (ФОТр.тек.)
Составлен в уровне цен на 01.01.2023 г.
№ пп. | Наименование элемента | Обозначение | Формула | Величина элемента | Наименования обосновывающих документов
1 | 2 | 3 | 4 | 5 | 6
1.1 | Среднемесячный размер оплаты труда рабочего первого разряда, занятого в строительной отрасли, для соответствующего субъекта РФ (частей субъекта РФ) или части территории РФ (включающей 2 или более субъектов РФ), руб. | С1ср | - | 47872.94 | Расчёт среднемесячного размера оплаты труда рабочего первого разряда, занятого в строительной отрасли на 1 квартал 2022 года с учётом фактических данных об уровне доплат и надбавок за 2021 г.
1.2 | Среднегодовое нормативное число часов работы одного рабочего в месяц, часы (ч.) | tср | 1973ч/12мес. |  | Производственный календарь 2023 год (40-часов.неделя)
1.3 | Коэффициент увеличения | Кув | - | 1
1.4 | Средний разряд работ |  |  | 3.5 | РТМ
1.5 | Тарифный коэффициент среднего разряда работ | КТ | - | 1.263 | Методические рекомендации по определению сметных цен на затраты труда в строительстве, утвержденные приказом Минстроя России от 04.09.2019 №515/пр, табл.2
1.6 | Коэффициент инфляции, определяемый поквартально | Кинф | - | 1.139 | Прогноз социально-экономического развития РФ, публикуемый Министерством экономического развития РФ, по строке "Индекс потребительских цен в среднем в год" на текущий год
1.7 | Размер средств на оплату труда рабочих-строителей в текущем уровне цен (ФОТр.тек.), руб/чел.-ч | ФОТр.тек. | (С1ср/tср*КТ*Т*Кув)*Кинф |  | Методика расчета индексов изменения сметной стоимости строительства, утвержденной приказом Минстроя России от 05.06.2019 №326/пр, п.31