## Прил.1 Сравнит табл
Приложение № 1
Сравнительная таблица отбора объекта-представителя
Наименование разрабатываемого показателя УНЦ — Устройство порталов и ошиновки ОРУ 220 кВ
Сопоставимый уровень цен: 4 кв. 2018
Единица измерения — 1 ед
№ п/п | Параметр | Объект-представитель 1 | Объект-представитель 2 | Объект-представитель 3
1 | Наименование объекта-представителя | Строительство ПС 220/10 кВ КС-1 с питающими ВЛ 220 кВ, Республика Саха (Якутия) | «Комплексная реконструкция подстанции Тёя 220/6 кВ». Корректировка
2 | Наименование субъекта Российской Федерации | Республика Саха | Республика Хакасия
3 | Климатический район и подрайон | IД | IД
4 | Мощность объекта | 2 шт | 9 шт
5 | Краткие характеристики конструктивных элементов сооружения (фундаменты, сваи, опоры, металлоконструкции и другие элементы характеризующие объекты) | ПС-220Я1 Составной фундамент | ПС-220Ш1 ПС-220Я1 ПС-220Я2 Монолитный фундамент Составной фундамент
6 | Сметная стоимость строительства/ реконструкции/ технического перевооружения/ модернизации в текущем уровне цен по заключению (тыс. руб.), в т.ч.:
6.1 | строительно-монтажные работы
6.2 | оборудование и инвентарь
6.3 | пусконаладочные работы
6.4 | прочие и лимитированные затраты
7 | Сопоставимый уровень цен | 4 кв 2018 | 4 кв 2018
8 | Сметная стоимость строительства/ реконструкции/ технического перевооружения/ модернизации в сопоставимом уровне цен, приведенная к условиям строительства в базовом районе (тыс. руб.)
9 | Приведенная сметная стоимость на единицу мощности, тыс. руб. (строка 8/строку 4)
10 | Примечание | Выбран объектом-представителем с учетом минимальной удельной стоимости и как наиболее часто применяющееся конструктивное решение. Исключены затраты на корректровку по транспортировке свыше 30 км. Рекомендуемая расчетная единица УНЦ - 1 ед.
Составил ______________________ Р.Р. Шагеева
(подпись, инициалы, фамилия)
Проверил ______________________ А.В. Костянецкая
(подпись, инициалы, фамилия)

## Прил.2 Расч стоим
Приложение № 2
Расчет стоимости основных видов работ для выбора объекта-представителя
Наименование разрабатываемого показателя УНЦ — Устройство порталов и ошиновки ОРУ 220 кВ
Единица измерения — 1 ед.
№ п/п | Перечень конструктивных элементов сооружения (фундаменты, сваи, опоры, металлоконструкции и другие элементы характеризующие объекты-аналоги) и прочих затрат | Объект-представитель 1*
|  | Номер сметы | Наименование сметы | Сметная стоимость в уровне цен 4 кв. 2017 г., тыс. руб.
|  |  |  | Строительные работы | Монтажные работы | Оборудование | Прочее | Всего
| ПС-220Я1 | 02-06-01 | ОРУ Фундаменты строительные решения
| составной фундамент | 02-06-01 | ОРУ Фундаменты строительные решения
Всего по объекту:
Всего по объекту в сопоставимом уровне цен 4 кв. 2017г:
№ п/п | Перечень конструктивных элементов сооружения (фундаменты, сваи, опоры, металлоконструкции и другие элементы характеризующие объекты-аналоги) и прочих затрат | Объект-представитель 2
|  | Номер сметы | Наименование сметы | Сметная стоимость в уровне цен 4 кв.2018 г., тыс. руб.
|  |  |  | Строительные работы | Монтажные работы | Оборудование | Прочее | Всего
| ПС-220Ш1 ПС-220Я1 ПС-220Я2 | 02-01-02 | Порталы
| Монолитный фундамент Составной фундамент | 02-01-02 | Порталы
Всего по объекту:
Всего по объекту в сопоставимом уровне цен 4 кв. 2018 г.:
* | - стоимость с учетом исключения затрат на корректровку по транспортировке свыше 30 км.
Составил ______________________ Р.Р. Шагеева
(подпись, инициалы, фамилия)
Проверил ______________________ А.В. Костянецкая
(подпись, инициалы, фамилия)

## Прил. 3
Приложение № 3
Объектная ресурсная ведомость
Наименование разрабатываемого показателя УНЦ - Устройство порталов и ошиновки ОРУ 220 кВ
п/п | №ЛСР | Код ресурса | Наименование ресурса | Ед. изм. | Кол-во единиц по данным объекта-представителя | Сметная стоимость в ценах на 01.01.2000 (руб.)
[6 empty] | на ед.изм. | общая
1 |  | 2 | З | 4 | 5 | 6 | 7
Затраты труда рабочих |  |  |  |  | 431.3071
1 | 02-06-01 | 1-4-3 | Затраты труда рабочих (ср 4,3) | чел.-ч | 278.351 | 10.06 |  | 4.3
2 | 02-06-01 | 1-4-2 | Затраты труда рабочих (ср 4,2) | чел.-ч | 151.8661 | 9.92 |  | 4.2
3 | 02-06-01 | 1-2-0 | Затраты труда рабочих (ср 2,0) | чел.-ч | 1.0899 | 7.8 |  | 2
Затраты труда машинистов |  |  |  |  | 112.5869
4 | 02-06-01 | 2 | Затраты труда машинистов | чел.-ч | 112.5869 | 0 | 1599.43
Машины и механизмы
5 | 02-06-01 | 91.05.05-015 | Краны на автомобильном ходу, грузоподъемность 16 т | маш.час | 59.5104 | 115.4
6 | 02-06-01 | 91.06.06-014 | Автогидроподъемники, высота подъема 28 м | маш.час | 17.4701 | 243.49
7 | 02-06-01 | 91.05.08-007 | Краны на пневмоколесном ходу, грузоподъемность 25 т | маш.час | 25.3448 | 102.51
8 | 02-06-01 | 91.17.04-036 | Агрегаты сварочные передвижные с дизельным двигателем, номинальный сварочный ток 250-400 А | маш.час | 57.0858 | 14
9 | 02-06-01 | 91.01.05-088 | Экскаваторы одноковшовые дизельные на гусеничном ходу, емкость ковша 1,6 м3 | маш.час | 2.2637 | 198.4
10 | 02-06-01 | 91.14.03-002 | Автомобили-самосвалы, грузоподъемность до 10 т | маш.-ч | 4.59 | 87.49
11 | 02-06-01 | 91.01.01-035 | Бульдозеры, мощность 79 кВт (108 л.с.) | маш.час | 3.0463 | 79.07
12 | 02-06-01 | 91.14.02-002 | Автомобили бортовые, грузоподъемность до 8 т | маш.час | 1.3552 | 85.84
13 | 02-06-01 | 91.08.03-009 | Катки самоходные гладкие вибрационные, масса 2,2 т | маш.час | 0.787 | 103.16
14 | 02-06-01 | 91.01.01-038 | Бульдозеры, мощность 121 кВт (165 л.с.) | маш.час | 0.54565 | 122.4
Материалы
15 | 02-06-01 | 22.2.02.07-0003 | Конструкции стальные: порталов ОРУ | т | 17.1186 | 12500
16 | 02-06-01 | 05.1.05.15-0021 | Фундаменты стаканного типа Ф12.9.2а (1200х1200х900 мм), бетон B25, объем 0,83 м3, расход арматуры 107,32 кг | шт | 16 | 2817.22
17 | 02-06-01 | 01.7.11.07-0032 | Электроды сварочные Э42, диаметр 4 мм | т | 0.16281 | 10315.01
18 | 02-06-01 | 01.7.15.03-0042 | Болты с гайками и шайбами строительные | кг | 112 | 9.04
19 | 02-06-01 | 02.2.05.04-1777 | Щебень М 800, фракция 20-40 мм, группа 2 | м3 | 0.006288 | 108.4
Составил ______________________ Р.Р. Шагеева
(подпись, инициалы, фамилия)
Проверил ______________________ А.В. Костянецкая
(подпись, инициалы, фамилия)

## Прил.4 РМ
Приложение № 4
Ресурсная модель
Наименование разрабатываемого показателя УНЦ — Устройство порталов и ошиновки ОРУ 220 кВ
Единица измерения — 1 ед
Наименование | Сметная стоимость в ценах на 01.01.2023 (руб.) | Удельный вес, (в СМР) | Удельный вес, % (от всего по РМ)
Оплата труда рабочих
Эксплуатация машин основных
Эксплуатация машин прочих
ЭКСПЛУАТАЦИЯ МАШИН, ВСЕГО:
в том числе зарплата машинистов
Материалы основные
Материалы прочие
МАТЕРИАЛЫ, ВСЕГО:
ИТОГО
Сметная прибыль, руб.
Сметная прибыль, %
Накладные расходы, руб.
Накладные расходы, %
ВСЕГО СМР с НР и СП
ВСЕГО стоимость оборудования, в том числе
стоимость оборудования технологического
ИТОГО (СМР + ОБОРУДОВАНИЕ)
ПРОЧ. ЗАТР., УЧТЕННЫЕ ПОКАЗАТЕЛЕМ, в том числе
Временные здания и сооружения - 3,9%
Дополнительные затраты при производстве строительно-монтажных работ в зимнее время - 2,1%
Пусконаладочные работы | 0
Затраты по перевозке работников к месту работы и обратно | 0
Затраты, связанные с осуществлением работ вахтовым методом | 0
Расходы на командировки рабочих и пусконаладочного персонала, привлекаемых для выполнения строительства | 0
Затраты на перебазировку машин с базы механизации на строительную площадку и обратно, по которым данные затраты не включены в сметную цену эксплуатации машин и механизмов | 0
Строительный контроль и содержание службы заказчика - 2,14%
Авторский надзор - 0,2%
ИТОГО (СМР+ОБОРУДОВАНИЕ+ПРОЧ. ЗАТР., УЧТЕННЫЕ ПОКАЗАТЕЛЕМ)
Непредвиденные расходы
ВСЕГО:
ИТОГО ПОКАЗАТЕЛЬ НА ЕД. ИЗМ.
Составил ______________________ Р.Р. Шагеева
(должность, подпись, инициалы, фамилия)
Проверил ____________________________ А.В. Костянецкая
(должность, подпись, инициалы, фамилия)

## Прил.5 Расчет СМР и ОБ
Приложение №5
Расчет стоимости СМР и оборудования
Наименование разрабатываемого показателя УНЦ |  |  | Устройство порталов и ошиновки ОРУ 220 кВ
Единица измерения — 1 ед
№ пп. | Код ресурса | Наименование | Ед. изм. | Кол-во единиц по проектным данным | Сметная стоимость в ценах на 01.01.2000 (руб.) |  | Удельный вес, % | Сметная стоимость в ценах на 01.01.2023 (руб.)
[5 empty] | на ед. изм. | общая |  | на ед. изм. | общая
1 | 2 | 3 | 4 | 5 | 6 | 7 | 8 | 9 | 10
Затраты труда рабочих-строителей
1 | 1-4-3 | Затраты труда рабочих-строителей среднего разряда (4,3) | чел.-ч. |  | 10.06 | 4315.22
|  | Итого по разделу "Затраты труда рабочих-строителей" | чел.-ч. |  |  |  | 100%
Затраты труда машинистов
2 | 2 | Затраты труда машинистов | чел.-ч. | 112.5869 |  | 1599.43 | 100%
Машины и механизмы
Основные машины и механизмы
3 | 91.05.05-015 | Краны на автомобильном ходу, грузоподъемность 16 т | маш.час | 59.5104 | 115.4
4 | 91.06.06-014 | Автогидроподъемники, высота подъема 28 м | маш.час | 17.4701 | 243.49
5 | 91.05.08-007 | Краны на пневмоколесном ходу, грузоподъемность 25 т | маш.час | 25.3448 | 102.51
Итого основные машины и механизмы
6 | 91.17.04-036 | Агрегаты сварочные передвижные с дизельным двигателем, номинальный сварочный ток 250-400 А | маш.час | 57.0858 | 14
7 | 91.01.05-088 | Экскаваторы одноковшовые дизельные на гусеничном ходу, емкость ковша 1,6 м3 | маш.час | 2.2637 | 198.4
8 | 91.14.03-002 | Автомобили-самосвалы, грузоподъемность до 10 т | маш.-ч | 4.59 | 87.49
9 | 91.01.01-035 | Бульдозеры, мощность 79 кВт (108 л.с.) | маш.час | 3.0463 | 79.07
10 | 91.14.02-002 | Автомобили бортовые, грузоподъемность до 8 т | маш.час | 1.3552 | 85.84
11 | 91.08.03-009 | Катки самоходные гладкие вибрационные, масса 2,2 т | маш.час | 0.787 | 103.16
12 | 91.01.01-038 | Бульдозеры, мощность 121 кВт (165 л.с.) | маш.час | 0.54565 | 122.4
Итого прочие машины и механизмы
|  | Итого по разделу «Машины и механизмы» |  |  |  |  | 100%
Оборудование
Основное оборудование
|  | Итого основное оборудование |  |  |  | 0 | 0% |  | 0
|  | Итого прочее оборудование |  |  |  | 0 | 0% |  | 0
|  | Итого по разделу «Оборудование» |  |  |  |  | 0%
в том числе технологическое оборудование
Материалы
Основные материалы
13 | 22.2.02.07-0003 | Конструкции стальные: порталов ОРУ | т | 17.1186 | 12500
14 | 05.1.05.15-0021 | Фундаменты стаканного типа Ф12.9.2а (1200х1200х900 мм), бетон B25, объем 0,83 м3, расход арматуры 107,32 кг | шт | 16 | 2817.22
Итого основные материалы
15 | 01.7.11.07-0032 | Электроды сварочные Э42, диаметр 4 мм | т | 0.16281 | 10315.01
16 | 01.7.15.03-0042 | Болты с гайками и шайбами строительные | кг | 112 | 9.04
17 | 02.2.05.04-1777 | Щебень М 800, фракция 20-40 мм, группа 2 | м3 | 0.006288 | 108.4
Итого прочие материалы
Итого по разделу «Материалы»
ИТОГО ПО РМ
|  | Накладные расходы |  |  |  | 6072.58
|  | Сметная прибыль |  |  |  | 3531.73
Итого СМР (с НР и СП)
ВСЕГО СМР + ОБОРУДОВАНИЕ
|  | ИТОГО ПОКАЗАТЕЛЬ НА ЕД. ИЗМ. | ед. | 2
Составил ______________________ Р.Р. Шагеева
(подпись, инициалы, фамилия)
Проверил ______________________ А.В. Костянецкая
(подпись, инициалы, фамилия)

## Прил.6 Расчет ОБ
Приложение №6
Расчет стоимости оборудования
Наименование разрабатываемого показателя УНЦ — Устройство порталов и ошиновки ОРУ 220 кВ
№ пп. | Код ресурса | Наименование | Ед. изм. | Кол-во единиц по проектным данным | Сметная стоимость в ценах на 01.01.2000 (руб.)
[5 empty] | на ед. изм. | общая
1 | 2 | 3 | 4 | 5 | 6 | 7
ИНЖЕНЕРНОЕ ОБОРУДОВАНИЕ
|  | ИТОГО ИНЖЕНЕРНОЕ ОБОРУДОВАНИЕ |  |  |  | 0
ТЕХНОЛОГИЧЕСКОЕ ОБОРУДОВАНИЕ
1
ИТОГО ТЕХНОЛОГИЧЕСКОЕ ОБОРУДОВАНИЕ
Всего по разделу «Оборудование»
Составил ______________________ Р.Р. Шагеева
(подпись, инициалы, фамилия)
Проверил ______________________ А.В. Костянецкая
(подпись, инициалы, фамилия)

## Прил.7
Приложение №7
Расчет показателя УНЦ
Наименование разрабатываемого показателя УНЦ -
Единица измерения — 1 ед
Код показателя | Наименование показателя | Наименование РМ, входящих в состав показателя | Норматив цены на 01.01.2023, тыс.руб.
1 | 2 | 3 | 4
И5-10-4 | УНЦ элементов ПС 6-750 кВ с устройством фундаментов
Составил ______________________ Р.Р. Шагеева
(подпись, инициалы, фамилия)
Проверил ______________________ А.В. Костянецкая
(подпись, инициалы, фамилия)

## Прил. 10
Приложение № 10
Используемые индексы изменений сметной стоимости и нормы сопутствующих затрат
| Наименование индекса / норм сопутствующих затрат | Дата применения и обоснование индекса / норм сопутствующих затрат | Размер индекса / норма сопутствующих затрат
| 1 | 2 | 3
| Индекс изменения сметной стоимости на 1 квартал 2023 года. ОЗП | Письмо Минстроя России от 30.03.2023г. №17106-ИФ/09 прил.1 | 44.29
| Индекс изменения сметной стоимости на 1 квартал 2023 года. ЭМ | Письмо Минстроя России от 30.03.2023г. №17106-ИФ/09 прил.1 | 13.47
| Индекс изменения сметной стоимости на 1 квартал 2023 года. МАТ | Письмо Минстроя России от 30.03.2023г. №17106-ИФ/09 прил.1 | 8.04
| Индекс изменения сметной стоимости на 1 квартал 2023 года. ОБ | Письмо Минстроя России от 23.02.2023г. №9791-ИФ/09 прил.6 | 6.26
| Временные здания и сооружения | п.22 Приложения №1 Методики орпределения затрат на строительство временных зданий и сооружений по приказу Минстроя РФ №332/пр от 19.06.2020 | 3.9%
| Дополнительные затраты при производстве строительно-монтажных работ в зимнее время | п.37 Приложения №1 Методики орпределения дополнительных затрат при производстве работ в зимнее время по приказу Минстроя РФ №325/пр от 25.05.2021 | 2.1%
Пусконаладочные работы
| Строительный контроль | Постановление Правительства РФ от 21.06.10 г. № 468 | 2.14%
| Авторский надзор - 0,2% | Приказ от 4.08.2020 № 421/пр п.173 | 0.2%
| Непредвиденные расходы | Приказ от 4.08.2020 № 421/пр п.179 | 3%
Составил ______________________ Р.Р. Шагеева
(подпись, инициалы, фамилия)
Проверил ______________________ А.В. Костянецкая
(подпись, инициалы, фамилия)

## ФОТр.тек.
Расчет размера средств на оплату труда рабочих-строителей в текущем уровне цен (ФОТр.тек.)
Составлен в уровне цен на 01.01.2023 г.
№ пп. | Наименование элемента | Обозначение | Формула | Величина элемента | Наименования обосновывающих документов
1 | 2 | 3 | 4 | 5 | 6
1.1 | Среднемесячный размер оплаты труда рабочего первого разряда, занятого в строительной отрасли, для соответствующего субъекта РФ (частей субъекта РФ) или части территории РФ (включающей 2 или более субъектов РФ), руб. | С1ср | - | 47872.94 | Расчёт среднемесячного размера оплаты труда рабочего первого разряда, занятого в строительной отрасли на 1 квартал 2022 года с учётом фактических данных об уровне доплат и надбавок за 2021 г.
1.2 | Среднегодовое нормативное число часов работы одного рабочего в месяц, часы (ч.) | tср | 1973ч/12мес. |  | Производственный календарь 2023 год (40-часов.неделя)
1.3 | Коэффициент увеличения | Кув | - | 1
1.4 | Средний разряд работ |  |  | 4.3 | РТМ
1.5 | Тарифный коэффициент среднего разряда работ | КТ | - | 1.4 | Методические рекомендации по определению сметных цен на затраты труда в строительстве, утвержденные приказом Минстроя России от 04.09.2019 №515/пр, табл.2
1.6 | Коэффициент инфляции, определяемый поквартально | Кинф | - | 1.139 | Прогноз социально-экономического развития РФ, публикуемый Министерством экономического развития РФ, по строке "Индекс потребительских цен в среднем в год" на текущий год | https://economy.gov.ru/material/directions/makroec/prognozy_socialno_ekonomicheskogo_razvitiya/prognoz_socialno_ekonomicheskogo_razvitiya_rf_na_period_do_2024_goda_.html
1.7 | Размер средств на оплату труда рабочих-строителей в текущем уровне цен (ФОТр.тек.), руб/чел.-ч | ФОТр.тек. | (С1ср/tср*КТ*Т*Кув)*Кинф |  | Методика расчета индексов изменения сметной стоимости строительства, утвержденной приказом Минстроя России от 05.06.2019 №326/пр, п.31